## 数据
河南省2021年农机购置补贴归档机具（第一批）信息表
序号 | 机具大类 | 机具小类 | 机具品目 | 分档名称 | 生产企业 | 产品名称 | 机具型号 | 产品投档技术参数 | 产品配置参数 | 证书编号 | 有效期截止日期 | 功率（kW） | 机具类型 | 企业所属省份 | 产品状态 | 备注 | 翻倾防护装置强度检验报告编号 | 翻倾防护装置强度检验报告检测机构 | 可靠性试验报告编号 | 可靠性试验报告检测机构
1 | 耕整地机械 | 耕地机械 | 旋耕机 | 单轴1-1.5m旋耕机 | 常州市怡峰农业机械科技有限公司 | 旋耕机 | 1GKN-140 | 耕幅:1.4m;单轴:是 | 机构类型:单轴；工作幅宽（cm）：140；结构形式：框架式；外形尺寸(长×宽×高)mm：980×1621×1050；配套动力范围（kW）：18.4～22；结构质量（kg）：245；传动方式：中间齿轮传动；总安装刀数量（旋耕，把）：30；旋耕刀型号：IT245 | T202032320553 | 2025-12-30 | 0 | 购机补贴(通用类) | 江苏省 | 评阅通过
2 | 耕整地机械 | 耕地机械 | 旋耕机 | 单轴1-1.5m旋耕机 | 德州市沃田机械有限公司 | 旋耕机 | 1GKN-125 | 耕幅:1.25m;单轴:是 | 型号名称 / 1GKN-125型旋耕机 结构型式 / 框架型 整机外形尺寸（长×宽×高） mm 930×1430×940 作业速度范围 m/s 0.5～1.0 工作幅宽 cm 125 耕深 cm ≥12 刀轴型式 / 单轴型 刀轴连接型式 / 花键式 传动型式 / 中间传动 运输方式 / 普通型 变速箱挡位数（变速旋耕机） 个 / 刀辊设计转速 r/min 213/285 刀辊最大回转半径 mm 245 刀辊总安装刀数 把 32 旋耕刀型号 / IT245 限深装置型式 / 限深板 镇压型式 / 拖板 配套拖拉机标定功率范围 kW 22.05～33.1 配套拖拉机动力输出轴转速 r/min 540/720 | T202037370319 | 2025-12-29 |  | 购机补贴(通用类) | 山东省 | 评阅通过
3 | 耕整地机械 | 耕地机械 | 旋耕机 | 单轴1-1.5m旋耕机 | 德州市沃田机械有限公司 | 旋耕机 | 1GKN-140 | 耕幅:1.4m;单轴:是 | 型号名称 / 1GKN-140型旋耕机 结构型式 / 框架型 整机外形尺寸（长×宽×高） mm 940×1630×960 作业速度范围 m/s 0.5～1.0 工作幅宽 cm 140 耕深 cm ≥12 刀轴型式 / 单轴型 刀轴连接型式 / 花键式 传动型式 / 中间传动 运输方式 / 普通型 变速箱挡位数（变速旋耕机） 个 / 刀辊设计转速 r/min 213/285 刀辊最大回转半径 mm 245 刀辊总安装刀数 把 36 旋耕刀型号 / IT245 限深装置型式 / 限深板 镇压型式 / 拖板 配套拖拉机标定功率范围 kW 29.4～47.8 配套拖拉机动力输出轴转速 r/min 540/720 | T202037370319 | 2025-12-29 |  | 购机补贴(通用类) | 山东省 | 评阅通过
4 | 耕整地机械 | 耕地机械 | 旋耕机 | 单轴1-1.5m旋耕机 | 灌云县振兴机械制造有限公司 | 旋耕机 | 1GKN-140 | 耕幅:1.4m;单轴:是 | 结构型式：框架型；整机外形尺寸(长×宽×高)（mm）：920×1632×1052；作业速度范围（m/s）：0.56～1.39；工作幅宽（cm）：140；耕深（cm）：8～18；刀轴型式：单轴型；刀轴连接型式：花键式；传动型式：中间传动；运输方式：普通型；刀辊设计转速（r/min）：228（n动=720）/214（n动=540）；刀辊最大回转半径（mm）：225；刀辊总安装刀数（把）：34；旋耕刀型号：IT225；限深装置型式：限深板；镇压型式：拖板；配套拖拉机标定动率范围（kW）：14.7～33.1；配套拖拉机动力输出轴转速（r/min）：720/540。 | T202032320572 | 2025-12-30 | 0 | 购机补贴(通用类) | 江苏省 | 评阅通过
5 | 耕整地机械 | 耕地机械 | 旋耕机 | 单轴1-1.5m旋耕机 | 河北春翔机械有限公司 | 旋耕机 | 1GQN-125 | 耕幅:1.25m;单轴:是 | 整机外形尺寸（长×宽×高） mm 990×1500×750 作业速度范围 m/s 0.56～1.39 工作幅宽 cm 125 耕深 cm 12～16 刀轴型式 / 单轴型 刀轴连接型式 / 接盘式 传动型式 / 中间传动 运输方式 / 普通型 刀辊设计转速 r/min 213 刀辊最大回转半径 mm 225 刀辊总安装刀数 把 26 旋耕刀型号 / ⅠT225 限深装置型式 / 限深板 镇压型式 / 拖板 配套拖拉机标定功率范围 kW 20.6～25.7 配套拖拉机动力输出轴转速 r/min 540 | T201913130278 | 2024-12-30 |  | 购机补贴(通用类) | 河北省 | 评阅通过
6 | 耕整地机械 | 耕地机械 | 旋耕机 | 单轴1-1.5m旋耕机 | 河北春翔机械有限公司 | 旋耕机 | 1GQN-140 | 耕幅:1.4m;单轴:是 | 整机外形尺寸（长×宽×高） mm 830×1650×990 作业速度范围 m/s 0.56～1.39 工作幅宽 cm 140 耕深 cm 12～16 刀轴型式 / 单轴型 刀轴连接型式 / 接盘式 传动型式 / 中间传动 运输方式 / 普通型 刀辊设计转速 r/min 213 刀辊最大回转半径 mm 225 刀辊总安装刀数 把 30 旋耕刀型号 / ⅠT225 限深装置型式 / 限深板 镇压型式 / 拖板 配套拖拉机标定功率范围 kW 22.1～25.7 配套拖拉机动力输出轴转速 r/min 540 | T201913130278 | 2024-12-30 |  | 购机补贴(通用类) | 河北省 | 评阅通过
7 | 耕整地机械 | 耕地机械 | 旋耕机 | 单轴1-1.5m旋耕机 | 河北耕牛农业机械制造有限公司 | 旋耕机 | 1GKN-140 | 耕幅:1.4m;单轴:是 | 1GKN-140旋耕机、框架型、920×1670×1000、工作幅宽：140、单轴型、花键式、中间传动、普通型、260/197、225、36、IT225、限深板、拖板、22.1~47.8、720/540 | T202113130118 | 2026-05-23 |  | 购机补贴(通用类) | 河北省 | 评阅通过
8 | 耕整地机械 | 耕地机械 | 旋耕机 | 单轴1-1.5m旋耕机 | 河北耕润农业机械有限公司 | 旋耕机 | 1GQN-140 | 耕幅:1.4m;单轴:是 | 结构型式：框架型；整机外形尺寸（长X宽X高）：950X1580X940mm；作业速度范围：0.27-1.39m/s;工作幅宽：140cm；耕深：12-18cm；刀轴型式：单轴型；刀轴连接型式：花键式；转动型式：中间转动；输入方式：普通型;刀辊设计转速：276r/min；刀辊最大回转半径:225mm;刀辊总安装刀数：36把；旋耕刀型号：IT225；限深装置型式：限深坂；镇压型式：拖板；配套拖拉机定形功率范围：18.3-36.8kw；配套拖拉机输出轴转速：720r/min | T202013130430 | 2025-12-29 |  | 购机补贴(通用类) | 河北省 | 评阅通过
9 | 耕整地机械 | 耕地机械 | 旋耕机 | 单轴1-1.5m旋耕机 | 河北雷奥农业机械制造有限公司 | 旋耕机 | 1GKN-140 | 耕幅:1.4m;单轴:是 | 单轴；耕幅：1400mm，配套拖拉机标定功率范围：22.1～47.8kW，配套拖拉机动力输出轴转速：540r/min， 旋耕机结构型式：框架式，旋耕机工作状态外形尺寸（长×宽×高）：940×1680×980mm，旋耕机作业速度范围：0.56～1.39m/s， 旋耕机耕深：12～16cm，旋耕机传动方式：中间齿轮传动，旋耕机刀辊设计转速：232r/min，旋耕机刀辊最大回转半径：225mm， 旋耕机刀辊总安装刀数：36把，旋耕机刀轴连接型式：法兰盘，旋耕机旋耕刀型号：IT225。 | T202113130011 | 2026-02-28 |  | 购机补贴(通用类) | 河北省 | 评阅通过
10 | 耕整地机械 | 耕地机械 | 旋耕机 | 单轴1-1.5m旋耕机 | 河北锐仕农业机械制造有限公司 | 旋耕机 | 1GKN-140 | 耕幅:1.4m;单轴:是 | 结构型式：框架型； 整机外形尺寸（长×宽×高） mm：1630×960×1050； 工作幅宽 cm：140； 耕深 cm：15-20； 刀轴型式 ：单轴型； 刀轴连接型式 ：接盘式； 传动型式：中间齿轮传动； 运输方式：普通型； 刀辊总安装刀数 把：34； 旋耕刀型号 ：IT245； 限深装置型式 ：限深板； 镇压型式 ：拖板 | 鄂2020437 | 2025-12-23 |  | 购机补贴(通用类) | 河北省 | 评阅通过
11 | 耕整地机械 | 耕地机械 | 旋耕机 | 单轴1-1.5m旋耕机 | 河北神耕机械有限公司 | 旋耕机 | 1GQN-140 | 耕幅:1.4m;单轴:是 | 型号名称：1GQN-140型旋耕机 结构形式：框架式 配套拖拉机标定功率：18.4~22.0KW 配套拖拉机动力输出轴转速：540，720r/min 外形尺寸（长X宽X高）：980X1621X965mm 结构质量：245Kg 理论作业速度：1~5Km/h 幅宽：140cm 旋耕深度：旱耕：8~14cm 水耕：10~16cm 传动方式：中间齿轮传动 与拖拉机联接方式：标准三点悬挂 刀辊转速：230（n动=540）r/min 230（n动=720）r/min 刀辊最大回转半径：225mm 刀辊总安装刀数：32把 旋耕刀型号: ⅠT225 | T202000030753 | 2025-12-30 |  | 购机补贴(通用类) | 河北省 | 评阅通过
12 | 耕整地机械 | 耕地机械 | 旋耕机 | 单轴1-1.5m旋耕机 | 河北圣和农业机械有限公司 | 旋耕机 | 1GQN-125 | 耕幅:1.25m;单轴:是 | 结构型式：框架型；整机外形尺寸（长×宽×高）：950×1470×980mm；作业速度范围：0.56～1.39m/s；工作幅宽：125cm；耕深：12～16cm；刀轴型式：单轴；刀轴连接型式：花键式；传动型式：中间传动；运输方式：普通型；刀辊设计转速：319r/min；刀辊最大回转半径：225mm；刀辊总安装刀数：26把；旋耕刀型号：IT225；镇压型式：拖板；配套拖拉机标定功率范围：18.40～22.08kW；配套拖拉机动力输出轴转速：760r/min。 | T202013130082 | 2025-09-21 | 0 | 购机补贴(通用类) | 河北省 | 评阅通过
13 | 耕整地机械 | 耕地机械 | 旋耕机 | 单轴1-1.5m旋耕机 | 河北圣和农业机械有限公司 | 旋耕机 | 1GQN-140 | 耕幅:1.4m;单轴:是 | 结构型式：框架型；整机外形尺寸（长×宽×高）：950×1620×980mm；作业速度范围：0.56～1.39m/s；工作幅宽：140cm；耕深：12～16cm；刀轴型式：单轴；刀轴连接型式：花键式；传动型式：中间传动；运输方式：普通型；刀辊设计转速：319r/min；刀辊最大回转半径：225mm；刀辊总安装刀数：30把；旋耕刀型号：IT225；镇压型式：拖板；配套拖拉机标定功率范围：18.3～25.7kW；配套拖拉机动力输出轴转速：760r/min。 | T202013130082 | 2025-09-21 | 0 | 购机补贴(通用类) | 河北省 | 评阅通过
14 | 耕整地机械 | 耕地机械 | 旋耕机 | 单轴1-1.5m旋耕机 | 河北晓天农业机械有限公司 | 旋耕机 | 1GQN-140 | 耕幅:1.4m;单轴:是 | 140框架型旋耕机，整机外形尺寸900X1600X1000mm，工作幅宽140cm，单轴型花键式刀轴连接型式，中间传动型式，刀辊转速232/min，刀辊回转半径225mm，刀辊总安装36把刀，旋耕刀型号IT225，限深板装置型式，拖板镇压型式，配套拖拉机标定功22.1~44.1KW，配套拖拉机动力输出轴转速540r/min | T202113130172 | 2026-05-23 |  | 购机补贴(通用类) | 河北省 | 评阅通过
15 | 耕整地机械 | 耕地机械 | 旋耕机 | 单轴1-1.5m旋耕机 | 河北峥嵘农机有限公司 | 旋耕机 | 1GQN-125 | 耕幅:1.25m;单轴:是 | 结构型式：框架型、机外形尺寸（长×宽×高）：900mm×1460mm×1000mm、作业速度范围：0.56-1.39m/s、作幅宽：125cm、耕深12-16cm、刀轴型式：单轴型、刀轴连接型式：花键式、传动型式：中间传动、运输方式：普通型、刀辊设计转速：267/254、刀辊最大回转半径：225mm、刀辊总安装刀数：32把、旋耕刀型号：IT225、限深装置型式：限深板、镇压型式：拖板、配套拖拉机标定功率范围：29.4-44.1、配套拖拉机动力输出轴转速：760/720. | T202113130123 | 2026-05-23 |  | 购机补贴(通用类) | 河北省 | 评阅通过
16 | 耕整地机械 | 耕地机械 | 旋耕机 | 单轴1-1.5m旋耕机 | 河南汉诺威实业有限公司 | 旋耕机 | 1GKN-125 | 耕幅:1.25m;单轴:是 | 结构型式 框架型 整机外形尺寸(长×宽×高) mm 855×1470×955 作业速度范围 m/s 0.69～1.39 工作幅宽 cm 125 耕深 cm ≥12 刀轴型式 单轴型 刀轴连接型式 花键式 传动型式 中间传动 运输方式 普通型 刀辊设计转速 r/min 301 刀辊最大回转半径 mm 225 刀辊总安装刀数 把 28 旋耕刀型号 IT245、IT245左 镇压型式 拖板 配套拖拉机标定功率范围 kW 22.1～33.1 配套拖拉机动力输出轴转速 r/min 760 | T202041410157 | 2025-12-30 |  | 购机补贴(通用类) | 河南省 | 评阅通过
17 | 耕整地机械 | 耕地机械 | 旋耕机 | 单轴1-1.5m旋耕机 | 河南汉诺威实业有限公司 | 旋耕机 | 1GKN-140 | 耕幅:1.4m;单轴:是 | 结构型式 框架型 整机外形尺寸(长×宽×高) mm 855×1620×955 作业速度范围 m/s 0.69～1.39 工作幅宽 cm 140 耕深 cm ≥12 刀轴型式 单轴型 刀轴连接型式 花键式 传动型式 中间传动 运输方式 普通型 刀辊设计转速 r/min 301 刀辊最大回转半径 mm 225 刀辊总安装刀数 把 32 旋耕刀型号 ⅠT225、ⅠT225左 镇压型式 拖板 配套拖拉机标定功率范围 kW 29.4～40.4 配套拖拉机动力输出轴转速 r/min 760 | T202041410157 | 2025-12-30 |  | 购机补贴(通用类) | 河南省 | 评阅通过
18 | 耕整地机械 | 耕地机械 | 旋耕机 | 单轴1-1.5m旋耕机 | 河南田冠农业机械制造有限公司 | 旋耕机 | 1GQN-125 | 耕幅:1.25m;单轴:是 | 配套功率:14.4-18.4kw输出转速:540r/min结构形式:框架式外形尺寸:1000*1390*1050mm工作幅宽:125cm耕深12-16cm刀数:28把 | 部20180142 | 2022-12-31 |  | 购机补贴(通用类) | 河南省 | 评阅通过
19 | 耕整地机械 | 耕地机械 | 旋耕机 | 单轴1-1.5m旋耕机 | 河南田冠农业机械制造有限公司 | 旋耕机 | 1GQN-140 | 耕幅:1.4m;单轴:是 | 配套功率：18.4-22.1kw 输出转速：540 r/min 结构形式：框架式 外形尺寸：1000*1600*1050mm 工作幅宽：140cm 耕深12-16cm 刀数：32把 | 豫2017061 | 2021-12-31 |  | 购机补贴(通用类) | 河南省 | 评阅通过
20 | 耕整地机械 | 耕地机械 | 旋耕机 | 单轴1-1.5m旋耕机 | 连云港大陆农业机械装备有限公司 | 旋耕机 | 1GKN-140 | 耕幅:1.4m;单轴:是 | 机具机构类型:单轴；工作幅宽（cm）：140；结构形式：框架式；外形尺寸(长×宽×高)mm：1020×1650×1160；配套动力范围（kW）：18.4～22.1；结构质量（kg）：325；传动方式：中间齿轮传动；总安装刀数量（旋耕，把）：30；旋耕刀型号：IT225 | T201900320646 | 2024-12-30 | 0 | 购机补贴(通用类) | 江苏省 | 评阅通过
21 | 耕整地机械 | 耕地机械 | 旋耕机 | 单轴1-1.5m旋耕机 | 连云港市云港旋耕机械有限公司 | 旋耕机 | 1GKN-125 | 耕幅:1.25m;单轴:是 | 机具机构类型:单轴；工作幅宽（cm）：125；结构形式：框架式；外形尺寸(长×宽×高)mm：920×1482×1085；配套动力范围（kW）：14.7～18.4；结构质量（kg）：245；传动方式：中间齿轮传动；总安装刀数量（旋耕，把）：26；旋耕刀型号：IT225 | T201900220497 | 2024-12-30 | 0 | 购机补贴(通用类) | 江苏省 | 评阅通过
22 | 耕整地机械 | 耕地机械 | 旋耕机 | 单轴1-1.5m旋耕机 | 连云港市云港旋耕机械有限公司 | 旋耕机 | 1GKN-140 | 耕幅:1.4m;单轴:是 | 机具机构类型:单轴；工作幅宽（cm）：140；结构形式：框架式；外形尺寸(长×宽×高)mm：920×1632×1052；配套动力范围（kW）：18.4～22.0；结构质量（kg）：266；传动方式：中间齿轮传动；总安装刀数量（旋耕，把）：30；旋耕刀型号：IT225 | T201900220497 | 2024-12-30 | 0 | 购机补贴(通用类) | 江苏省 | 评阅通过
23 | 耕整地机械 | 耕地机械 | 旋耕机 | 单轴1-1.5m旋耕机 | 临沭县瑞祥机械制造有限公司 | 旋耕机 | 1GKN-140 | 耕幅:1.4m;单轴:是 | 外形尺寸(长X宽X高)MM:950*1850*1000,结构质量:310KG,幅宽:140CM,耕深:12-16CM | 部20170503 | 2021-12-31 |  | 购机补贴(通用类) | 山东省 | 评阅通过
24 | 耕整地机械 | 耕地机械 | 旋耕机 | 单轴1-1.5m旋耕机 | 洛阳裕农机械制造有限公司 | 旋耕机 | 1GKN-125 | 耕幅:1.25m;单轴:是 | 外形尺寸（mm）：950×1450×960，配套功率(kW)：17.6～20.6，结构质量（kg）：224，工作幅宽(cm)：125，传动方式：中间齿轮传动，总安装刀数量(把)：30，旋耕刀型号：IT225。 | 部20171902 | 2021-12-31 |  | 购机补贴(通用类) | 河南省 | 评阅通过
25 | 耕整地机械 | 耕地机械 | 旋耕机 | 单轴1-1.5m旋耕机 | 山东玉收农机有限公司 | 旋耕机 | 1GKN-125 | 耕幅:1.25m;单轴:是 | 刀轴型式：单轴型；工作幅宽：125cm；结构型式：框架型；整机外形尺寸（长×宽×高）：900×1480×960 mm；作业速度范围0.5～1.0 m/s；耕深：≥12 cm；刀轴连接型式：花键式；传动型式：中间传动；运输方式：普通型；刀辊设计转速213、285、300 r/min；刀辊最大回转半径：250mm；刀辊总安装刀数：32把；旋耕刀型号：ⅠT245；限深装置型式：限深板；镇压型式：托板；配套拖拉机标定功率范围：22～40.4 kW；配套拖拉机动力输出轴转速：540、720、760 r/min。 | T202037370395 | 2025-12-29 | 0 | 购机补贴(通用类) | 山东省 | 评阅通过
26 | 耕整地机械 | 耕地机械 | 旋耕机 | 单轴1-1.5m旋耕机 | 山东玉收农机有限公司 | 旋耕机 | 1GKN-140 | 耕幅:1.4m;单轴:是 | 刀轴型式：单轴型；工作幅宽：140cm；结构型式：框架型；整机外形尺寸（长×宽×高）：900×1630×960 mm；作业速度范围0.5～1.0 m/s；耕深：≥12 cm；刀轴连接型式：花键式；传动型式：中间传动；运输方式：普通型；刀辊设计转速213、285、300 r/min；刀辊最大回转半径：250mm；刀辊总安装刀数：36把；旋耕刀型号：ⅠT245；限深装置型式：限深板；镇压型式：托板；配套拖拉机标定功率范围：36.3～47.8 kW；配套拖拉机动力输出轴转速：540、720、760 r/min。 | T202037370395 | 2025-12-29 | 0 | 购机补贴(通用类) | 山东省 | 评阅通过
27 | 耕整地机械 | 耕地机械 | 旋耕机 | 单轴1-1.5m旋耕机 | 石家庄惠田机械有限公司 | 旋耕机 | 1GKN-130 | 耕幅:1.3m;单轴:是 | 1GKN-130型旋耕机; 结构形式：框架型；外形尺寸：1010×1520×1000mm; 作业速度范围: 0.56～1.39m/s; 工作幅宽：130cm; 耕深: 12～16cm; 刀轴型式：单轴型；刀轴连接型式：花键式；传动方式：中间传动;运输方式：普通型；刀辊设计转速: 213r/min; 刀辊最大回转半径: R225mm; 刀辊总安装刀数: 28把; 旋耕刀型号: ⅠT225; 限深装置型式：限深轮；镇压型式：镇压辊；配套拖拉机标定功率：18.4-25.8KW; 配套拖拉机动力输出轴转速: 540r/min; | T202013130400 | 2025-12-29 |  | 购机补贴(通用类) | 河北省 | 评阅通过
28 | 耕整地机械 | 耕地机械 | 旋耕机 | 单轴1-1.5m旋耕机 | 石家庄惠田机械有限公司 | 旋耕机 | 1GKN-140 | 耕幅:1.4m;单轴:是 | 1GKN-140型旋耕机; 结构形式：框架型；外形尺寸：1010×1620×1000mm; 作业速度范围: 0.56～1.39m/s; 工作幅宽：140cm; 耕深: 12～16cm;刀轴型式：单轴型；刀轴连接型式：花键式；传动方式：中间传动;运输方式：普通型；刀辊设计转速: 213r/min; 刀辊最大回转半径: R225mm; 刀辊总安装刀数: 32把; 旋耕刀型号: ⅠT225；限深装置型式：限深轮；镇压型式：镇压辊；配套拖拉机标定功率：22.0-33.1KW; 配套拖拉机动力输出轴转速: 540r/min; | T202013130400 | 2025-12-29 |  | 购机补贴(通用类) | 河北省 | 评阅通过
29 | 耕整地机械 | 耕地机械 | 旋耕机 | 单轴1-1.5m旋耕机 | 潍坊劲牛农业装备有限公司 | 旋耕机 | 1GQN-125 | 耕幅:1.25m;单轴:是 | 结构型式：加强型；外形尺寸：820×1380×1020；工作幅宽：125cm；旋耕刀型号：IT195；总安装刀数：32把；配套拖拉机标定功率：17.6-22；动力输出轴转速：540/720； | 部20180163 | 2022-12-31 |  | 购机补贴(通用类) | 山东省 | 评阅通过
30 | 耕整地机械 | 耕地机械 | 旋耕机 | 单轴1-1.5m旋耕机 | 潍坊劲牛农业装备有限公司 | 旋耕机 | 1GQN-140 | 耕幅:1.4m;单轴:是 | 结构型式：加强型；外形尺寸：820×1520×1030；工作幅宽：140cm；旋耕刀型号：IT195；总安装刀数：36把；配套拖拉机标定功率：22-25.7；动力输出轴转速：540/720； | 部20180163 | 2022-12-31 |  | 购机补贴(通用类) | 山东省 | 评阅通过
31 | 耕整地机械 | 耕地机械 | 旋耕机 | 单轴1-1.5m旋耕机 | 潍坊新越机械有限公司 | 旋耕机 | 1GKN-125 | 耕幅:1.25m;单轴:是 | 结构型式：框架式、单轴；外形尺寸（长×宽×高)mm：850×1380×980；配套动力范围(kW)：17.6-22；工作幅宽(cm)125；传动方式：中间齿轮传动；总安装刀数量(旋耕，把)：32；旋耕刀型号：IT195 | 部20190306 | 2023-12-31 |  | 购机补贴(通用类) | 山东省 | 评阅通过
32 | 耕整地机械 | 耕地机械 | 旋耕机 | 单轴1-1.5m旋耕机 | 潍坊新越机械有限公司 | 旋耕机 | 1GKN-140 | 耕幅:1.4m;单轴:是 | 结构型式：框架式、单轴；外形尺寸（长×宽×高)mm：850×1630×1020；配套动力范围(kW)：25.8-33.1；工作幅宽(cm)140；传动方式：中间齿轮传动；总安装刀数量(旋耕，把)：40；旋耕刀型号：IT195 | 部20190306 | 2023-12-31 |  | 购机补贴(通用类) | 山东省 | 评阅通过
33 | 耕整地机械 | 耕地机械 | 旋耕机 | 单轴1.5-2m旋耕机 | 常州市怡峰农业机械科技有限公司 | 旋耕机 | 1GKN-160 | 耕幅:1.6m;单轴:是 | 机构类型:单轴；工作幅宽（cm）：160；结构形式：框架式；外形尺寸(长×宽×高)mm：980×1843×1152；配套动力范围（kW）：25.73～33.08；结构质量（kg）：370；传动方式：中间齿轮传动；总安装刀数量（旋耕，把）：38；旋耕刀型号：IT245 | T202032320554 | 2025-12-30 | 0 | 购机补贴(通用类) | 江苏省 | 评阅通过
34 | 耕整地机械 | 耕地机械 | 旋耕机 | 单轴1.5-2m旋耕机 | 丹阳良友机械有限公司 | 旋耕机 | 1GKN-180 | 耕幅:1.8m;单轴:是 | 动力连接方式:牵引式；机具结构类型:单轴；工作幅宽(M):1.8，传动方式：中间齿轮传动。 | 部20170937 | 2021-12-31 |  | 购机补贴(通用类) | 江苏省 | 评阅通过
35 | 耕整地机械 | 耕地机械 | 旋耕机 | 单轴1.5-2m旋耕机 | 德州市沃田机械有限公司 | 旋耕机 | 1GKN-150 | 耕幅:1.5m;单轴:是 | 型号名称 / 1GKN-150型旋耕机 结构型式 / 框架型 整机外形尺寸（长×宽×高） mm 940×1660×960 作业速度范围 m/s 0.5～1.0 工作幅宽 cm 150 耕深 cm ≥12 刀轴型式 / 单轴型 刀轴连接型式 / 花键式 传动型式 / 中间传动 运输方式 / 普通型 变速箱挡位数（变速旋耕机） 个 / 刀辊设计转速 r/min 213/285 刀辊最大回转半径 mm 245 刀辊总安装刀数 把 40 旋耕刀型号 / IT245 限深装置型式 / 限深板 镇压型式 / 拖板 配套拖拉机标定功率范围 kW 29.4～47.8 配套拖拉机动力输出轴转速 r/min 540/720 | T202037370318 | 2025-12-29 |  | 购机补贴(通用类) | 山东省 | 评阅通过
36 | 耕整地机械 | 耕地机械 | 旋耕机 | 单轴1.5-2m旋耕机 | 德州市沃田机械有限公司 | 旋耕机 | 1GKN-160 | 耕幅:1.6m;单轴:是 | 型号名称 / 1GKN-160型旋耕机 结构型式 / 框架型 整机外形尺寸（长×宽×高） mm 940×1780×960 作业速度范围 m/s 0.5～1.0 工作幅宽 cm 160 耕深 cm ≥12 刀轴型式 / 单轴型 刀轴连接型式 / 花键式 传动型式 / 中间传动 运输方式 / 普通型 变速箱挡位数（变速旋耕机） 个 / 刀辊设计转速 r/min 213/285 刀辊最大回转半径 mm 245 刀辊总安装刀数 把 40 旋耕刀型号 / IT245 限深装置型式 / 限深板 镇压型式 / 拖板 配套拖拉机标定功率范围 kW 33.1～51.5 配套拖拉机动力输出轴转速 r/min 540/720 | T202037370318 | 2025-12-29 |  | 购机补贴(通用类) | 山东省 | 评阅通过
37 | 耕整地机械 | 耕地机械 | 旋耕机 | 单轴1.5-2m旋耕机 | 德州市沃田机械有限公司 | 旋耕机 | 1GKN-180 | 耕幅:1.8m;单轴:是 | 配套拖拉机标定功率范围kW40.4~58.8配套拖拉机动力输出轴转速r/min540/760/850型号名称/1GKN-180型旋耕机结构型式(圆梁式、框架式)/框架式、单轴工作状态a外形尺寸(长×宽×高)mm1160×2120×1100作业速度范围m/s0.56~1.39工作幅宽cm180耕深cm≥12变速箱挡位数个无传动方式(侧边、中间)/中间齿轮传动刀辊设计转速r/min270/312/350刀辊最大回转半径mm245总安装刀数把48刀轴连接型式/花键套旋耕刀型号/ⅠT245限深装置型式/无 | 部20181348 | 2022-12-31 |  | 购机补贴(通用类) | 山东省 | 评阅通过
38 | 耕整地机械 | 耕地机械 | 旋耕机 | 单轴1.5-2m旋耕机 | 固始万云丰机械有限责任公司 | 旋耕机 | 1GKN-180 | 耕幅:1.8m;单轴:是 | 工作状态外形尺寸（长×宽×高）：1000×2020×1060mm；作业速度范围：0.6-1.5m/s;工作幅宽：180cm；耕深：12-16cm；刀辊最大回转半径：245mm；刀辊总安装刀数：50把 | T202041410136 | 2025-09-26 |  | 购机补贴(通用类) | 河南省 | 评阅通过
39 | 耕整地机械 | 耕地机械 | 旋耕机 | 单轴1.5-2m旋耕机 | 灌云县云成机械有限公司 | 旋耕机 | 1GKN-180 | 耕幅:1.8m;单轴:是 | 型号名称：1GKN-180、结构形式：框架式、外形尺寸（长×宽×高）mm：1020×2056×1152、工作幅宽cm:180、传动方式：中间齿轮传动、旋耕刀型号：IT245、总安装刀数（把）：50、配套拖拉机标定功率（kw）：36.8~47.8、动力输出轴转速（r/min）720。 | 部20171145 | 2021-12-31 | 0 | 购机补贴(通用类) | 江苏省 | 评阅通过
40 | 耕整地机械 | 耕地机械 | 旋耕机 | 单轴1.5-2m旋耕机 | 河北春翔机械有限公司 | 旋耕机 | 1GQN-150 | 耕幅:1.5m;单轴:是 | 整机外形尺寸（长×宽×高） mm 830×1750×1020 作业速度范围 m/s 0.27～1.39 工作幅宽 cm 150 耕深 cm 12～16 刀轴型式 / 单轴型 刀轴连接型式 / 接盘式 传动型式 / 中间传动 运输方式 / 普通型 刀辊设计转速 r/min 285 刀辊最大回转半径 mm 225 刀辊总安装刀数 把 34 旋耕刀型号 / ⅠT225 限深装置型式 / 限深板 镇压型式 / 拖板 配套拖拉机标定功率范围 kW 29.4～36.7 配套拖拉机动力输出轴转速 r/min 720 | T201913130277 | 2024-12-30 |  | 购机补贴(通用类) | 河北省 | 评阅通过
41 | 耕整地机械 | 耕地机械 | 旋耕机 | 单轴1.5-2m旋耕机 | 河北春翔机械有限公司 | 旋耕机 | 1GQN-160 | 耕幅:1.6m;单轴:是 | 整机外形尺寸（长×宽×高） mm 830×1900×1040 作业速度范围 m/s 0.56～1.39 工作幅宽 cm 160 耕深 cm 12～16 刀轴型式 / 单轴型 刀轴连接型式 / 接盘式 传动型式 / 中间传动 运输方式 / 普通型 刀辊设计转速 r/min 285 刀辊最大回转半径 mm 225 刀辊总安装刀数 把 42 旋耕刀型号 / ⅠT225 限深装置型式 / 限深板 镇压型式 / 拖板 配套拖拉机标定功率范围 kW 29.4～36.7 配套拖拉机动力输出轴转速 r/min 720 | T201913130277 | 2024-12-30 |  | 购机补贴(通用类) | 河北省 | 评阅通过
42 | 耕整地机械 | 耕地机械 | 旋耕机 | 单轴1.5-2m旋耕机 | 河北春翔机械有限公司 | 旋耕机 | 1GQN-180 | 耕幅:1.8m;单轴:是 | 整机外形尺寸（长×宽×高） mm 1150×2080×1080 作业速度范围 m/s 0.56～1.39 工作幅宽 cm 180 耕深 cm 12～16 刀轴型式 / 单轴型 刀轴连接型式 / 花键式 传动型式 / 中间传动 运输方式 / 普通型 刀辊设计转速 r/min 222/296 刀辊最大回转半径 mm 245 刀辊总安装刀数 把 52 旋耕刀型号 / IT245 限深装置型式 / 限深板 镇压型式 / 拖板 配套拖拉机标定功率范围 kW 44.1～73.5 配套拖拉机动力输出轴转速 r/min 540/720 | T202113130007 | 2026-02-28 |  | 购机补贴(通用类) | 河北省 | 评阅通过
43 | 耕整地机械 | 耕地机械 | 旋耕机 | 单轴1.5-2m旋耕机 | 河北耕牛农业机械制造有限公司 | 旋耕机 | 1GKN-150 | 耕幅:1.5m;单轴:是 | 结构型式：框架型；整机外形尺寸（长×宽×高）mm：950×1730×930；工作幅宽cm：150；耕深 cm：≥12；刀轴型式：单轴型；刀轴连接型式：花键式；传动型式：中间传动；运输方式：普通型；刀辊设计转速 r/min：290/260；刀辊最大回转半径mm ：225；刀辊总安装刀数 把：40；旋耕刀型号：IT225；限深装置型式：限深板；镇压型式：拖板 | 鄂2020476 | 2025-12-23 |  | 购机补贴(通用类) | 河北省 | 评阅通过
44 | 耕整地机械 | 耕地机械 | 旋耕机 | 单轴1.5-2m旋耕机 | 河北耕牛农业机械制造有限公司 | 旋耕机 | 1GKN-160 | 耕幅:1.6m;单轴:是 | 结构型式：框架型；整机外形尺寸（长×宽×高）mm：900×1840×950；工作幅宽cm：160；耕深 cm：≥12；刀轴型式：单轴型；刀轴连接型式：花键式；传动型式：中间传动；运输方式：普通型；刀辊设计转速 r/min：290/260；刀辊最大回转半径mm：225；刀辊总安装刀数 把：44；旋耕刀型号：IT225；限深装置型式：限深板；镇压型式：拖板 | 鄂2020476 | 2025-12-23 |  | 购机补贴(通用类) | 河北省 | 评阅通过
45 | 耕整地机械 | 耕地机械 | 旋耕机 | 单轴1.5-2m旋耕机 | 河北耕润农业机械有限公司 | 旋耕机 | 1GQN-180 | 耕幅:1.8m;单轴:是 | 结构型式：框架型；整机外形尺寸（长X宽X高）：1120X2000X1150mm；作业速度范围：0.27-1.39m/s;工作幅宽：180cm；耕深：12-18cm；刀轴型式：单轴型；刀轴连接型式：花键式；转动型式：中间转动；输入方式：普通型;刀辊设计转速：276r/min；刀辊最大回转半径:225mm;刀辊总安装刀数：52把；旋耕刀型号：IT225；限深装置型式：限深坂；镇压型式：拖板；配套拖拉机定形功率范围：44.1-73.5kw；配套拖拉机输出轴转速：720r/min | T202013130431 | 2025-12-29 |  | 购机补贴(通用类) | 河北省 | 评阅通过
46 | 耕整地机械 | 耕地机械 | 旋耕机 | 单轴1.5-2m旋耕机 | 河北耕耘农业机械制造有限公司 | 旋耕机 | 1GQNKG-170 | 耕幅:1.7m;单轴:是 | 工作幅宽（cm）：170；结构型式：框架型；整机外形尺寸（长×宽×高）（mm）：960×1950×980；作业速度范围（m/s)0.56～1.39；耕深（cm）：12～16；刀轴型式：单轴型；刀轴连接型式：接盘式；传动型式：中间传动；运输方式：普通型；刀辊设计转速（r/min）：213；刀辊最大回转半径（mm）：225；刀辊总安装刀数（把）：48；旋耕刀型号：IT225；限深装置型式：限深板；镇压型式：拖板；配套拖拉机标定功率范围（kW）：29.4～58.8；配套拖拉机动力输出轴转速（r/min）：540 | T202113130160 | 2026-05-23 |  | 购机补贴(通用类) | 河北省 | 评阅通过
47 | 耕整地机械 | 耕地机械 | 旋耕机 | 单轴1.5-2m旋耕机 | 河北江蓝农业机械有限公司 | 旋耕机 | 1GQN-150 | 耕幅:1.5m;单轴:是 | 结构形式：单轴框架式； 工作状态尺寸（mm）：950×1720×1010； 幅宽（cm）：150； 最终传动方式：中间齿轮传动； 与拖拉机连接方式：三点悬挂连接； 刀辊最大回转半径（mm）：225； 刀辊总安装刀数：（把）36； 旋耕刀型号：IT225; 刀轴连接型式：花键盘连接； 配套拖拉机标定功率（kw）:22.7~29.4； 配套拖拉机动力输出轴转速(r/min):540/720; 轴数：单轴。 | T202013130153 | 2025-11-29 | 29.4 | 购机补贴(通用类) | 河北省 | 评阅通过
48 | 耕整地机械 | 耕地机械 | 旋耕机 | 单轴1.5-2m旋耕机 | 河北江蓝农业机械有限公司 | 旋耕机 | 1GQN-160 | 耕幅:1.6m;单轴:是 | 结构形式：单轴框架式； 工作状态尺寸（mm）：950×1820×1010； 幅宽（cm）：160； 最终传动方式：中间齿轮传动； 与拖拉机连接方式：三点悬挂连接； 刀轴最大回转半径（mm）：225； 刀辊总安装刀数：（把）40； 旋耕刀型号：IT225; 刀轴连接型式：花键盘连接； 配套拖拉机标定功率(kw)：25.7~33.0； 配套拖拉机动力输出轴转速(r/min):540/720;轴数：单轴。 | T202013130153 | 2025-11-29 | 33 | 购机补贴(通用类) | 河北省 | 评阅通过
49 | 耕整地机械 | 耕地机械 | 旋耕机 | 单轴1.5-2m旋耕机 | 河北江蓝农业机械有限公司 | 旋耕机 | 1GQN-180 | 耕幅:1.8m;单轴:是 | 结构形式：单轴框架式； 工作状态尺寸（mm）：1110×2070×1010； 幅宽（cm）：180； 最终传动方式：中间齿轮传动； 与拖拉机连接方式：三点悬挂连接； 刀轴最大回转半径（mm）：245； 刀辊总安装刀数：（把）52； 旋耕刀型号：IT245; 刀轴连接型式：花键盘连接； 配套拖拉机标定功率(kw):36.8~44.1； 配套拖拉机动力输出轴转速(r/min):720/540; 轴数：单轴。 | T202013130156 | 2025-11-29 | 44.1 | 购机补贴(通用类) | 河北省 | 评阅通过
50 | 耕整地机械 | 耕地机械 | 旋耕机 | 单轴1.5-2m旋耕机 | 河北雷奥农业机械制造有限公司 | 旋耕机 | 1GKN-150 | 耕幅:1.5m;单轴:是 | 单轴；耕幅：1500mm，配套拖拉机标定功率范围：29.4～47.8kW，配套拖拉机动力输出轴转速：540r/min， 旋耕机结构型式：框架式，旋耕机工作状态外形尺寸（长×宽×高）：940×1780×990mm，旋耕机作业速度范围：0.56～1.39m/s， 旋耕机耕深：12～16cm，旋耕机传动方式：中间齿轮传动，旋耕机刀辊设计转速：232r/min，旋耕机刀辊最大回转半径：225mm， 旋耕机刀辊总安装刀数：40把，旋耕机刀轴连接型式：法兰盘，旋耕机旋耕刀型号：IT225。 | T202113130012 | 2026-02-28 |  | 购机补贴(通用类) | 河北省 | 评阅通过
51 | 耕整地机械 | 耕地机械 | 旋耕机 | 单轴1.5-2m旋耕机 | 河北雷奥农业机械制造有限公司 | 旋耕机 | 1GKN-160 | 耕幅:1.6m;单轴:是 | 单轴；耕幅：1600mm，配套拖拉机标定功率范围：29.4～47.8kW，配套拖拉机动力输出轴转速：540r/min， 旋耕机结构型式：框架式，旋耕机工作状态外形尺寸（长×宽×高）：940×1880×990mm，旋耕机作业速度范围：0.56～1.39m/s， 旋耕机耕深：12～16cm，旋耕机传动方式：中间齿轮传动，旋耕机刀辊设计转速：232r/min，旋耕机刀辊最大回转半径：225mm， 旋耕机刀辊总安装刀数：44把，旋耕机刀轴连接型式：法兰盘，旋耕机旋耕刀型号：IT225。 | T202113130012 | 2026-02-28 |  | 购机补贴(通用类) | 河北省 | 评阅通过
52 | 耕整地机械 | 耕地机械 | 旋耕机 | 单轴1.5-2m旋耕机 | 河北利宏农业机械制造有限公司 | 旋耕机 | 1GKN-150 | 耕幅:1.5m;单轴:是 | 结构型式 ：框架型 整机外形尺寸（长×宽×高） mm ：1010×1750×1015 作业速度范围 m/s ：0.55-1.39 工作幅宽 cm ：150 耕深 cm ：12-18 刀轴型式 ：单轴型 刀轴连接型式 ：接盘式 传动型式 ：中间齿轮传动 运输方式 ：普通型 | 鄂2020430 | 2025-12-23 |  | 购机补贴(通用类) | 河北省 | 评阅通过
53 | 耕整地机械 | 耕地机械 | 旋耕机 | 单轴1.5-2m旋耕机 | 河北利宏农业机械制造有限公司 | 旋耕机 | 1GKN-160 | 耕幅:1.6m;单轴:是 | 结构型式 ：框架型 整机外形尺寸（长×宽×高） mm ：1010×1850×1015 作业速度范围 m/s：0.55-1.39 工作幅宽 cm ：160 耕深 cm ：12-18 刀轴型式 ：单轴型 刀轴连接型式 ：接盘式 传动型式 ：中间齿轮传动 运输方式 ：普通型 | 鄂2020430 | 2025-12-23 |  | 购机补贴(通用类) | 河北省 | 评阅通过
54 | 耕整地机械 | 耕地机械 | 旋耕机 | 单轴1.5-2m旋耕机 | 河北利宏农业机械制造有限公司 | 旋耕机 | 1GKN-180 | 耕幅:1.8m;单轴:是 | 结构型式 ：框架型 整机外形尺寸（长×宽×高）mm：1050×2100×1150 作业速度范围 m/s ：0.55-1.38 工作幅宽 cm：180 耕深 cm ：15-20 刀轴型式 ：单轴型 刀轴连接型式 ：接盘式 传动型式 ：中间齿轮传动 运输方式 ：普通型 | 鄂2020430 | 2025-12-23 |  | 购机补贴(通用类) | 河北省 | 评阅通过
55 | 耕整地机械 | 耕地机械 | 旋耕机 | 单轴1.5-2m旋耕机 | 河北胜丰液压机械有限公司 | 旋耕机 | 1GQN-160 | 耕幅:1.6m;单轴:是 | 型号名称/1GQN-160旋耕机，结构型式/框架型，整机外形尺寸（长×宽×高）1040×1850×960mm，作业速度范围0.56-1.39m/s，工作幅宽160cm,耕深12-16cm，刀轴型式/单轴型，刀轴连接型式/接盘式，传动形式/中间传动，运输方式/普通型，刀辊设计转速度267r/min，刀辊最大半径245mm，刀辊总安装刀数44把，旋耕刀型号IT245,限深装置型式/限深板，镇压型式/拖板，配套拖拉机标定功率36.7-58.8kw,配套拖拉机动力输出轴转速720r/min | T202113130063 | 2026-05-23 |  | 购机补贴(通用类) | 河北省 | 评阅通过
56 | 耕整地机械 | 耕地机械 | 旋耕机 | 单轴1.5-2m旋耕机 | 河北胜丰液压机械有限公司 | 旋耕机 | 1GQN-180 | 耕幅:1.8m;单轴:是 | 型号名称/1GQN-180旋耕机，结构型式/框架型，整机外形尺寸（长×宽×高）1160×2058×1120mm，作业速度范围0.56-1.39m/s，工作幅宽180cm,耕深12-16cm，刀轴型式/单轴型，刀轴连接型式/接盘式，传动形式/中间传动，运输方式/普通型，刀辊设计转速度267r/min，刀辊最大半径245mm，刀辊总安装刀数52把，旋耕刀型号IT245,限深装置型式/限深板，镇压型式/拖板，配套拖拉机标定功率58.8-73.5kw,配套拖拉机动力输出轴转速720r/min | T202113130063 | 2026-05-23 |  | 购机补贴(通用类) | 河北省 | 评阅通过
57 | 耕整地机械 | 耕地机械 | 旋耕机 | 单轴1.5-2m旋耕机 | 河北圣和农业机械有限公司 | 旋耕机 | 1GKN-170A | 耕幅:1.7m;单轴:是 | 结构型式：框架型；整机外形尺寸（长×宽×高）：1130×1880×1090mm；作业速度范围：0.56～1.39m/s；工作幅宽：170cm；耕深：12～16cm；刀轴型式：单轴型；刀轴连接型式：花键式；传动型式：中间传动；运输方式：普通型；刀辊设计转速：332r/min；刀辊最大回转半径：250mm；刀辊总安装刀数：44把；旋耕刀型号：IT245；镇压型式：拖板；配套拖拉机标定功率范围：35.3～40.4kW；配套拖拉机动力输出轴转速：760r/min。 | T202012120081 | 2025-12-22 | 0 | 购机补贴(通用类) | 河北省 | 评阅通过
58 | 耕整地机械 | 耕地机械 | 旋耕机 | 单轴1.5-2m旋耕机 | 河北圣和农业机械有限公司 | 旋耕机 | 1GKN-190A | 耕幅:1.9m;单轴:是 | 结构型式：框架型；整机外形尺寸（长×宽×高）：1130×2080×1090mm；作业速度范围：0.56～1.39m/s；工作幅宽：170cm；耕深：12～16cm；刀轴型式：单轴型；刀轴连接型式：花键式；传动型式：中间传动；运输方式：普通型；刀辊设计转速：332r/min；刀辊最大回转半径：250mm；刀辊总安装刀数：52把；旋耕刀型号：IT245；镇压型式：拖板；配套拖拉机标定功率范围：50.8～58.8kW；配套拖拉机动力输出轴转速：760r/min。 | T202012120081 | 2025-12-22 | 0 | 购机补贴(通用类) | 河北省 | 评阅通过
59 | 耕整地机械 | 耕地机械 | 旋耕机 | 单轴1.5-2m旋耕机 | 河北圣和农业机械有限公司 | 旋耕机 | 1GQN-150 | 耕幅:1.5m;单轴:是 | 结构型式：框架型；整机外形尺寸（长×宽×高）：950×1720×980mm；作业速度范围：0.56～1.39m/s；工作幅宽：150cm；耕深：12～16cm；刀轴型式：单轴；刀轴连接型式：花键式；传动型式：中间传动；运输方式：普通型；刀辊设计转速：319r/min；刀辊最大回转半径：225mm；刀辊总安装刀数：34把；旋耕刀型号：IT225；镇压型式：拖板；配套拖拉机标定功率范围：22.0～29.4kW；配套拖拉机动力输出轴转速：760r/min。 | T202013130081 | 2025-09-21 | 0 | 购机补贴(通用类) | 河北省 | 评阅通过
60 | 耕整地机械 | 耕地机械 | 旋耕机 | 单轴1.5-2m旋耕机 | 河北圣和农业机械有限公司 | 旋耕机 | 1GQN-160Z | 耕幅:1.6m;单轴:是 | 结构型式：框架型；整机外形尺寸（长×宽×高）：990×1715×990mm；作业速度范围：0.56～1.39m/s；工作幅宽：160cm；耕深：12～16cm；刀轴型式：单轴型；刀轴连接型式：花键式；传动型式：中间传动；运输方式：普通型；刀辊设计转速：320r/min；刀辊最大回转半径：225mm；刀辊总安装刀数：40把；旋耕刀型号：IT225；镇压型式：拖板；配套拖拉机标定功率范围：35.3～40.4kW；配套拖拉机动力输出轴转速：760r/min。 | T202012120082 | 2025-12-22 | 0 | 购机补贴(通用类) | 河北省 | 评阅通过
61 | 耕整地机械 | 耕地机械 | 旋耕机 | 单轴1.5-2m旋耕机 | 河北圣和农业机械有限公司 | 旋耕机 | 1GQN-170Z | 耕幅:1.7m;单轴:是 | 结构型式：框架型；整机外形尺寸（长×宽×高）：990×1815×990mm；作业速度范围：0.56～1.39m/s；工作幅宽：170cm；耕深：12～16cm；刀轴型式：单轴型；刀轴连接型式：花键式；传动型式：中间传动；运输方式：普通型；刀辊设计转速：320r/min；刀辊最大回转半径：225mm；刀辊总安装刀数：44把；旋耕刀型号：IT225；镇压型式：拖板；配套拖拉机标定功率范围：36.8～44.1kW；配套拖拉机动力输出轴转速：760r/min。 | T202012120082 | 2025-12-22 | 0 | 购机补贴(通用类) | 河北省 | 评阅通过
62 | 耕整地机械 | 耕地机械 | 旋耕机 | 单轴1.5-2m旋耕机 | 河北圣和农业机械有限公司 | 旋耕机 | 1GQN-180 | 耕幅:1.8m;单轴:是 | 结构型式：框架型；整机外形尺寸（长x宽x高）：1110×2080×1085mm；作业速度范围：0.56～1.39m/s；工作幅宽：180cm；耕深：12～16cm；刀轴型式：单轴；刀轴连接型式：花键式；传动型式：中间传动；运输方式：普通型；刀辊设计转速：289r/min；刀辊最大回转半径：245mm；刀辊总安装刀数：52把；旋耕刀型号：IT245；镇压型式：拖板；配套拖拉机标定功率范围：36.8～44.1kW；配套拖拉机动力输出轴转速：760r/min。 | T202013130080 | 2025-09-21 | 0 | 购机补贴(通用类) | 河北省 | 评阅通过
63 | 耕整地机械 | 耕地机械 | 旋耕机 | 单轴1.5-2m旋耕机 | 河北圣和农业机械有限公司 | 旋耕机 | 1GQN-180Z | 耕幅:1.8m;单轴:是 | 结构型式：框架型；整机外形尺寸（长×宽×高）：990×1915×990mm；作业速度范围：0.56～1.39m/s；工作幅宽：180cm；耕深：12～16cm；刀轴型式：单轴型；刀轴连接型式：花键式；传动型式：中间传动；运输方式：普通型；刀辊设计转速：320r/min；刀辊最大回转半径：225mm；刀辊总安装刀数：44把；旋耕刀型号：IT225；镇压型式：拖板；配套拖拉机标定功率范围：44.1～50.8kW；配套拖拉机动力输出轴转速：760r/min。 | T202012120082 | 2025-12-22 | 0 | 购机补贴(通用类) | 河北省 | 评阅通过
64 | 耕整地机械 | 耕地机械 | 旋耕机 | 单轴1.5-2m旋耕机 | 河北圣和农业机械有限公司 | 旋耕机 | 1GQN-190Z | 耕幅:1.9m;单轴:是 | 结构型式：框架型；整机外形尺寸（长×宽×高）：990×2015×990mm；作业速度范围：0.56～1.39m/s；工作幅宽：190cm；耕深：12～16cm；刀轴型式：单轴型；刀轴连接型式：花键式；传动型式：中间传动；运输方式：普通型；刀辊设计转速：320r/min；刀辊最大回转半径：225mm；刀辊总安装刀数：48把；旋耕刀型号：IT225；镇压型式：拖板；配套拖拉机标定功率范围：50.8～58.8kW；配套拖拉机动力输出轴转速：760r/min。 | T202012120082 | 2025-12-22 | 0 | 购机补贴(通用类) | 河北省 | 评阅通过
65 | 耕整地机械 | 耕地机械 | 旋耕机 | 单轴1.5-2m旋耕机 | 河北帅旗农业机械制造有限公司 | 旋耕机 | 1GQN-150 | 耕幅:1.5m;单轴:是 | 工作幅宽150cm，结构型式：框架式，外形尺寸（长×宽×高）1010×1660×980mm,传动方式中间齿轮传动，刀轴型式单轴型，配套动力25.7-29.4kW,结构质量254kg,传动方式：中间齿轮传动，总安装刀数36把，旋耕刀型号IT225.镇压形式拖板 | T202013130105 | 2025-10-15 | 0 | 购机补贴(通用类) | 河北省 | 评阅通过
66 | 耕整地机械 | 耕地机械 | 旋耕机 | 单轴1.5-2m旋耕机 | 河北帅旗农业机械制造有限公司 | 旋耕机 | 1GQN-160 | 耕幅:1.6m;单轴:是 | 工作幅宽160cm,结构型式框架式，外形尺寸（长×宽×高）1010×1800×980mm,传动方式中间齿轮传动，刀轴型式单轴型，配套动力29.4-33.1kw,结构质量270kg,传动方式：中间齿轮传动，总安装刀数40把，旋耕刀型号IT225.镇压形式拖板 | T202013130105 | 2025-10-15 | 0 | 购机补贴(通用类) | 河北省 | 评阅通过
67 | 耕整地机械 | 耕地机械 | 旋耕机 | 单轴1.5-2m旋耕机 | 河北双天机械制造有限公司 | 旋耕机 | 1GKN-150 | 耕幅:1.5m;单轴:是 | 规格型号:1GKN-150型旋耕机；结构形式:框架型；整机外形尺寸(长×宽×高mm):830×1710×1050；工作幅宽(cm):150；刀轴型式：单轴型；刀轴连接型式：花键式；传动型式：中间传动；运输方式：普通型；变速箱挡位数（变速旋耕机/个）：/；刀辊设计转速(r/min):227/302；刀辊最大回转半径(mm):225；刀辊总安装刀数(把):38；旋耕刀型号:IT225；限深装置型式/:限深板；镇压型式/拖板；配套拖拉机标定功率范围(kw):22.0-29.4；配套拖拉机动力输出轴转速(r/min):540/720； | T202013130092 | 2025-09-21 |  | 购机补贴(通用类) | 河北省 | 评阅通过
68 | 耕整地机械 | 耕地机械 | 旋耕机 | 单轴1.5-2m旋耕机 | 河北双天机械制造有限公司 | 旋耕机 | 1GKN-170 | 耕幅:1.7m;单轴:是 | 规格型号:1GKN-170型旋耕机；结构形式:框架型；整机外形尺寸(长×宽×高mm):915×1860×1000；作业速度范围（m/s）：0.56-1.39；工作幅宽(cm):170；耕深(cm）：12-16；刀轴型式：单轴型；刀轴连接型式：花键式；传动型式：中间传动；运输方式：普通型；刀辊设计转速(r/min):227/302；刀辊最大回转半径(mm):225；刀辊总安装刀数(把):44；旋耕刀型号:IT225；限深装置型式/:限深板；镇压型式/拖板；配套拖拉机标定功率范围(kw):36.7-58.9；配套拖拉机动力输出轴转速(r/min):540/720； | T202113130240 | 2026-05-23 |  | 购机补贴(通用类) | 河北省 | 评阅通过
69 | 耕整地机械 | 耕地机械 | 旋耕机 | 单轴1.5-2m旋耕机 | 河北双天机械制造有限公司 | 中高箱旋耕机 | 1GKN-180A1 | 耕幅:1.8m;单轴:是 | 型号名称:1GKN-180A1 旋耕机；结构形式:框架型；整机外形尺寸(长×宽×高mm):1100×2150×1160；作业速度范围（m/s）：0.56-1.39；工作幅宽(cm):180；耕深（cm）：12-16；刀轴型式：单轴型；刀轴连接型式：花键式；传动型式：中间传动；运输方式：普通型；变速箱挡位数（变速旋耕机/个）：/；刀辊设计转速(r/min):241/296；刀辊最大回转半径(mm):245；刀辊总安装刀数(把):52；旋耕刀型号:IT245；限深装置型式/:限深板；镇压型式：拖板；配套拖拉机标定功率范围(kw):44.1-73.5；配套拖拉机动力输出轴转速(r/min):540/720； | T202113130239 | 2026-05-23 |  | 购机补贴(通用类) | 河北省 | 评阅通过
70 | 耕整地机械 | 耕地机械 | 旋耕机 | 单轴1.5-2m旋耕机 | 河北晓天农业机械有限公司 | 旋耕机 | 1GQN-180 | 耕幅:1.8m;单轴:是 | 180型框架型旋耕机，整机外形尺寸1100X2100X1100mm，工作幅宽180cm，单轴型花键式刀轴连接型式，中间传动型式，刀辊转速267/254r/min，刀辊回转半径225mm，刀辊总安装52把刀，旋耕刀型号IT225，限深板装置型式，拖板镇压型式，配套拖拉机标定功率44.1~88.2KW，配套拖拉机动力输出轴转速720/540r/min | T202113130171 | 2026-05-23 |  | 购机补贴(通用类) | 河北省 | 评阅通过
71 | 耕整地机械 | 耕地机械 | 旋耕机 | 单轴1.5-2m旋耕机 | 河北峥嵘农机有限公司 | 旋耕机 | 1GQN-150 | 耕幅:1.5m;单轴:是 | 结构型式：框架型、机外形尺寸（长×宽×高）：900mm×1720mm×1000mm、作业速度范围：0.56-1.39m/s、作幅宽：150cm、耕深12-16cm、刀轴型式：单轴型、刀轴连接型式：花键式、传动型式：中间传动、运输方式：普通型、刀辊设计转速：267/254、刀辊最大回转半径：225mm、刀辊总安装刀数：40把、旋耕刀型号：IT225、限深装置型式：限深板、镇压型式：拖板、配套拖拉机标定功率范围：44.1-58.8、配套拖拉机动力输出轴转速：760/720. | T202113130122 | 2026-05-23 |  | 购机补贴(通用类) | 河北省 | 评阅通过
72 | 耕整地机械 | 耕地机械 | 旋耕机 | 单轴1.5-2m旋耕机 | 河北峥嵘农机有限公司 | 旋耕机 | 1GQN-160 | 耕幅:1.6m;单轴:是 | 结构型式：框架型、机外形尺寸（长×宽×高）：900mm×1820mm×1000mm、作业速度范围：0.56-1.39m/s、作幅宽：160cm、耕深12-16cm、刀轴型式：单轴型、刀轴连接型式：花键式、传动型式：中间传动、运输方式：普通型、刀辊设计转速：267/254、刀辊最大回转半径：225mm、刀辊总安装刀数：40把、旋耕刀型号：IT225、限深装置型式：限深板、镇压型式：拖板、配套拖拉机标定功率范围：44.1-58.8、配套拖拉机动力输出轴转速：760/720. | T202113130122 | 2026-05-23 |  | 购机补贴(通用类) | 河北省 | 评阅通过
73 | 耕整地机械 | 耕地机械 | 旋耕机 | 单轴1.5-2m旋耕机 | 河北峥嵘农机有限公司 | 旋耕机 | 1GQN-180 | 耕幅:1.8m;单轴:是 | 结构型式：框架型、机外形尺寸（长×宽×高）：1050mm×2080mm×1000mm、作业速度范围：0.56-1.39m/s、作幅宽：180cm、耕深12-16cm、刀轴型式：单轴型、刀轴连接型式：花键式、传动型式：中间传动、运输方式：普通型、刀辊设计转速：267/254、刀辊最大回转半径：225mm、刀辊总安装刀数：52把、旋耕刀型号：IT225、限深装置型式：限深板、镇压型式：拖板、配套拖拉机标定功率范围：51.4-88.2、配套拖拉机动力输出轴转速：760/720. | T202113130122 | 2026-05-23 |  | 购机补贴(通用类) | 河北省 | 评阅通过
74 | 耕整地机械 | 耕地机械 | 旋耕机 | 单轴1.5-2m旋耕机 | 河南汉诺威实业有限公司 | 旋耕机 | 1GKN-150 | 耕幅:1.5m;单轴:是 | 结构型式 框架型 整机外形尺寸(长×宽×高) mm 855×1720×955 作业速度范围 m/s 0.69～1.39 工作幅宽 cm 150 耕深 cm ≥12 刀轴型式 单轴型 刀轴连接型式 花键式 传动型式 中间传动 运输方式 普通型 刀辊设计转速 r/min 301 刀辊最大回转半径 mm 225 刀辊总安装刀数 把 36 旋耕刀型号 ⅠT225、ⅠT225左 镇压型式 拖板 配套拖拉机标定功率范围 kW 36.8～47.8 配套拖拉机动力输出轴转速 r/min 760 | T202041410156 | 2025-12-30 |  | 购机补贴(通用类) | 河南省 | 评阅通过
75 | 耕整地机械 | 耕地机械 | 旋耕机 | 单轴1.5-2m旋耕机 | 河南汉诺威实业有限公司 | 旋耕机 | 1GKN-150A | 耕幅:1.5m;单轴:是 | 结构型式 框架型 整机外形尺寸（长×宽×高） mm 855×1720×955 工作幅宽 cm 150 刀轴型式 单轴型 刀轴连接型式 花键式 传动型式 中间传动 运输方式 普通型 刀辊设计转速 r/min 301 刀辊最大回转半径 mm 225 刀辊总安装刀数 把 36 旋耕刀型号 IT225、IT225左 限深装置型式 限深板 镇压型式 拖板 配套拖拉机标定功率 kW 36.8～66.2 配套拖拉机动力输出轴转速 r/min 760 | T202161610050 | 2026-01-14 |  | 购机补贴(通用类) | 河南省 | 评阅通过
76 | 耕整地机械 | 耕地机械 | 旋耕机 | 单轴1.5-2m旋耕机 | 河南汉诺威实业有限公司 | 旋耕机 | 1GKN-160 | 耕幅:1.6m;单轴:是 | 结构型式 框架型 整机外形尺寸(长×宽×高) mm 855×1820×955 作业速度范围 m/s 0.69～1.39 工作幅宽 cm 160 耕深 cm ≥12 刀轴型式 单轴型 刀轴连接型式 花键式 传动型式 中间传动 运输方式 普通型 刀辊设计转速 r/min 301 刀辊最大回转半径 mm 225 刀辊总安装刀数 把 40 旋耕刀型号 ⅠT225、ⅠT225左 镇压型式 拖板 配套拖拉机标定功率范围 kW 40.4～51.5 配套拖拉机动力输出轴转速 r/min 760 | T202041410156 | 2025-12-30 |  | 购机补贴(通用类) | 河南省 | 评阅通过
77 | 耕整地机械 | 耕地机械 | 旋耕机 | 单轴1.5-2m旋耕机 | 河南汉诺威实业有限公司 | 旋耕机 | 1GKN-160A | 耕幅:1.6m;单轴:是 | 结构型式 框架型 整机外形尺寸（长×宽×高） mm 855×1820×955 工作幅宽 cm 160 刀轴型式 单轴型 刀轴连接型式 花键式 传动型式 中间传动 运输方式 普通型 刀辊设计转速 r/min 301 刀辊最大回转半径 mm 225 刀辊总安装刀数 把 40 旋耕刀型号 IT225、IT225左 限深装置型式 限深板 镇压型式 拖板 配套拖拉机标定功率 kW 40.4～73.5 配套拖拉机动力输出轴转速 r/min 760 | T202161610050 | 2026-01-14 |  | 购机补贴(通用类) | 河南省 | 评阅通过
78 | 耕整地机械 | 耕地机械 | 旋耕机 | 单轴1.5-2m旋耕机 | 河南汉诺威实业有限公司 | 旋耕机 | 1GKN-170 | 耕幅:1.7m;单轴:是 | 结构型式 框架型 整机外形尺寸(长×宽×高) mm 855×1920×955 作业速度范围 m/s 0.69～1.39 工作幅宽 cm 170 耕深 cm ≥12 刀轴型式 单轴型 刀轴连接型式 花键式 传动型式 中间传动 运输方式 普通型 刀辊设计转速 r/min 301 刀辊最大回转半径 mm 225 刀辊总安装刀数 把 44 旋耕刀型号 ⅠT225、ⅠT225左 镇压型式 拖板 配套拖拉机标定功率范围 kW 44.1～58.8 配套拖拉机动力输出轴转速 r/min 760 | T202041410156 | 2025-12-30 |  | 购机补贴(通用类) | 河南省 | 评阅通过
79 | 耕整地机械 | 耕地机械 | 旋耕机 | 单轴1.5-2m旋耕机 | 河南汉诺威实业有限公司 | 旋耕机 | 1GKN-170A | 耕幅:1.7m;单轴:是 | 结构型式 框架型 整机外形尺寸（长×宽×高） mm 855×1920×955 工作幅宽 cm 170 刀轴型式 单轴型 刀轴连接型式 花键式 传动型式 中间传动 运输方式 普通型 刀辊设计转速 r/min 301 刀辊最大回转半径 mm 225 刀辊总安装刀数 把 44 旋耕刀型号 IT225、IT225左 限深装置型式 限深板 镇压型式 拖板 配套拖拉机标定功率 kW 44.1～73.5 配套拖拉机动力输出轴转速 r/min 760 | T202161610050 | 2026-01-14 |  | 购机补贴(通用类) | 河南省 | 评阅通过
80 | 耕整地机械 | 耕地机械 | 旋耕机 | 单轴1.5-2m旋耕机 | 河南汉诺威实业有限公司 | 旋耕机 | 1GKN-180 | 耕幅:1.8m;单轴:是 | 结构型式 框架型 整机外形尺寸(长×宽×高) mm 1230×2080×1100 作业速度范围 m/s 0.69～1.39 工作幅宽 cm 180 耕深 cm ≥12 刀轴型式 单轴型 刀轴连接型式 花键式 传动型式 中间传动 运输方式 普通型 刀辊设计转速 r/min 280 刀辊最大回转半径 mm 245 刀辊总安装刀数 把 48 旋耕刀型号 ⅠT245、ⅠT245左 镇压型式 拖板 配套拖拉机标定功率范围 kW 51.5～62.5 配套拖拉机动力输出轴转速 r/min 760 | T202041410154 | 2025-12-30 |  | 购机补贴(通用类) | 河南省 | 评阅通过
81 | 耕整地机械 | 耕地机械 | 旋耕机 | 单轴1.5-2m旋耕机 | 河南农有王农业装备科技股份有限公司 | 旋耕机 | 1GKN-165 | 耕幅:1.65m;单轴:是 | 型号名称:1GKN-165型旋耕机,结构型式:框架型,整机外形尺寸（长×宽×高）:880×1815×895mm,作业速度范围:0.55～1.38m/s,工作幅宽:165cm,耕深:12～16cm,刀轴型式:单轴型,刀轴连接型式:花键式,传动型式:中间传动,运输方式:普通型,刀辊设计转速:265r/min,刀辊最大回转半径:230mm,刀辊总安装刀数:44把，旋耕刀型号：IT225/IT225左，镇压型式：拖板，配套拖拉机标定功率范围：36.7～47.8，配套拖拉机动力输出轴转速：720r/min | T202041410168 | 2025-12-30 |  | 购机补贴(通用类) | 河南省 | 评阅通过
82 | 耕整地机械 | 耕地机械 | 旋耕机 | 单轴1.5-2m旋耕机 | 河南农有王农业装备科技股份有限公司 | 旋耕机 | 1GKN-190 | 耕幅:1.9m;单轴:是 | 型号名称:1GKN-190型旋耕机,结构型式:框架型,整机外形尺寸（长×宽×高）:1075×2065×1040mm,作业速度范围:0.55～1.38m/s,工作幅宽:190cm,耕深:12～16cm,刀轴型式:单轴型,刀轴连接型式:花键式,传动型式:中间传动,运输方式:普通型,刀辊设计转速:265r/min,刀辊最大回转半径:245mm,刀辊总安装刀数:52把，旋耕刀型号：IT245/IT245左，镇压型式：拖板，配套拖拉机标定功率范围：51.4～88.2，配套拖拉机动力输出轴转速：720r/min | T202041410205 | 2025-12-30 |  | 购机补贴(通用类) | 河南省 | 评阅通过
83 | 耕整地机械 | 耕地机械 | 旋耕机 | 单轴1.5-2m旋耕机 | 河南省顺宏农机有限公司 | 旋耕机 | 1GKN-150 | 耕幅:1.5m;单轴:是 | 型号：1GKN150；配套动力：36.7-51.5KW；外形尺寸：980*1730*940mm；出厂编号：201100020；执行标准：GB/T5668-2017；工作幅宽：1500mm；配套动力输出轴转速r/min：540 | T202141410074 | 2026-06-30 |  | 购机补贴(通用类) | 河南省 | 评阅通过
84 | 耕整地机械 | 耕地机械 | 旋耕机 | 单轴1.5-2m旋耕机 | 河南省顺宏农机有限公司 | 旋耕机 | 1GKN-160 | 耕幅:1.6m;单轴:是 | 型号：1GKN-160；配套动力：36.7-51.5KW；外形尺寸：850*1820*930mm；出厂编号：20211358；执行标准：GB/T5668-2017；工作幅宽：1600mm；配套动力输出轴转速r/min：540 | T202141410074 | 2026-06-30 |  | 购机补贴(通用类) | 河南省 | 评阅通过
85 | 耕整地机械 | 耕地机械 | 旋耕机 | 单轴1.5-2m旋耕机 | 河南省顺宏农机有限公司 | 旋耕机 | 1GKN-180 | 耕幅:1.8m;单轴:是 | 型号：1GKN180；配套动力：44.1-58.8KW；外形尺寸：1050*2000*1120mm；出厂编号：201100009；执行标准：GB/T5668-2017；工作幅宽：1800mm；配套动力输出轴转速r/min：540 | T202141410075 | 2026-06-30 |  | 购机补贴(通用类) | 河南省 | 评阅通过
86 | 耕整地机械 | 耕地机械 | 旋耕机 | 单轴1.5-2m旋耕机 | 河南田冠农业机械制造有限公司 | 旋耕机 | 1GKN-180A | 耕幅:1.8m;单轴:是 | 配套功率:40.4-44.1kw输出转速:720r/min结构形式:框架式外形尺寸:1190*2100*1080mm工作幅宽:180cm耕深12-16cm刀数:50把 | 部20180141 | 2022-12-31 |  | 购机补贴(通用类) | 河南省 | 评阅通过
87 | 耕整地机械 | 耕地机械 | 旋耕机 | 单轴1.5-2m旋耕机 | 河南田冠农业机械制造有限公司 | 旋耕机 | 1GQN-150 | 耕幅:1.5m;单轴:是 | 配套功率:22.1-29.4kw 输出转速:540r/min 结构形式:框架式 外形尺寸:1000*1700*1050mm 工作幅宽:150cm 耕深12-16cm刀数:36把 | 豫2017060 | 2021-12-31 |  | 购机补贴(通用类) | 河南省 | 评阅通过
88 | 耕整地机械 | 耕地机械 | 旋耕机 | 单轴1.5-2m旋耕机 | 河南田冠农业机械制造有限公司 | 旋耕机 | 1GQN-160 | 耕幅:1.6m;单轴:是 | 配套功率:29.4-36.8kw输出转速:540r/min结构形式:框架式外形尺寸:1000*1800*1050mm工作幅宽:160CM耕深12-16cm刀数:42把 | 豫2017060 | 2021-12-31 |  | 购机补贴(通用类) | 河南省 | 评阅通过
89 | 耕整地机械 | 耕地机械 | 旋耕机 | 单轴1.5-2m旋耕机 | 江苏海之诺机械装备有限公司 | 旋耕机 | 1GKN-150 | 耕幅:1.5m;单轴:是 | 结构特征：单轴；工作幅宽（cm）：150；结构形式：框架式；外形尺寸(长×宽×高)mm：1020×1760×1130；配套动力范围（kW）：25.7～33.1；结构质量（kg）：335；传动方式：中间齿轮传动；总安装刀数量（旋耕，把）：34；旋耕刀型号：IT225 | T201900340828 | 2024-12-30 | 0 | 购机补贴(通用类) | 江苏省 | 评阅通过
90 | 耕整地机械 | 耕地机械 | 旋耕机 | 单轴1.5-2m旋耕机 | 江苏沃得高新农业装备有限公司(原:江苏沃得植保机械有限公司、原:沃得重工(中国)有限公司) | 旋耕机 | 1GKN-180 | 耕幅:1.8m;单轴:是 | 单轴；结构型式：框架式；耕幅：1800mm；外形尺寸（长×宽×高）（mm）：1090×2100×1060；作业速度范围（m/s）：0.7-1.4；耕深（cm）：≥12；传动方式：中间传动；刀辊转速（r/min）：280；最大回转半径（mm）：245；总安装刀数（把）：52；旋耕刀型号：ⅠT245；配套功率：36.8-40.4kw；动力输出轴转速（r/min）：540、760；与拖拉机联接方式：三点悬挂。 | T202032320548 | 2025-12-30 | 0 | 购机补贴(通用类) | 江苏省 | 评阅通过
91 | 耕整地机械 | 耕地机械 | 旋耕机 | 单轴1.5-2m旋耕机 | 江西省南柴机械设备进出口有限公司 | 旋耕机 | 1GQN-150 | 耕幅:1.5m;单轴:是 | 型号名称：1GQN-150旋耕机；结构型式：框架式（单轴）；工作状态外形尺寸：940×1780×995mm；旋耕机作业速度范围： 0.56～1.39m/s；旋耕机工作幅宽：150cm；旋耕机耕深：旱地12～14cm 水田14～16cm；旋耕机传动方式：中间；旋耕机刀辊设计转速：231r/min；旋耕机刀辊最大回转半径：245mm；旋耕机刀辊总安装刀数：34把；旋耕机刀轴连接型式：接盘式；旋耕机旋耕刀型号：IT245；配套拖拉机标定功率范围：22.0～29.4kW；配套拖拉机动力输出轴转速：540/730r/min； | 江西省2017第016号 | 2021-12-31 |  | 购机补贴(通用类) | 江西省 | 评阅通过
92 | 耕整地机械 | 耕地机械 | 旋耕机 | 单轴1.5-2m旋耕机 | 江西省南柴机械设备进出口有限公司 | 旋耕机 | 1GQN-180 | 耕幅:1.8m;单轴:是 | 型号名称：1GQN-180旋耕机；结构型式：框架式（单轴）；工作状态外形尺寸：900×2060×1025mm；旋耕机作业速度范围： 0.56～1.39m/s；旋耕机工作幅宽：180cm；旋耕机耕深：旱地12～14cm 水田14～16cm；旋耕机传动方式：中间；旋耕机刀辊设计转速：231r/min；旋耕机刀辊最大回转半径：245mm；旋耕机刀辊总安装刀数：50把；旋耕机刀轴连接型式：接盘式；旋耕机旋耕刀型号：IT245；配套拖拉机标定功率范围：36.8～40.4kW；配套拖拉机动力输出轴转速：540/730r/min； | 江西省2017第017号 | 2021-12-31 |  | 购机补贴(通用类) | 江西省 | 评阅通过
93 | 耕整地机械 | 耕地机械 | 旋耕机 | 单轴1.5-2m旋耕机 | 九阳农机（常州）有限公司 | 旋耕机 | 1GQ-180 | 耕幅:1.8m;单轴:是 | 结构型式：圆梁式 工作状态外形尺寸（长*宽*高）mm：920*2100*1130 作业幅宽:cm：180 传动方式：侧边 | 苏农机（2018）第（0567）号 | 2022-12-31 |  | 购机补贴(通用类) | 江苏省 | 评阅通过
94 | 耕整地机械 | 耕地机械 | 旋耕机 | 单轴1.5-2m旋耕机 | 连云港大陆农业机械装备有限公司 | 旋耕机 | 1GKN-150 | 耕幅:1.5m;单轴:是 | 机具机构类型:单轴；工作幅宽（cm）：150；结构形式：框架式；外形尺寸(长×宽×高)mm：1020×1760×1160；配套动力范围（kW）：22.1～29.4；结构质量（kg）：340；传动方式：中间齿轮传动；总安装刀数量（旋耕，把）：34；旋耕刀型号：IT225 | T201900320647 | 2024-12-30 | 0 | 购机补贴(通用类) | 江苏省 | 评阅通过
95 | 耕整地机械 | 耕地机械 | 旋耕机 | 单轴1.5-2m旋耕机 | 连云港大陆农业机械装备有限公司 | 旋耕机 | 1GKN-160 | 耕幅:1.6m;单轴:是 | 机具机构类型:单轴；工作幅宽（cm）：160；结构形式：框架式；外形尺寸(长×宽×高)mm：1020×1860×1160；配套动力范围（kW）：29.4～36.8；结构质量（kg）：355；传动方式：中间齿轮传动；总安装刀数量（旋耕，把）：38；旋耕刀型号：IT245 | T201900320647 | 2024-12-30 | 0 | 购机补贴(通用类) | 江苏省 | 评阅通过
96 | 耕整地机械 | 耕地机械 | 旋耕机 | 单轴1.5-2m旋耕机 | 连云港大陆农业机械装备有限公司 | 旋耕机 | 1GKN-180 | 耕幅:1.8m;单轴:是 | 机具机构类型:单轴；工作幅宽（cm）：180；结构形式：框架式；外形尺寸(长×宽×高)mm：1020×2060×1160；配套动力范围（kW）：36.8～44.1；结构质量（kg）：405；传动方式：中间齿轮传动；总安装刀数量（旋耕，把）：50；旋耕刀型号：IT245 | T201900320647 | 2024-12-30 | 0 | 购机补贴(通用类) | 江苏省 | 评阅通过
97 | 耕整地机械 | 耕地机械 | 旋耕机 | 单轴1.5-2m旋耕机 | 连云港国旋机械有限公司 | 旋耕机 | 1GKN-160 | 耕幅:1.6m;单轴:是 | 结构型式：框架型；整机外形尺寸（长×宽×高）mm：1020×1690×1120；工作幅宽cm：160；刀轴型式：单轴型；传动型式：中间传动。 | T202032320111 | 2025-06-30 |  | 购机补贴(通用类) | 江苏省 | 评阅通过
98 | 耕整地机械 | 耕地机械 | 旋耕机 | 单轴1.5-2m旋耕机 | 连云港市东堡旋耕机械有限公司 | 旋耕机 | 1GKN-180 | 耕幅:1.8m;单轴:是 | 1、型号名称：1GKN-180型旋耕机；2、结构型式：框架型；3、整机外形尺寸（长×宽×高）mm：1100×2100×1070；4、作业速度范围m/s：0.56～1.39；5、工作幅宽cm：180；6、耕深cm：旱耕：10～16；水耕：14～18；7、刀轴型式：单轴型；8、刀轴连接型式：接盘式；9、传动型式：中间齿轮传动；10、运输方式：普通型；11、刀辊设计转速r/min：282，303(n动=760）；278(n动=1000）；216，231(n动=540）；12、刀辊最大回转半径mm：245，260；13、刀辊总安装刀数（把）50；14、旋耕刀型号：IT245，IT260;15、限深装置型式：限深板；16、镇压型式：拖板；17、配套拖拉机标定功率范围kW：36.8～44.1 ；18、配套拖拉机动力输出轴转速r/min：540，760，1000 | T201900320705 | 2024-12-30 | 0 | 购机补贴(通用类) | 江苏省 | 评阅通过
99 | 耕整地机械 | 耕地机械 | 旋耕机 | 单轴1.5-2m旋耕机 | 连云港市连发机械有限公司 | 旋耕机 | 1GQN-180S | 耕幅:1.8m;单轴:是 | 结构型式：框架式；外形尺寸：1020×2060×1160㎜；作业速度范围（m/s）：0.69-1.81；工作幅宽(cm)：180；耕深（㎝）：旱耕12-16，水耕14-18；刀轴型式：单轴型；传动方式：中间传动，刀辊设计转速（r/min）：200,230,235/226,265,295（540/720），刀辊最大回转半径（㎜）：245，刀辊总安装刀数(把)：50；旋耕刀型号：IT245；配套功率(kW)：36.8-44.1；配套动力输出轴转速（r/min）：540、720。 | T202000030759 | 2025-12-30 |  | 购机补贴(通用类) | 江苏省 | 评阅通过
100 | 耕整地机械 | 耕地机械 | 旋耕机 | 单轴1.5-2m旋耕机 | 连云港市锐远农业装备科技有限公司 | 旋耕机 | 1GKN-150 | 耕幅:1.5m;单轴:是 | 外形尺寸：1750×920×1160（mm）,幅宽:150cm，传动方式：中间齿轮传动，刀辊设计转速：199(n动=540)265(n动=720)，刀辊设计最大回转半径：225mm，刀辊设计总安装刀数：38把，旋耕刀型号：IT225，配套拖拉机标定功率：22.1～33.1（kW），配套拖拉机动力输出轴转速：540;720（r/min），配套拖拉机常用作业挡挡次：II档，配套拖拉机常用作业挡理论前进速度：0.56～1.39（m/s） | T202032320586 | 2025-12-30 | 33.1 | 购机补贴(通用类) | 江苏省 | 评阅通过
101 | 耕整地机械 | 耕地机械 | 旋耕机 | 单轴1.5-2m旋耕机 | 连云港市云港旋耕机械有限公司 | 旋耕机 | 1GKN-150 | 耕幅:1.5m;单轴:是 | 机具机构类型:单轴；工作幅宽（cm）：150；结构形式：框架式；外形尺寸(长×宽×高)mm：1020×1732×1152；配套动力范围（kW）：25.7～29.4；结构质量（kg）：320；传动方式：中间齿轮传动；总安装刀数量（旋耕，把）：34；旋耕刀型号：IT225 | T201900220496 | 2024-12-30 | 0 | 购机补贴(通用类) | 江苏省 | 评阅通过
102 | 耕整地机械 | 耕地机械 | 旋耕机 | 单轴1.5-2m旋耕机 | 连云港市云港旋耕机械有限公司 | 旋耕机 | 1GKN-160 | 耕幅:1.6m;单轴:是 | 机具机构类型:单轴；工作幅宽（cm）：160；结构形式：框架式；外形尺寸(长×宽×高)mm：1020×1906×1152；配套动力范围（kW）：29.4～36.8；结构质量（kg）：356；传动方式：中间齿轮传动；总安装刀数量（旋耕，把）：38；旋耕刀型号：IT245 | T201900220496 | 2024-12-30 | 0 | 购机补贴(通用类) | 江苏省 | 评阅通过
103 | 耕整地机械 | 耕地机械 | 旋耕机 | 单轴1.5-2m旋耕机 | 连云港市云港旋耕机械有限公司 | 旋耕机 | 1GKN-180 | 耕幅:1.8m;单轴:是 | 机具机构类型:单轴；工作幅宽（cm）：180；结构形式：框架式；外形尺寸(长×宽×高)mm：1020×2106×1152；配套动力范围（kW）：36.8～44.1；结构质量（kg）：388；传动方式：中间齿轮传动；总安装刀数量（旋耕，把）：50；旋耕刀型号：IT245 | T201900220498 | 2024-12-30 | 0 | 购机补贴(通用类) | 江苏省 | 评阅通过
104 | 耕整地机械 | 耕地机械 | 旋耕机 | 单轴1.5-2m旋耕机 | 连云港市中旋机械有限公司 | 旋耕机 | 1GKN-180 | 耕幅:1.8m;单轴:是 | 外形尺寸：1020×2056×1152（mm），幅宽：180cm，理论作业速度：2～5（km/h），旋耕深度：≥12（cm），传动方式：中间齿轮传动，与拖拉机联接方式：三点悬挂，刀辊转速：199（540转）、228（720转）（r/min)，刀辊最大回转半径：245mm，总安装刀数：50把，旋耕刀型号：IT245，配套拖拉机动力输出轴转速：540/720(r/min)，配套拖拉机标定功率：36.8～44.1（kW）。 | T202032320558 | 2025-12-30 | 36.8 | 购机补贴(通用类) | 江苏省 | 评阅通过
105 | 耕整地机械 | 耕地机械 | 旋耕机 | 单轴1.5-2m旋耕机 | 连云港苏连机械有限公司 | 旋耕机 | 1GKN-150 | 耕幅:1.5m;单轴:是 | 机具机构类型:单轴；工作幅宽（cm）：150；结构形式：框架式；外形尺寸(长×宽×高)mm：1020×1760×1152；配套动力范围（kW）：22.1～29.4；结构质量（kg）：360；传动方式：中间齿轮传动；总安装刀数量（旋耕，把）：34；旋耕刀型号：IT225 | 苏农机（2017）第（0268）号 | 2021-12-31 | 0 | 购机补贴(通用类) | 江苏省 | 评阅通过
106 | 耕整地机械 | 耕地机械 | 旋耕机 | 单轴1.5-2m旋耕机 | 连云港苏连机械有限公司 | 旋耕机 | 1GKN-180 | 耕幅:1.8m;单轴:是 | 机具机构类型:单轴；工作幅宽（cm）：180；结构形式：框架式；外形尺寸(长×宽×高)mm：1020×2060×1160；配套动力范围（kW）：36.8～44.1；结构质量（kg）：405；传动方式：中间齿轮传动；总安装刀数量（旋耕，把）：50；旋耕刀型号：IT245 | T202000321080 | 2025-12-30 | 0 | 购机补贴(通用类) | 江苏省 | 评阅通过
107 | 耕整地机械 | 耕地机械 | 旋耕机 | 单轴1.5-2m旋耕机 | 临沭县瑞祥机械制造有限公司 | 旋耕机 | 1GKN-160 | 耕幅:1.6m;单轴:是 | 外形尺寸(长X宽X高)MM:950*2050*1060,结构质量:320KG,幅宽:160CM,耕深:12-16CM | 部20170501 | 2021-12-31 |  | 购机补贴(通用类) | 山东省 | 评阅通过
108 | 耕整地机械 | 耕地机械 | 旋耕机 | 单轴1.5-2m旋耕机 | 洛阳裕农机械制造有限公司 | 旋耕机 | 1GKN-160 | 耕幅:1.6m;单轴:是 | 外形尺寸（mm）：1060×1800×1025，配套功率(kW)：29.4～36.8，结构质量（kg）：260，工作幅宽(cm)：160，传动方式：中间齿轮传动，总安装刀数量(把)：38，旋耕刀型号：IT245。 | 部20171901 | 2021-12-31 |  | 购机补贴(通用类) | 河南省 | 评阅通过
109 | 耕整地机械 | 耕地机械 | 旋耕机 | 单轴1.5-2m旋耕机 | 南昌金旋农机制造有限公司 | 旋耕机 | 1GKN-150 | 耕幅:1.5m;单轴:是 | 中间齿轮传动；配套拖拉机标定功率25.7-36.8kw；配套拖拉机动力输出轴转速540/760r/min；旋耕刀型号IT245；刀辊总安装刀数34把；刀辊最大回转半径245mm；框架式；外形尺寸850mm×1710mm×950mm | 江西省2019第041号 | 2024-11-24 |  | 购机补贴(通用类) | 江西省 | 评阅通过
110 | 耕整地机械 | 耕地机械 | 旋耕机 | 单轴1.5-2m旋耕机 | 南昌金旋农机制造有限公司 | 旋耕机 | 1GKN-160 | 耕幅:1.6m;单轴:是 | 中间齿轮传动；配套拖拉机标定功率36.8-40.4kw；配套拖拉机动力输出轴转速540/760r/min；旋耕刀型号IT245；刀辊总安装刀数38把；刀辊最大回转半径245mm；框架式；外形尺寸910mm×1860mm×1000mm | 江西省2019第041号 | 2024-11-24 |  | 购机补贴(通用类) | 江西省 | 评阅通过
111 | 耕整地机械 | 耕地机械 | 旋耕机 | 单轴1.5-2m旋耕机 | 南昌金旋农机制造有限公司 | 旋耕机 | 1GKN-190 | 耕幅:1.9m;单轴:是 | 中间齿轮传动；配套拖拉机标定功率51.4-58.8kw；配套拖拉机动力输出轴转速540/760r/min；旋耕刀型号IT245；刀辊总安装刀数50把；刀辊最大回转半径245mm；框架式；外形尺寸910mm×2060mm×1000mm | 江西省2019第041号 | 2024-11-24 |  | 购机补贴(通用类) | 江西省 | 评阅通过
112 | 耕整地机械 | 耕地机械 | 旋耕机 | 单轴1.5-2m旋耕机 | 南阳向阳红农业机械制造有限公司 | 旋耕机 | 1GKN-180 | 耕幅:1.8m;单轴:是 | 结构形式:框架型；型号规格:1GKN-180型；外形尺寸(长×宽×高)(MM):1080×2100×1050；配套拖拉机动力输出轴转速(r/min)720;幅宽(CM):180；耕深(CM):12~18；传动方式:中间齿轮传动；与拖拉机联接方式:三点悬挂；刀辊:设计转速(R/MIN):265,最大回转半径(MM):245,总安装刀数(把):52；旋耕刀型号:ⅠT245左、ⅠT245. | T202141410069 | 2026-06-30 |  | 购机补贴(通用类) | 河南省 | 评阅通过
113 | 耕整地机械 | 耕地机械 | 旋耕机 | 单轴1.5-2m旋耕机 | 青岛鲁耕农业机械有限公司 | 旋耕机 | 1GQN-150 | 耕幅:1.5m;单轴:是 | 结构型式框架型；整机外形尺寸（长×宽×高）1100mm×1660mm×1030mm；作业速度范围0.6-1.4m/s；工作幅宽150cm；耕深≥12cm；刀轴型式单轴型；刀轴连接型式花键式；传动型式中间传动；运输方式普通型；刀辊设计转速240r/min；刀辊最大回转半径245mm；刀辊总安装刀数40把；旋耕刀型号245；限深装置型式限深板；镇压型式拖板；配套拖拉机标定功率范围29.4-33kW；配套拖拉机动力输出轴转速760r/min | T202037370419 | 2025-12-29 |  | 购机补贴(通用类) | 山东省 | 评阅通过
114 | 耕整地机械 | 耕地机械 | 旋耕机 | 单轴1.5-2m旋耕机 | 青岛鲁耕农业机械有限公司 | 旋耕机 | 1GQN-160 | 耕幅:1.6m;单轴:是 | 结构型式框架型；整机外形尺寸（长×宽×高）1100mm×1760mm×1030mm；作业速度范围0.6-1.4m/s；工作幅宽160cm；耕深≥12cm；刀轴型式单轴型；刀轴连接型式花键式；传动型式中间传动；运输方式普通型；刀辊设计转速240r/min；刀辊最大回转半径245mm；刀辊总安装刀数40把；旋耕刀型号245；限深装置型式限深板；镇压型式拖板；配套拖拉机标定功率范围29.4-33kW；配套拖拉机动力输出轴转速760r/min | T202037370419 | 2025-12-29 |  | 购机补贴(通用类) | 山东省 | 评阅通过
115 | 耕整地机械 | 耕地机械 | 旋耕机 | 单轴1.5-2m旋耕机 | 青岛鲁耕农业机械有限公司 | 旋耕机 | 1GQN-170 | 耕幅:1.7m;单轴:是 | 结构型式框架型；整机外形尺寸（长×宽×高）1100mm×1860mm×1030mm；作业速度范围0.6-1.4m/s；工作幅宽170cm；耕深≥12cm；刀轴型式单轴型；刀轴连接型式花键式；传动型式中间传动；运输方式普通型；刀辊设计转速240r/min；刀辊最大回转半径245mm；刀辊总安装刀数44把；旋耕刀型号245；限深装置型式限深板；镇压型式拖板；配套拖拉机标定功率范围33.1-36.7kW；配套拖拉机动力输出轴转速760r/min | T202037370419 | 2025-12-29 |  | 购机补贴(通用类) | 山东省 | 评阅通过
116 | 耕整地机械 | 耕地机械 | 旋耕机 | 单轴1.5-2m旋耕机 | 青岛鲁耕农业机械有限公司 | 旋耕机 | 1GQN-180 | 耕幅:1.8m;单轴:是 | 结构型式框架型；整机外形尺寸（长×宽×高）1100mm×2070mm×1060mm；作业速度范围0.6-1.4m/s；工作幅宽180cm；耕深≥12cm；刀轴型式单轴型；刀轴连接型式花键式；传动型式中间传动；运输方式普通型；刀辊设计转速240r/min；刀辊最大回转半径245mm；刀辊总安装刀数52把；旋耕刀型号245；限深装置型式限深板；镇压型式拖板；配套拖拉机标定功率范围33.1-44.2kW；配套拖拉机动力输出轴转速760r/min | T202037370419 | 2025-12-29 |  | 购机补贴(通用类) | 山东省 | 评阅通过
117 | 耕整地机械 | 耕地机械 | 旋耕机 | 单轴1.5-2m旋耕机 | 任丘市超鹰农机有限公司 | 旋耕机 | 1GKN-160 | 耕幅:1.6m;单轴:是 | 结构型式：框架型；整机外形尺寸（长×宽×高）mm：870×1770×1030；工作幅宽cm：160；耕深 cm：≥12；刀轴型式：单轴型；刀轴连接型式：花键式；传动型式：中间传动；运输方式 ：普通型；刀辊最大回转半径mm：225；刀辊总安装刀数把：44；旋耕刀型号：IT225；限深装置型式：限深板；镇压型式：拖板 | 鄂2020479 | 2025-12-23 |  | 购机补贴(通用类) | 河北省 | 评阅通过
118 | 耕整地机械 | 耕地机械 | 旋耕机 | 单轴1.5-2m旋耕机 | 任丘市超鹰农机有限公司 | 旋耕机 | 1GKN-180 | 耕幅:1.8m;单轴:是 | 1GKN-180型旋耕机，配套拖拉机 标定功率范围58.8kW～73.5kW，动力输出轴转速720/540 r/min，结构型式（圆梁式、框架式）单轴框架式，工作状态外形尺寸（长×宽×高）1450mm×2150mm×1100mm，作业速度范围0.6m～1.4m，工作幅宽182cm，耕深12cm～16cm，传动方式（侧边、中间）中间齿轮传动，刀辊设计转速 300r 最大回转半径 250mm 总安装刀数 54把，刀轴连接型式 花键法兰盘，旋耕刀型号ⅠT245限深装置型式 地辊 | 冀2017T—275 | 2021-12-31 |  | 购机补贴(通用类) | 河北省 | 评阅通过
119 | 耕整地机械 | 耕地机械 | 旋耕机 | 单轴1.5-2m旋耕机 | 山东玉收农机有限公司 | 旋耕机 | 1GKN-150 | 耕幅:1.5m;单轴:是 | 刀轴型式：单轴型；工作幅宽：150cm；结构型式：框架型；整机外形尺寸（长×宽×高）：940×1660×950 mm；作业速度范围0.5～1.0 m/s；耕深：≥12 cm；刀轴连接型式：花键式；传动型式：中间传动；运输方式：普通型；刀辊设计转速222、296、312 r/min；刀辊最大回转半径：250mm；刀辊总安装刀数：36把；旋耕刀型号：ⅠT245；限深装置型式：限深板；镇压型式：托板；配套拖拉机标定功率范围：44.1～58.8 kW；配套拖拉机动力输出轴转速：540、720、760 r/min。 | T202037370396 | 2025-12-29 | 0 | 购机补贴(通用类) | 山东省 | 评阅通过
120 | 耕整地机械 | 耕地机械 | 旋耕机 | 单轴1.5-2m旋耕机 | 山东玉收农机有限公司 | 旋耕机 | 1GKN-160 | 耕幅:1.6m;单轴:是 | 刀轴型式：单轴型；工作幅宽：160cm；结构型式：框架型；整机外形尺寸（长×宽×高）：1000×1830×950 mm；作业速度范围0.5～1.0 m/s；耕深：≥12 cm；刀轴连接型式：花键式；传动型式：中间传动；运输方式：普通型；刀辊设计转速222、296、312 r/min；刀辊最大回转半径：250mm；刀辊总安装刀数：40把；旋耕刀型号：ⅠT245；限深装置型式：限深板；镇压型式：托板；配套拖拉机标定功率范围：44.1～66.2 kW；配套拖拉机动力输出轴转速：540、720、760 r/min。 | T202037370396 | 2025-12-29 | 0 | 购机补贴(通用类) | 山东省 | 评阅通过
121 | 耕整地机械 | 耕地机械 | 旋耕机 | 单轴1.5-2m旋耕机 | 山东玉收农机有限公司 | 旋耕机 | 1GKN-180 | 耕幅:1.8m;单轴:是 | 刀轴型式：单轴型；工作幅宽：180cm；结构型式：框架型；整机外形尺寸（长×宽×高）：1000×2130×1100 mm；作业速度范围：0.56～1.39m/s；耕深：≥12 cm；刀轴连接型式：花键式；传动型式：中间传动；运输方式：普通型；刀辊设计转速222、296、312 r/min；刀辊最大回转半径：250mm；刀辊总安装刀数：48把；旋耕刀型号：ⅠT245；限深装置型式：限深板；镇压型式：托板；配套拖拉机标定功率范围：47～73.5 kW；配套拖拉机动力输出轴转速：540、720、760 r/min。 | T202037370396 | 2025-12-29 | 0 | 购机补贴(通用类) | 山东省 | 评阅通过
122 | 耕整地机械 | 耕地机械 | 旋耕机 | 单轴1.5-2m旋耕机 | 石家庄佳昊农业机械制造有限公司 | 旋耕机 | 1GQN-180 | 耕幅:1.8m;单轴:是 | 单轴；配套动力：44.1-58.8kw；结构型式：框架式；外形尺寸（长x宽x高）：1250x2190x1130mm 结构质量：510kg；传动方式：中间齿轮传动；总安装刀数：52把 | T202013130339 | 2025-12-29 | 0 | 购机补贴(通用类) | 河北省 | 评阅通过
123 | 耕整地机械 | 耕地机械 | 旋耕机 | 单轴1.5-2m旋耕机 | 石家庄兴田机械有限公司 | 旋耕机 | 1GQN-150 | 耕幅:1.5m;单轴:是 | 型号名称1GQN-150旋耕机；结构形式：框架式；整机外形尺寸（长x宽x高)：1820x1010x950mm；作业速度范围：0.6-1.4m/s；工作幅宽：150cm；耕深：12-16cm；刀轴型式：单轴型；刀轴连接型式：花键式；传动方式：中间齿轮传动；运输方式：普通型；刀辊设计转速：241/296r/min；刀辊最大回转半径：R225mm；刀辊总安装刀数：36把；旋耕刀型号：IT225；限深装置型式：限深轮；镇压型式：镇压辊；配套拖拉机标定功率范围:22.0-36.8kW；配套拖拉机输出轴转速：540/720r/min。 | T202013130221 | 2025-11-29 |  | 购机补贴(通用类) | 河北省 | 评阅通过
124 | 耕整地机械 | 耕地机械 | 旋耕机 | 单轴1.5-2m旋耕机 | 石家庄兴田机械有限公司 | 旋耕机 | 1GQN-160 | 耕幅:1.6m;单轴:是 | 型号名称1GQN-160旋耕机；结构形式：框架式；整机外形尺寸（长x宽x高)：1930x1250x950mm；作业速度范围：0.6-1.4m/s；工作幅宽：160cm；耕深：12-16cm；刀轴型式：单轴型；刀轴连接型式：花键式；传动方式：中间齿轮传动；运输方式：普通型；刀辊设计转速：241/296r/min；刀辊最大回转半径：R225mm；刀辊总安装刀数：40把；旋耕刀型号：IT225；限深装置型式：限深轮；镇压型式：镇压辊；配套拖拉机标定功率范围:29.1-44.1kW；配套拖拉机输出轴转速：540/720r/min。 | T202013130221 | 2025-11-29 |  | 购机补贴(通用类) | 河北省 | 评阅通过
125 | 耕整地机械 | 耕地机械 | 旋耕机 | 单轴1.5-2m旋耕机 | 石家庄兴田机械有限公司 | 旋耕机 | 1GQN-180 | 耕幅:1.8m;单轴:是 | 型号名称1GQN-180旋耕机；结构形式：框架式；整机外形尺寸（长x宽x高)：1260x2180x1160mm；作业速度范围：0.6-1.4m/s；工作幅宽：180cm；耕深：12-16cm；刀轴型式：单轴型；刀轴连接型式：花键式；传动方式：中间齿轮传动；运输方式：普通型；刀辊设计转速：241/296r/min；刀辊最大回转半径：R245mm；刀辊总安装刀数：52把；旋耕刀型号：IT245；限深装置型式：限深轮；镇压型式：镇压辊；配套拖拉机标定功率范围:36.8-58.8kW；配套拖拉机输出轴转速：540/720r/min。 | T202013130220 | 2025-11-29 |  | 购机补贴(通用类) | 河北省 | 评阅通过
126 | 耕整地机械 | 耕地机械 | 旋耕机 | 单轴1.5-2m旋耕机 | 泰州樱田农机制造有限公司 | 旋耕机 | 1GQ-180 | 耕幅:1.8m;单轴:是 | 配套动力范围（kW） 39.4~40.5；外形尺寸（工作状态，长 ×宽×高)mm：1930x860×1120；结构形式：圆梁式；结构质量（kg）：392；工作幅宽（cm）：180；总安装刀数量(把)：28；旋耕刀型号：专用弧形弯刀；耕深（cm）：10~18；传动机构型式：单侧齿轮传动 | 苏农机（2019）第（0250）号 | 2023-12-31 | 0 | 购机补贴(通用类) | 江苏省 | 评阅通过
127 | 耕整地机械 | 耕地机械 | 旋耕机 | 单轴1.5-2m旋耕机 | 潍坊劲牛农业装备有限公司 | 旋耕机 | 1GKN-180 | 耕幅:1.8m;单轴:是 | 结构型式：框架式；外形尺寸：960×2060×1060；工作幅宽：180cm；旋耕刀型号：IT245；总安装刀数：52把；配套拖拉机标定功率：36.7-44.1；动力输出轴转速：540/720； | 部20180165 | 2022-12-31 |  | 购机补贴(通用类) | 山东省 | 评阅通过
128 | 耕整地机械 | 耕地机械 | 旋耕机 | 单轴1.5-2m旋耕机 | 潍坊劲牛农业装备有限公司 | 旋耕机 | 1GQN-150 | 耕幅:1.5m;单轴:是 | 结构型式：加强型；外形尺寸：820×1620×1030；工作幅宽：150cm；旋耕刀型号：IT225；总安装刀数：40把；配套拖拉机标定功率：25-29.4；动力输出轴转速：540/720； | 部20180164 | 2022-12-31 |  | 购机补贴(通用类) | 山东省 | 评阅通过
129 | 耕整地机械 | 耕地机械 | 旋耕机 | 单轴1.5-2m旋耕机 | 潍坊劲牛农业装备有限公司 | 旋耕机 | 1GQN-160 | 耕幅:1.6m;单轴:是 | 结构型式：加强型；外形尺寸：820×1720×1030；工作幅宽：160cm；旋耕刀型号：IT225；总安装刀数：44把；配套拖拉机标定功率：25.7-36.8；动力输出轴转速：540/720； | 部20180164 | 2022-12-31 |  | 购机补贴(通用类) | 山东省 | 评阅通过
130 | 耕整地机械 | 耕地机械 | 旋耕机 | 单轴1.5-2m旋耕机 | 潍坊农宜得机械有限公司 | 旋耕机 | 1GKN-160 | 耕幅:1.6m;单轴:是 | 结构型式 / 框架型 整机a外形尺寸（长×宽×高） mm 950×1720×970 作业速度范围 m/s 0.27～1.38 工作幅宽 cm 160 耕深 cm ≥12 刀轴型式 / 单轴型 刀轴连接型式 / 花键式 传动型式 / 中间传动 运输方式 / 普通型 变速箱挡位数（变速旋耕机） 个 / 刀辊设计转速 r/min 198/265 刀辊最大回转半径 mm 245 刀辊总安装刀数 把 40 旋耕刀型号 / IT245 限深装置型式 / 限深板 镇压型式 / 拖板 配套拖拉机标定功率范围 kW 44.1～66.2 配套拖拉机动力输出轴转速 r/min 540/720 | T202037370143 | 2025-07-06 | 0 | 购机补贴(通用类) | 山东省 | 评阅通过
131 | 耕整地机械 | 耕地机械 | 旋耕机 | 单轴1.5-2m旋耕机 | 潍坊农宜得机械有限公司 | 旋耕机 | 1GKN-180 | 耕幅:1.8m;单轴:是 | 结构型式 / 框架型 整机a外形尺寸（长×宽×高） mm 1050×2000×1100 作业速度范围 m/s 0.27～1.38 工作幅宽 cm 180 耕深 cm ≥12 刀轴型式 / 单轴型 刀轴连接型式 / 花键式 传动型式 / 中间传动 运输方式 / 普通型 变速箱挡位数（变速旋耕机） 个 / 刀辊设计转速 r/min 198/265 刀辊最大回转半径 mm 245 刀辊总安装刀数 把 48 旋耕刀型号 / IT245 限深装置型式 / 限深板 镇压型式 / 拖板 配套拖拉机标定功率范围 kW 44.1～66.2 配套拖拉机动力输出轴转速 r/min 540/720 | T202037370143 | 2025-07-06 | 0 | 购机补贴(通用类) | 山东省 | 评阅通过
132 | 耕整地机械 | 耕地机械 | 旋耕机 | 单轴1.5-2m旋耕机 | 潍坊舜耕机械设备有限公司 | 旋耕机 | 1GKN-160 | 耕幅:1.6m;单轴:是 | 型号名称：1GKN-160型旋耕机；结构型式：框架型；整机外形尺寸（长×宽×高）：1000×1800×1000 mm；作业速度范围 ：0.27～1.38 m/s；工作幅宽：160 cm；耕深：≥12cm；刀轴型式：单轴型；刀轴连接型式：花键式；传动型式；中间传动；运输方式：普通型；刀辊设计转速：202/270/285r/min；刀辊最大回转半径：245mm；刀辊总安装刀数：40把；旋耕刀型号：IT245；限深装置型式：限深板；镇压型式：拖板；配套拖拉机标定功率范围：44.1～66.2kW；配套拖拉机动力输出轴转速：540/720/760r/min。 | T202037370323 | 2025-12-29 |  | 购机补贴(通用类) | 山东省 | 评阅通过
133 | 耕整地机械 | 耕地机械 | 旋耕机 | 单轴1.5-2m旋耕机 | 潍坊舜耕机械设备有限公司 | 旋耕机 | 1GKN-180 | 耕幅:1.8m;单轴:是 | 型号名称：1GKN-180型旋耕机；结构型式：框架型；整机外形尺寸（长×宽×高）：1000×2100×1000 mm；作业速度范围 ：0.27～1.38 m/s；工作幅宽：180 cm；耕深：≥12cm；刀轴型式：单轴型；刀轴连接型式：花键式；传动型式；中间传动；运输方式：普通型；刀辊设计转速：202/270/285r/min；刀辊最大回转半径：245mm；刀辊总安装刀数：52把；旋耕刀型号：IT245；限深装置型式：限深板；镇压型式：拖板；配套拖拉机标定功率范围：44.1～88.2 kW；配套拖拉机动力输出轴转速：540/720/760r/min。 | T202037370323 | 2025-12-29 |  | 购机补贴(通用类) | 山东省 | 评阅通过
134 | 耕整地机械 | 耕地机械 | 旋耕机 | 单轴1.5-2m旋耕机 | 潍坊新越机械有限公司 | 旋耕机 | 1GKN-160 | 耕幅:1.6m;单轴:是 | 结构型式：框架式、单轴；外形尺寸（长×宽×高)mm：1040×1850×1030；配套动力范围(kW)：40.4-66.2；工作幅宽(cm)160；传动方式：中间齿轮传动；总安装刀数量(旋耕，把)：48；旋耕刀型号：IT225 | 部20190304 | 2023-12-31 |  | 购机补贴(通用类) | 山东省 | 评阅通过
135 | 耕整地机械 | 耕地机械 | 旋耕机 | 单轴1.5-2m旋耕机 | 潍坊新越机械有限公司 | 旋耕机 | 1GKN-180 | 耕幅:1.8m;单轴:是 | 结构型式：框架式、单轴；外形尺寸（长×宽×高)mm：970×2060×1150；配套动力范围(kW)：44.1-66.2；工作幅宽(cm)180；传动方式：中间齿轮传动；总安装刀数量(旋耕，把)：52；旋耕刀型号：IT245 | 部20190305 | 2023-12-31 |  | 购机补贴(通用类) | 山东省 | 评阅通过
136 | 耕整地机械 | 耕地机械 | 旋耕机 | 单轴1.5-2m旋耕机 | 潍坊鑫耐尔农业机械有限公司 | 旋耕机 | 1GQN-160 | 耕幅:1.6m;单轴:是 | 结构形式：框架式；外形尺寸：860×1690×1170mm；工作速度范围（m/s）：0.8-1.5；工作幅宽(cm):160；耕深（cm）：≥12；刀轴型式：单轴型；刀轴连接型式：花键式；传动方式：中间齿轮传动；传动型式：中间传动；运输方式：普通型；刀轴设计转速（r/min）：230；最大回转半径（mm）：195；总安装刀数量(把)：40；旋耕刀型号：IT195；镇压型式：拖板；配套功率(kW)：25.7-44.1；配套动力输出轴转速（r/min）：540. | T20200606291 | 2026-05-11 |  | 购机补贴(通用类) | 山东省 | 评阅通过
137 | 耕整地机械 | 耕地机械 | 旋耕机 | 单轴1.5-2m旋耕机 | 潍坊鑫耐尔农业机械有限公司 | 旋耕机 | 1GQN-180 | 耕幅:1.8m;单轴:是 | 结构形式：框架式；外形尺寸：1080×2010×1060mm；工作速度范围（m/s）：0.8-1.5；工作幅宽(cm):180；耕深（cm）：≥12；刀轴型式：单轴型；刀轴连接型式：花键式；传动方式：中间齿轮传动；传动型式：中间传动；运输方式：普通型；刀轴设计转速（r/min）：218；最大回转半径（mm）：225；总安装刀数量(把)：52；旋耕刀型号：IT225；镇压型式：拖板；配套功率(kW)：44.1-66.2；配套动力输出轴转速（r/min）：540. | T20200606286 | 2026-05-11 |  | 购机补贴(通用类) | 山东省 | 评阅通过
138 | 耕整地机械 | 耕地机械 | 旋耕机 | 单轴1.5-2m旋耕机 | 潍坊信行机械有限公司 | 旋耕机 | 1GKN-160 | 耕幅:1.6m;单轴:是 | 结构性式：框架式，整机外形尺寸（长×宽×高）mm：860×1850×980,工作宽幅cm：160 刀轴型式：单轴型，传动型式：中间传动，安装刀数：44把，配套拖拉机标定功率：29.4～51.5kW | T202137370146 | 2026-05-09 | 0 | 购机补贴(通用类) | 山东省 | 评阅通过
139 | 耕整地机械 | 耕地机械 | 旋耕机 | 单轴1.5-2m旋耕机 | 潍坊信行机械有限公司 | 旋耕机 | 1GKN-180 | 耕幅:1.8m;单轴:是 | 结构性式：框架式，整机外形尺寸（长×宽×高）mm：960×2050×1120,工作宽幅cm：180 刀轴型式：单轴型，传动型式：中间传动，安装刀数：48把，配套拖拉机标定功率：51.5～73.5kW | T202137370147 | 2026-05-09 | 0 | 购机补贴(通用类) | 山东省 | 评阅通过
140 | 耕整地机械 | 耕地机械 | 旋耕机 | 单轴1.5-2m旋耕机 | 潍坊裕祥农业装备有限公司 | 旋耕机 | 1GKN-150 | 耕幅:1.5m;单轴:是 | 刀轴型式：单轴型；结构型式：框架型；整机外形尺寸（长×宽×高）mm：860×1660×1100；作业速度范围（m/s）:0.5-1.1；工作幅宽（cm）：150；耕深（cm）：12；刀轴连接型式：花键式；传动型式：中间传动；运输方式：普通型；刀辊设计转速（r/min）：203/270；刀辊最大回转半径（mm）：245；刀辊总安装刀数：36；旋耕刀型号：IT245；限深装置型式：限深板；镇压型式：拖板；配套拖拉机标定功率范围（KW）：36.8-51.5；配套拖拉机动力输出轴转速（r/min）：540/720。 | T202137370020 | 2026-03-29 |  | 购机补贴(通用类) | 山东省 | 评阅通过
141 | 耕整地机械 | 耕地机械 | 旋耕机 | 单轴1.5-2m旋耕机 | 潍坊裕祥农业装备有限公司 | 旋耕机 | 1GKN-160 | 耕幅:1.6m;单轴:是 | 刀轴型式：单轴型；结构型式：框架型；整机外形尺寸（长×宽×高）mm：860×1760×1100；作业速度范围（m/s）:0.5-1.1；工作幅宽（cm）：160；耕深（cm）：12；刀轴连接型式：花键式；传动型式：中间传动；运输方式：普通型；刀辊设计转速（r/min）：203/270；刀辊最大回转半径（mm）：245；刀辊总安装刀数：40；旋耕刀型号：IT245；限深装置型式：限深板；镇压型式：拖板；配套拖拉机标定功率范围（KW）：36.8-51.5；配套拖拉机动力输出轴转速（r/min）：540/720。 | T202137370020 | 2026-03-29 |  | 购机补贴(通用类) | 山东省 | 评阅通过
142 | 耕整地机械 | 耕地机械 | 旋耕机 | 单轴1.5-2m旋耕机 | 潍坊裕祥农业装备有限公司 | 旋耕机 | 1GKN-180 | 耕幅:1.8m;单轴:是 | 刀轴型式：单轴型；结构型式：框架型；整机外形尺寸（长×宽×高）mm：1000×2000×1100；作业速度范围（m/s）:0.5-1.1；工作幅宽（cm）：180；耕深（cm）：12；刀轴连接型式：花键式；传动型式：中间传动；运输方式：普通型；刀辊设计转速（r/min）：203/270；刀辊最大回转半径（mm）：245；刀辊总安装刀数：52；旋耕刀型号：IT245；限深装置型式：限深板；镇压型式：拖板；配套拖拉机标定功率范围（KW）：51.5-78；配套拖拉机动力输出轴转速（r/min）：540/720。 | T202137370020 | 2026-03-29 |  | 购机补贴(通用类) | 山东省 | 评阅通过
143 | 耕整地机械 | 耕地机械 | 旋耕机 | 单轴1.5-2m旋耕机 | 樱田农机科技（泰州）有限公司 | 水稻秸秆深埋旋耕机 | 1GQ-180 | 耕幅:1.8m;单轴:是 | "型号名称：1GQ-180型水稻秸秆深埋旋耕机；结构型式：圆梁型；整机外形尺寸(长×宽×高)：970×1960×1120mm；作业速度范围：0.42~2.5m/s；工作幅宽：180cm；耕深≥15cm；刀轴型式：单轴型；刀轴连接型式：花键式；传动型式：侧边传动； 运输方式：普通型；变速箱挡位数(变速旋耕机)： ；刀辊设计转速：180、240r/min；刀辊最大回转半径：265mm；刀辊总安装刀数:28把；旋耕刀型号：专用弧形弯刀；限深装置型式： ；镇压型式:拖板；配套拖拉机标定功率范围：39.4~40.5kW；配套拖拉机动力输出轴转速：540、720r/min； " | T202032320262 | 2025-09-29 | 0 | 购机补贴(通用类) | 江苏省 | 评阅通过
144 | 耕整地机械 | 耕地机械 | 旋耕机 | 单轴2-2.5m旋耕机 | 常州市怡峰农业机械科技有限公司 | 旋耕机 | 1GKN-200 | 耕幅:2m;单轴:是 | 机构类型:单轴；工作幅宽（cm）：200；结构形式：框架式；外形尺寸(长×宽×高)mm：1020×2346×1152；配套动力范围（kW）：40.4～47.8；结构质量（kg）：420；传动方式：中间齿轮传动；总安装刀数量（旋耕，把）：58；旋耕刀型号：IT245 | T202032320555 | 2025-12-30 | 0 | 购机补贴(通用类) | 江苏省 | 评阅通过
145 | 耕整地机械 | 耕地机械 | 旋耕机 | 单轴2-2.5m旋耕机 | 常州市怡峰农业机械科技有限公司 | 旋耕机 | 1GKN-230 | 耕幅:2.3m;单轴:是 | 机构类型:单轴；工作幅宽（cm）：230；结构形式：框架式；外形尺寸(长×宽×高)mm：1020×2586×1152；配套动力范围（kW）：47.8～58.8；结构质量（kg）：435；传动方式：中间齿轮传动；总安装刀数量（旋耕，把）：62；旋耕刀型号：IT245 | T202032320555 | 2025-12-30 | 0 | 购机补贴(通用类) | 江苏省 | 评阅通过
146 | 耕整地机械 | 耕地机械 | 旋耕机 | 单轴2-2.5m旋耕机 | 丹阳良友机械有限公司 | 旋耕机 | 1GK-200 | 耕幅:2m;单轴:是 | 动力连接方式:牵引式；机具结构类型:单轴；工作幅宽(M):2，传动方式：侧边齿轮传动。 | T202132320128 | 2026-05-05 |  | 购机补贴(通用类) | 江苏省 | 评阅通过
147 | 耕整地机械 | 耕地机械 | 旋耕机 | 单轴2-2.5m旋耕机 | 丹阳良友机械有限公司 | 旋耕机 | 1GK-230 | 耕幅:2.3m;单轴:是 | 动力连接方式:牵引式；机具结构类型:单轴；工作幅宽(M):2.3，传动方式：侧边齿轮传动。 | T202132320128 | 2026-05-05 |  | 购机补贴(通用类) | 江苏省 | 评阅通过
148 | 耕整地机械 | 耕地机械 | 旋耕机 | 单轴2-2.5m旋耕机 | 丹阳良友机械有限公司 | 旋耕机 | 1GKN-200 | 耕幅:2m;单轴:是 | 动力连接方式:牵引式；机具结构类型:单轴；工作幅宽(M):2，传动方式：中间齿轮传动。 | 部20170937 | 2021-12-31 |  | 购机补贴(通用类) | 江苏省 | 评阅通过
149 | 耕整地机械 | 耕地机械 | 旋耕机 | 单轴2-2.5m旋耕机 | 丹阳良友机械有限公司 | 旋耕机 | 1GKN-230 | 耕幅:2.3m;单轴:是 | 动力连接方式:牵引式；机具结构类型:单轴；工作幅宽(M):2.3，传动方式：中间齿轮传动。 | 苏农机（2017）第（0260）号 | 2021-12-31 |  | 购机补贴(通用类) | 江苏省 | 评阅通过
150 | 耕整地机械 | 耕地机械 | 旋耕机 | 单轴2-2.5m旋耕机 | 德州市沃田机械有限公司 | 旋耕机 | 1GKN-200 | 耕幅:2.0m;单轴:是 | 配套拖拉机标定功率范围kW58.8~80.9配套拖拉机动力输出轴转速r/min540/760/850型号名称/1GKN-200型旋耕机结构型式(圆梁式、框架式)/框架式、单轴工作状态a外形尺寸(长×宽×高)mm1420×2330×1220作业速度范围m/s0.56~1.39工作幅宽cm200耕深cm≥12变速箱挡位数个无传动方式(侧边、中间)/中间齿轮传动刀辊设计转速r/min270/312/350刀辊最大回转半径mm245总安装刀数把60刀轴连接型式/花键套旋耕刀型号/ⅠT245限深装置型式/无 | 部20181348 | 2022-12-31 |  | 购机补贴(通用类) | 山东省 | 评阅通过
151 | 耕整地机械 | 耕地机械 | 旋耕机 | 单轴2-2.5m旋耕机 | 德州市沃田机械有限公司 | 旋耕机 | 1GKN-220 | 耕幅:2.2m;单轴:是 | 型号名称 / 1GKN-220型旋耕机 结构型式 / 框架型 整机外形尺寸（长×宽×高） mm 1260×2570×1160 作业速度范围 m/s 0.56～1.39 工作幅宽 cm 220 耕深 cm 旱耕12～16 刀轴型式 / 单轴型 刀轴连接型式 / 花键式 传动型式 / 中间传动 运输方式 / 普通型 变速箱挡位数（变速旋耕机） 个 / 刀辊设计转速 r/min 241/296 刀辊最大回转半径 mm 245 刀辊总安装刀数 把 64 旋耕刀型号 / IT245 限深装置型式 / / 镇压型式 / 镇压辊 配套拖拉机标定功率范围 kW 58.8～66.1 配套拖拉机动力输出轴转速 r/min 540/720 | T201900640186 | 2024-11-28 |  | 购机补贴(通用类) | 山东省 | 评阅通过
152 | 耕整地机械 | 耕地机械 | 旋耕机 | 单轴2-2.5m旋耕机 | 德州市沃田机械有限公司 | 旋耕机 | 1GKN-230 | 耕幅:2.3m;单轴:是 | 配套拖拉机标定功率范围kW66.2~88.2配套拖拉机动力输出轴转速r/min540/760/850型号名称/1GKN-230型旋耕机结构型式(圆梁式、框架式)/框架式、单轴工作状态a外形尺寸(长×宽×高)mm1400×2630×1180作业速度范围m/s0.56~1.39工作幅宽cm230耕深cm≥12变速箱挡位数个无传动方式(侧边、中间)/中间齿轮传动刀辊设计转速r/min270/312/350刀辊最大回转半径mm245总安装刀数把64刀轴连接型式/花键套旋耕刀型号/ⅠT245限深装置型式/ | 部20181338 | 2022-12-31 |  | 购机补贴(通用类) | 山东省 | 评阅通过
153 | 耕整地机械 | 耕地机械 | 旋耕机 | 单轴2-2.5m旋耕机 | 固始万云丰机械有限责任公司 | 旋耕机 | 1GKN-200 | 耕幅:2m;单轴:是 | 工作状态外形尺寸（长×宽×高）：1000×2320×1060mm；作业速度范围：0.6-1.5m/s;工作幅宽：200cm；耕深：12-16cm；刀辊最大回转半径：245mm；刀辊总安装刀数：58把 | T202041410137 | 2025-09-26 |  | 购机补贴(通用类) | 河南省 | 评阅通过
154 | 耕整地机械 | 耕地机械 | 旋耕机 | 单轴2-2.5m旋耕机 | 固始万云丰机械有限责任公司 | 旋耕机 | 1GKN-220 | 耕幅:2.2m;单轴:是 | 工作状态外形尺寸（长×宽×高）：1000×2450×1060mm；作业速度范围：0.6-1.5m/s;工作幅宽：220cm；耕深：12-16cm；刀辊最大回转半径：245mm；刀辊总安装刀数：62把 | T202041410137 | 2025-09-26 |  | 购机补贴(通用类) | 河南省 | 评阅通过
155 | 耕整地机械 | 耕地机械 | 旋耕机 | 单轴2-2.5m旋耕机 | 灌云县云成机械有限公司 | 旋耕机 | 1GKN-200 | 耕幅:2m;单轴:是 | 型号名称：1GKN-200、结构形式：框架式、外形尺寸（长×宽×高）mm：1020×2296×1152、工作幅宽cm:200、传动方式：中间齿轮传动、旋耕刀型号：IT245、总安装刀数（把）：58、配套拖拉机标定功率（kw）：40.4~52.0、动力输出轴转速（r/min）720。 | 部20171145 | 2021-12-31 | 0 | 购机补贴(通用类) | 江苏省 | 评阅通过
156 | 耕整地机械 | 耕地机械 | 旋耕机 | 单轴2-2.5m旋耕机 | 灌云县云成机械有限公司 | 旋耕机 | 1GKN-230H | 耕幅:2.3m;单轴:是 | 型号名称：1GKN-230H、结构形式：框架式、外形尺寸（长×宽×高）mm：1050×2636×1250、工作幅宽cm:230、传动方式：中间齿轮传动、旋耕刀型号：IT245、总安装刀数（把）：62、配套拖拉机标定功率（kw）：44.1~58.8、动力输出轴转速（r/min）720。 | 部20171146 | 2021-12-31 | 0 | 购机补贴(通用类) | 江苏省 | 评阅通过
157 | 耕整地机械 | 耕地机械 | 旋耕机 | 单轴2-2.5m旋耕机 | 灌云县振兴机械制造有限公司 | 旋耕机 | 1GKN-230 | 耕幅:2.3m;单轴:是 | 结构型式：框架型；整机外形尺寸(长×宽×高)（mm）：1020×2636×1152；作业速度范围（m/s）：0.56～1.39；工作幅宽（cm）：230；耕深（cm）：8～18；刀轴型式：单轴型；刀轴连接型式：接盘式；传动型式：中间传动；运输方式：普通型；刀辊设计转速（r/min）：226，228（n动=720）/200，222，230，235（n动=540）；刀辊最大回转半径（mm）：245；刀辊总安装刀数（把）：62；旋耕刀型号：IT245；限深装置型式：限深板；镇压型式：拖板；配套拖拉机标定动率范围（kW）：47.8～58.8；配套拖拉机动力输出轴转速（r/min）：720/540。 | T202032320573 | 2025-12-30 | 0 | 购机补贴(通用类) | 江苏省 | 评阅通过
158 | 耕整地机械 | 耕地机械 | 旋耕机 | 单轴2-2.5m旋耕机 | 灌云县中云机械有限公司 | 旋耕机 | 1GKN-230H | 耕幅:2.3m;单轴:是 | 耕幅:2300mm;整机质量：580kg;外形尺寸(mm):1050×2636×1250;传动方式：中间齿轮传动；结构型式：框架式；配套动力（Kw）：44.1～58.8；耕深（cm）: ≥12;总安装刀数量(把):62;旋耕刀型号:IT245. | T202032320588 | 2025-12-30 | 0 | 购机补贴(通用类) | 江苏省 | 评阅通过
159 | 耕整地机械 | 耕地机械 | 旋耕机 | 单轴2-2.5m旋耕机 | 河北春翔机械有限公司 | 旋耕机 | 1GQN-200 | 耕幅:2m;单轴:是 | 整机外形尺寸（长×宽×高） mm 1210×2330×1160 作业速度范围 m/s 0.56～1.39 工作幅宽 cm 200 耕深 cm 12～16 刀轴型式 / 单轴型 刀轴连接型式 / 接盘式 传动型式 / 中间传动 运输方式 / 普通型 刀辊设计转速 r/min 296 刀辊最大回转半径 mm 245 刀辊总安装刀数 把 60 旋耕刀型号 / ⅠT245 限深装置型式 / 限深板 镇压型式 / 拖板 配套拖拉机标定功率范围 kW 58.8～73.5 配套拖拉机动力输出轴转速 r/min 720 | T201913130276 | 2024-12-30 |  | 购机补贴(通用类) | 河北省 | 评阅通过
160 | 耕整地机械 | 耕地机械 | 旋耕机 | 单轴2-2.5m旋耕机 | 河北春翔机械有限公司 | 旋耕机 | 1GQN-230 | 耕幅:2.3m;单轴:是 | 整机外形尺寸（长×宽×高） mm 1210×2590×1160 作业速度范围 m/s 0.56～1.39 工作幅宽 cm 230 耕深 cm 12～16 刀轴型式 / 单轴型 刀轴连接型式 / 接盘式 传动型式 / 中间传动 运输方式 / 普通型 刀辊设计转速 r/min 296 刀辊最大回转半径 mm 245 刀辊总安装刀数 把 64 旋耕刀型号 / ⅠT245 限深装置型式 / 限深板 镇压型式 / 拖板 配套拖拉机标定功率范围 kW 66.1～80.9 配套拖拉机动力输出轴转速 r/min 720 | T201913130276 | 2024-12-30 |  | 购机补贴(通用类) | 河北省 | 评阅通过
161 | 耕整地机械 | 耕地机械 | 旋耕机 | 单轴2-2.5m旋耕机 | 河北耕润农业机械有限公司 | 旋耕机 | 1GQN-230 | 耕幅:2.3m;单轴:是 | 结构型式：框架型；整机外形尺寸（长X宽X高）：1120X2500X1150mm；作业速度范围：0.27-1.39m/s;工作幅宽：230cm；耕深：12-20cm；刀轴型式：单轴型；刀轴连接型式：花键式；转动型式：中间转动；输入方式：普通型;刀辊设计转速：276r/min；刀辊最大回转半径:245mm;刀辊总安装刀数：68把；旋耕刀型号：IT245；限深装置型式：限深坂；镇压型式：拖板；配套拖拉机定形功率范围：73.5-121.3kw；配套拖拉机输出轴转速：720r/min | T202013130432 | 2025-12-29 |  | 购机补贴(通用类) | 河北省 | 评阅通过
162 | 耕整地机械 | 耕地机械 | 旋耕机 | 单轴2-2.5m旋耕机 | 河北江蓝农业机械有限公司 | 旋耕机 | 1GQN-200 | 耕幅:2m;单轴:是 | 结构形式：单轴框架式； 工作状态尺寸（mm）：1110×2310×1010； 幅宽（cm）：200； 最终传动方式：中间齿轮传动； 与拖拉机连接方式：三点悬挂连接； 刀轴最大回转半径（mm）：245； 刀辊总安装刀数：（把）60； 旋耕刀型号：IT245; 刀轴连接型式：花键盘连接； 配套拖拉机标定功率（kw）：44.1~58.8； 配套拖拉机动力输出轴转速(r/min):540/720;轴数：单轴. | T202013130154 | 2025-11-29 | 58.8 | 购机补贴(通用类) | 河北省 | 评阅通过
163 | 耕整地机械 | 耕地机械 | 旋耕机 | 单轴2-2.5m旋耕机 | 河北江蓝农业机械有限公司 | 旋耕机 | 1GQN-230 | 耕幅:2.3m;单轴:是 | 结构形式：单轴框架式； 工作状态尺寸（mm）：1280×2550×1100； 幅宽（cm）：230； 最终传动方式：中间齿轮传动； 与拖拉机连接方式：三点悬挂连接； 刀轴最大回转半径（mm）：245； 刀轴总安装刀数：（把）64； 旋耕刀型号：IT245; 刀轴连接型式：花键盘连接； 配套拖拉机标定功率）（kw）:58.8~88.2； 配套拖拉机动力输出轴转速(r/min):720; 轴数：单轴。 | 冀2018T—203 | 2022-12-31 | 88.2 | 购机补贴(通用类) | 河北省 | 评阅通过
164 | 耕整地机械 | 耕地机械 | 旋耕机 | 单轴2-2.5m旋耕机 | 河北力拉农业机械制造有限公司 | 旋耕机 | 1GQKGN-200 | 耕幅:2m;单轴:是 | 型号名称 1GQKGN-200旋耕机 结构型式 框架型 整机外形尺寸（长×宽×高） 920×2260×970mm 作业速度范围 0.56-1.39 m/s 工作幅宽200cm 耕深12-16cm 刀轴型式 单轴型 刀轴连接型式 单轴型 传动型式 侧边传动 运输方式 普通型 刀辊设计转速 335r/min 刀辊最大回转半径225mm 刀辊总安装刀数 60把 旋耕刀型号 IT225 限深装置型式 限深板 镇压型式 拖板配套拖拉机标定功率范围 66.2-73.5kW 配套拖拉机动力输出轴转速720r/min | T202113130209 | 2026-05-23 |  | 购机补贴(通用类) | 河北省 | 评阅通过
165 | 耕整地机械 | 耕地机械 | 旋耕机 | 单轴2-2.5m旋耕机 | 河北利宏农业机械制造有限公司 | 旋耕机 | 1GKN-200 | 耕幅:2m;单轴:是 | 结构型式 ：框架型 整机外形尺寸（长×宽×宽×高）mm：1050×2340×1150 作业速度范围 m/s ：0.55-1.38 工作幅宽 cm ：200 耕深 cm ：15-20 刀轴型式 ：单轴型 刀轴连接型式 ：接盘式 传动型式 ：中间齿轮传动 运输方式 ：普通型 | 鄂2020431 | 2025-12-23 |  | 购机补贴(通用类) | 河北省 | 评阅通过
166 | 耕整地机械 | 耕地机械 | 旋耕机 | 单轴2-2.5m旋耕机 | 河北利宏农业机械制造有限公司 | 旋耕机 | 1GKN-230 | 耕幅:2.3m;单轴:是 | 结构型式 ：框架型 整机外形尺寸（长×宽×整机外形尺寸（长×宽×高）mm ：1050×2570×1150 作业速度范围 m/s ：0.55-1.38 工作幅宽 cm ：230 耕深 cm ：15-20 刀轴型式 ：单轴型 刀轴连接型式 ：接盘式 传动型式 ：中间齿轮传动 运输方式 ：普通型 | 鄂2020431 | 2025-12-23 |  | 购机补贴(通用类) | 河北省 | 评阅通过
167 | 耕整地机械 | 耕地机械 | 旋耕机 | 单轴2-2.5m旋耕机 | 河北农哈哈机械集团有限公司 | 旋耕机 | 1GQN-200B | 耕幅:2m;单轴:是 | 工作幅宽：200cm；耕深：12～16cm；刀轴型式：单轴型；刀轴连接型式：花键式；传动型式：中间传动 | T201900030298 | 2024-12-30 |  | 购机补贴(通用类) | 河北省 | 评阅通过
168 | 耕整地机械 | 耕地机械 | 旋耕机 | 单轴2-2.5m旋耕机 | 河北农哈哈机械集团有限公司 | 旋耕机 | 1GQN-230B | 耕幅:2.3m;单轴:是 | 工作幅宽：230cm；耕深：12～16cm；刀轴型式：单轴型；刀轴连接型式：花键式；传动型式：中间传动 | T201900030298 | 2024-12-30 |  | 购机补贴(通用类) | 河北省 | 评阅通过
169 | 耕整地机械 | 耕地机械 | 旋耕机 | 单轴2-2.5m旋耕机 | 河北农哈哈集团农业装备有限公司 | 深旋旋耕机 | 1GQNJS-200 | 耕幅:2m;单轴:是 | 工作幅宽：200cm；耕深：20～25cm；刀轴型式：单轴型；刀轴连接型式：花键式；传动型式：中间传动；刀辊总安装刀数：60把；旋耕刀型号：IT225；限深装置型式：限深轮；镇压型式：镇压辊；配套拖拉机标定功率范围：73.5～110.3kW | T202013130195 | 2025-11-29 |  | 购机补贴(通用类) | 河北省 | 评阅通过
170 | 耕整地机械 | 耕地机械 | 旋耕机 | 单轴2-2.5m旋耕机 | 河北农哈哈集团农业装备有限公司 | 深旋旋耕机 | 1GQNJS-230 | 耕幅:2.3m;单轴:是 | 工作幅宽：230cm；耕深：20-25cm；刀轴型式：单轴型；刀轴连接型式：花键式；传动型式：中间传动；刀辊总安装刀数：64把；旋耕刀型号：IT225；限深装置型式：限深轮；镇压型式：镇压辊；配套拖拉机标定功率范围：110—132kW | T201913130223 | 2024-12-30 |  | 购机补贴(通用类) | 河北省 | 评阅通过
171 | 耕整地机械 | 耕地机械 | 旋耕机 | 单轴2-2.5m旋耕机 | 河北神耕机械有限公司 | 旋耕机 | 1GKN-200 | 耕幅:2m;单轴:是 | 型号名称：1GKN-200型旋耕机 结构形式：框架式 配套拖拉机标定功率：55.2~66.2KW 配套拖拉机动力输出轴转速：540,720r/min 外形尺寸（长X宽X高）：970X2330X1020mm 结构质量：380Kg 理论作业速度：2~5Km/h 幅宽：200cm 耕深：旱耕：8~16cm ；水耕：10~18cm 传动方式：中间齿轮传动 与拖拉机联接方式：标准三点悬挂 刀辊转速：236（n动=540）r/min :228（n动=720）r/min 刀辊最大回转半径:245mm 刀辊总安装刀数-旋耕:58把 旋耕刀型号: ⅠT245 | T202000030754 | 2025-12-30 |  | 购机补贴(通用类) | 河北省 | 评阅通过
172 | 耕整地机械 | 耕地机械 | 旋耕机 | 单轴2-2.5m旋耕机 | 河北胜丰液压机械有限公司 | 旋耕机 | 1GQN-200 | 耕幅:2.0m;单轴:是 | 型号名称/1GQN-200旋耕机，结构型式/框架型，整机外形尺寸（长×宽×高）1120×2170×1000mm，作业速度范围0.56-1.39m/s，工作幅宽200cm,耕深12-16cm，刀轴型式/单轴型，刀轴连接型式/接盘式，传动形式/中间传动，运输方式/普通型，刀辊设计转速度267r/min，刀辊最大半径245mm，刀辊总安装刀数56把，旋耕刀型号IT245,限深装置型式/限深板，镇压型式/拖板，配套拖拉机标定功率44.1-58.8kw,配套拖拉机动力输出轴转速720r/min | T201913130072 | 2024-12-08 |  | 购机补贴(通用类) | 河北省 | 评阅通过
173 | 耕整地机械 | 耕地机械 | 旋耕机 | 单轴2-2.5m旋耕机 | 河北胜丰液压机械有限公司 | 旋耕机 | 1GQN-230 | 耕幅:2.3m;单轴:是 | 结构形式：框架型；整机外形尺寸长×宽×高（mm）：1288×2588×1220；作业速度范围（m/s):0.56-1.39;工作幅宽(cm)：230；耕深（cm）：12-16；刀轴形式：单轴型；刀轴连接形式：接盘式；传动形式：中间传动；运输方式：普通型；刀辊设计转速（r/min)：267；刀辊最大回转半径(mm):245；刀辊总安装刀数（把）：68；旋耕刀型号：IT245;限深装置形式：限深板；镇压形式：托板；配套拖拉机标定功率范围（kW）：58.8-88.2；配套拖拉机动力输出轴转速(r/min)：720 | T201913130072 | 2024-12-08 |  | 购机补贴(通用类) | 河北省 | 评阅通过
174 | 耕整地机械 | 耕地机械 | 旋耕机 | 单轴2-2.5m旋耕机 | 河北圣和农业机械有限公司 | 旋耕机 | 1GKN-210A | 耕幅:2.1m;单轴:是 | 结构型式：框架型；整机外形尺寸（长×宽×高）：1130×2320×1090mm；作业速度范围：0.56～1.39m/s；工作幅宽：210cm；耕深：12～16cm；刀轴型式：单轴型；刀轴连接型式：花键式；传动型式：中间传动；运输方式：普通型；刀辊设计转速：332r/min；刀辊最大回转半径：250mm；刀辊总安装刀数：60把；旋耕刀型号：IT245；镇压型式：拖板；配套拖拉机标定功率范围：58.8～66.1kW；配套拖拉机动力输出轴转速：760r/min。 | T202012120080 | 2025-12-22 | 0 | 购机补贴(通用类) | 河北省 | 评阅通过
175 | 耕整地机械 | 耕地机械 | 旋耕机 | 单轴2-2.5m旋耕机 | 河北圣和农业机械有限公司 | 高箱框架旋耕机 | 1GKNJG-210A | 耕幅:2.1m;单轴:是 | 结构型式：框架型；整机外形尺寸（长×宽×高）：1300×2320×1215mm；作业速度范围：0.56～1.39m/s；工作幅宽：210cm；耕深：12～16cm；刀轴型式：单轴型；刀轴连接型式：花键式；传动型式：中间传动；运输方式：普通型；刀辊设计转速：332r/min；刀辊最大回转半径：250mm；刀辊总安装刀数：60把；旋耕刀型号：IT245；镇压型式：拖板；配套拖拉机标定功率范围：58.8～66.1kW；配套拖拉机动力输出轴转速：760r/min。 | T202012120077 | 2025-12-22 | 0 | 购机补贴(通用类) | 河北省 | 评阅通过
176 | 耕整地机械 | 耕地机械 | 旋耕机 | 单轴2-2.5m旋耕机 | 河北圣和农业机械有限公司 | 高箱框架旋耕机 | 1GKNJG-230A | 耕幅:2.3m;单轴:是 | 结构型式：框架型；整机外形尺寸（长×宽×高）：1300×2450×1215mm；作业速度范围：0.56～1.39m/s；工作幅宽：230cm；耕深：12～16cm；刀轴型式：单轴型；刀轴连接型式：花键式；传动型式：中间传动；运输方式：普通型；刀辊设计转速：332r/min；刀辊最大回转半径：250mm；刀辊总安装刀数：64把；旋耕刀型号：IT245；镇压型式：拖板；配套拖拉机标定功率范围：58.8～73.5kW；配套拖拉机动力输出轴转速：760r/min。 | T202012120077 | 2025-12-22 | 0 | 购机补贴(通用类) | 河北省 | 评阅通过
177 | 耕整地机械 | 耕地机械 | 旋耕机 | 单轴2-2.5m旋耕机 | 河北圣和农业机械有限公司 | 高箱框架旋耕机 | 1GKNJG-240A | 耕幅:2.4m;单轴:是 | 结构型式：框架型；整机外形尺寸（长×宽×高）：1300×2550×1215mm；作业速度范围：0.56～1.39m/s；工作幅宽：240cm；耕深：12～16cm；刀轴型式：单轴型；刀轴连接型式：花键式；传动型式：中间传动；运输方式：普通型；刀辊设计转速：332r/min；刀辊最大回转半径：250mm；刀辊总安装刀数：68把；旋耕刀型号：IT245；镇压型式：拖板；配套拖拉机标定功率范围：73.5～95.55kW；配套拖拉机动力输出轴转速：760r/min。 | T202012120077 | 2025-12-22 | 0 | 购机补贴(通用类) | 河北省 | 评阅通过
178 | 耕整地机械 | 耕地机械 | 旋耕机 | 单轴2-2.5m旋耕机 | 河北圣和农业机械有限公司 | 旋耕机 | 1GKNZG-210A | 耕幅:2.1m;单轴:是 | 结构型式：框架型；整机外形尺寸（长x宽x高）：1300×2320×1170mm；作业速度范围：0.56～1.39m/s；工作幅宽：210cm；耕深：12～16cm；刀轴型式：单轴型；刀轴连接型式：花键式；传动型式：中间传动；运输方式：普通型；刀辊设计转速：332r/min；刀辊最大回转半径：250mm；刀辊总安装刀数：60把；旋耕刀型号：IT245；镇压型式：拖板；配套拖拉机标定功率范围：58.8～66.1kW；配套拖拉机动力输出轴转速：760r/min。 | T202012120079 | 2025-12-22 | 0 | 购机补贴(通用类) | 河北省 | 评阅通过
179 | 耕整地机械 | 耕地机械 | 旋耕机 | 单轴2-2.5m旋耕机 | 河北圣和农业机械有限公司 | 旋耕机 | 1GKNZG-230A | 耕幅:2.3m;单轴:是 | 结构型式：框架型；整机外形尺寸（长x宽x高）：1300×2450×1170mm；作业速度范围：0.56～1.39m/s；工作幅宽：230cm；耕深：12～16cm；刀轴型式：单轴型；刀轴连接型式：花键式；传动型式：中间传动；运输方式：普通型；刀辊设计转速：332r/min；刀辊最大回转半径：250mm；刀辊总安装刀数：64把；旋耕刀型号：IT245；镇压型式：拖板；配套拖拉机标定功率范围：58.8～73.5kW；配套拖拉机动力输出轴转速：760r/min。 | T202012120079 | 2025-12-22 | 0 | 购机补贴(通用类) | 河北省 | 评阅通过
180 | 耕整地机械 | 耕地机械 | 旋耕机 | 单轴2-2.5m旋耕机 | 河北圣和农业机械有限公司 | 旋耕机 | 1GKNZG-240A | 耕幅:2.4m;单轴:是 | 结构型式：框架型；整机外形尺寸（长x宽x高）：1300×2550×1170mm；作业速度范围：0.56～1.39m/s；工作幅宽：240cm；耕深：12～16cm；刀轴型式：单轴型；刀轴连接型式：花键式；传动型式：中间传动；运输方式：普通型；刀辊设计转速：332r/min；刀辊最大回转半径：250mm；刀辊总安装刀数：68把；旋耕刀型号：IT245；镇压型式：拖板；配套拖拉机标定功率范围：73.5～88.2kW；配套拖拉机动力输出轴转速：760r/min。 | T202012120079 | 2025-12-22 | 0 | 购机补贴(通用类) | 河北省 | 评阅通过
181 | 耕整地机械 | 耕地机械 | 旋耕机 | 单轴2-2.5m旋耕机 | 河北圣和农业机械有限公司 | 高箱框架旋耕机 | 1GQNGK-200 | 耕幅:2m;单轴:是 | 结构型式：框架型；整机外形尺寸（长x宽x高）：1180×2315×1110mm；作业速度范围：0.56～1.39m/s；工作幅宽：200cm；耕深：12～16cm；刀轴型式：单轴；刀轴连接型式：花键式；传动型式：中间传动；运输方式：普通型；刀辊设计转速：289r/min；刀辊最大回转半径：245mm；刀辊总安装刀数：60把；旋耕刀型号：IT245；镇压型式：拖板；配套拖拉机标定功率范围：44.1～58.8kW；配套拖拉机动力输出轴转速：760r/min。 | T202013130078 | 2025-09-21 | 0 | 购机补贴(通用类) | 河北省 | 评阅通过
182 | 耕整地机械 | 耕地机械 | 旋耕机 | 单轴2-2.5m旋耕机 | 河北圣和农业机械有限公司 | 高箱框架旋耕机 | 1GQNGK-220 | 耕幅:2.2m;单轴:是 | 结构型式：框架型；整机外形尺寸（长x宽x高）：1180×2445×1110mm；作业速度范围：0.56～1.39m/s；工作幅宽：220cm；耕深：12～16cm；刀轴型式：单轴；刀轴连接型式：花键式；传动型式：中间传动；运输方式：普通型；刀辊设计转速：289r/min；刀辊最大回转半径：245mm；刀辊总安装刀数：64把；旋耕刀型号：IT245；镇压型式：拖板；配套拖拉机标定功率范围：58.8～66.2kW；配套拖拉机动力输出轴转速：760r/min。 | T202013130078 | 2025-09-21 | 0 | 购机补贴(通用类) | 河北省 | 评阅通过
183 | 耕整地机械 | 耕地机械 | 旋耕机 | 单轴2-2.5m旋耕机 | 河北圣和农业机械有限公司 | 高箱框架旋耕机 | 1GQNGK-230 | 耕幅:2.3m;单轴:是 | 结构型式：框架型；整机外形尺寸（长x宽x高）：1180×2545×1110mm；作业速度范围：0.56～1.39m/s；工作幅宽：230cm；耕深：12～16cm；刀轴型式：单轴；刀轴连接型式：花键式；传动型式：中间传动；运输方式：普通型；刀辊设计转速：289r/min；刀辊最大回转半径：245mm；刀辊总安装刀数：66把；旋耕刀型号：IT245；镇压型式：拖板；配套拖拉机标定功率范围：58.8～66.2kW；配套拖拉机动力输出轴转速：760r/min。 | T202013130078 | 2025-09-21 | 0 | 购机补贴(通用类) | 河北省 | 评阅通过
184 | 耕整地机械 | 耕地机械 | 旋耕机 | 单轴2-2.5m旋耕机 | 河北双天机械制造有限公司 | 中高箱旋耕机 | 1GKN-200A1 | 耕幅:2m;单轴:是 | 型号名称:1GKN-200A1中高箱旋耕机；结构形式:框架型；整机外形尺寸(长×宽×高mm):1260×2420×1160；工作幅宽(cm):200；刀轴型式：单轴型；刀轴连接型式：花键式；传动型式：中间传动；运输方式：普通型；变速箱挡位数（变速旋耕机/个）：/；刀辊设计转速(r/min):296/292；刀辊最大回转半径(mm):245；刀辊总安装刀数(把):60；旋耕刀型号:IT245；限深装置型式/:限深板；镇压型式：镇压辊；配套拖拉机标定功率范围(kw):44.1-58.8；配套拖拉机动力输出轴转速(r/min):720/540； | T202013130088 | 2025-09-21 |  | 购机补贴(通用类) | 河北省 | 评阅通过
185 | 耕整地机械 | 耕地机械 | 旋耕机 | 单轴2-2.5m旋耕机 | 河北双天机械制造有限公司 | 旋耕机 | 1GKND-230 | 耕幅:2.3m;单轴:是 | 型号名称:1GKND-230旋耕机；结构形式:框架型；整机外形尺寸(长×宽×高mm):1515×2660×1200；工作幅宽(cm):230；刀轴型式：单轴型；刀轴连接型式：花键式；传动型式：中间传动；运输方式：普通型；变速箱挡位数（变速旋耕机）：/；刀辊设计转速(r/min):241/296；刀辊最大回转半径(mm):245；刀辊总安装刀数(把):68；旋耕刀型号:IT245；限深装置型式/:限深板；镇压型式/：镇压辊；配套拖拉机标定功率范围(kw):58.8-73.5；配套拖拉机动力输出轴转速(r/min):540/720； | T202013130090 | 2025-09-21 |  | 购机补贴(通用类) | 河北省 | 评阅通过
186 | 耕整地机械 | 耕地机械 | 旋耕机 | 单轴2-2.5m旋耕机 | 河北双天机械制造有限公司 | 深耕旋耕机 | 1GSKN-200 | 耕幅:2m;单轴:是 | 型号名称：1GSKN-200深耕旋耕机；结构形式：框架式；整机外形尺寸(长×宽×高mm):1260×2420×1160；工作幅宽（cm）：200；刀轴型式：单轴型；刀轴连接形式：花键式；传动型式：中间传动；运输方式：普通型；变速箱挡位数（变速旋耕机）：/；刀辊设计转速(r/min):255/292；刀辊最大回转半径(mm):300；刀辊总安装刀数(把):60；旋耕刀型号:IT260；限深装置型式/:限深板；镇压型式/：镇压辊；配套拖拉机标定功率范围(kw):70.0-102.9；配套拖拉机动力输出轴转速（r/min）：720/540； | T202013130087 | 2025-09-21 |  | 购机补贴(通用类) | 河北省 | 评阅通过
187 | 耕整地机械 | 耕地机械 | 旋耕机 | 单轴2-2.5m旋耕机 | 河北晓天农业机械有限公司 | 旋耕机 | 1GQN-230 | 耕幅:2.3m;单轴:是 | 框架性整机外形尺寸1200mmX2570mmX1100mm， 工作幅宽230cm ， 单轴型刀轴型式 ， 刀辊设计转速267/254 r/min，花键式刀轴链接型式，中间传动型，限深板限深装置，拖板镇压型式，刀辊总安装刀数 68把 旋耕刀型号IT245 配套拖拉机标定功率 58.8~110.2KW 配套拖拉机动力输出轴转速 720/540r/min。 | T202113130170 | 2026-05-23 |  | 购机补贴(通用类) | 河北省 | 评阅通过
188 | 耕整地机械 | 耕地机械 | 旋耕机 | 单轴2-2.5m旋耕机 | 河北峥嵘农机有限公司 | 旋耕机 | 1GQN-200 | 耕幅:2.0m;单轴:是 | 结构型式：框架型、机外形尺寸（长×宽×高）：1050mm×2330mm×1130mm、作业速度范围：0.56-1.39m/s、作幅宽：200cm、耕深12-16cm、刀轴型式：单轴型、刀轴连接型式：花键式、传动型式：中间传动、运输方式：普通型、刀辊设计转速：267/254、刀辊最大回转半径：245mm、刀辊总安装刀数：60把、旋耕刀型号：IT245、限深装置型式：限深板、镇压型式：拖板、配套拖拉机标定功率范围：66.1-88.2、配套拖拉机动力输出轴转速：760/720. | T202113130121 | 2026-05-23 |  | 购机补贴(通用类) | 河北省 | 评阅通过
189 | 耕整地机械 | 耕地机械 | 旋耕机 | 单轴2-2.5m旋耕机 | 河北峥嵘农机有限公司 | 旋耕机 | 1GQN-220 | 耕幅:2.2m;单轴:是 | 结构型式：框架型、机外形尺寸（长×宽×高）：1050mm×2470mm×1130mm、作业速度范围：0.56-1.39m/s、作幅宽：220cm、耕深12-16cm、刀轴型式：单轴型、刀轴连接型式：花键式、传动型式：中间传动、运输方式：普通型、刀辊设计转速：267/254、刀辊最大回转半径：245mm、刀辊总安装刀数：64把、旋耕刀型号：IT245、限深装置型式：限深板、镇压型式：拖板、配套拖拉机标定功率范围： 88.2-110.2、配套拖拉机动力输出轴转速：760/720. | T202113130121 | 2026-05-23 |  | 购机补贴(通用类) | 河北省 | 评阅通过
190 | 耕整地机械 | 耕地机械 | 旋耕机 | 单轴2-2.5m旋耕机 | 河北峥嵘农机有限公司 | 旋耕机 | 1GQN-230 | 耕幅:2.3m;单轴:是 | 结构型式：框架型、机外形尺寸（长×宽×高）：1050mm×2550mm×1130mm、作业速度范围：0.56-1.39m/s、作幅宽：230cm、耕深12-16cm、刀轴型式：单轴型、刀轴连接型式：花键式、传动型式：中间传动、运输方式：普通型、刀辊设计转速：267/254、刀辊最大回转半径：245mm、刀辊总安装刀数：64把、旋耕刀型号：IT245、限深装置型式：限深板、镇压型式：拖板、配套拖拉机标定功率范围： 88.2-110.2、配套拖拉机动力输出轴转速：760/720. | T202113130121 | 2026-05-23 |  | 购机补贴(通用类) | 河北省 | 评阅通过
191 | 耕整地机械 | 耕地机械 | 旋耕机 | 单轴2-2.5m旋耕机 | 河南汉诺威实业有限公司 | 旋耕机 | 1GKN-200 | 耕幅:2.0m;单轴:是 | 结构型式 框架型 整机外形尺寸(长×宽×高) mm 1230×2280×1100 作业速度范围 m/s 0.69～1.39 工作幅宽 cm 200 耕深 cm ≥12 刀轴型式 单轴型 刀轴连接型式 花键式 传动型式 中间传动 运输方式 普通型 刀辊设计转速 r/min 280 刀辊最大回转半径 mm 245 刀辊总安装刀数 把 56 旋耕刀型号 ⅠT245、ⅠT245左 镇压型式 拖板 配套拖拉机标定功率范围 kW 58.8～80.9 配套拖拉机动力输出轴转速 r/min 760 | T202041410153 | 2025-12-30 |  | 购机补贴(通用类) | 河南省 | 评阅通过
192 | 耕整地机械 | 耕地机械 | 旋耕机 | 单轴2-2.5m旋耕机 | 河南汉诺威实业有限公司 | 旋耕机 | 1GKN-200A | 耕幅:2.0m;单轴:是 | 结构型式 框架型 外形尺寸（长×宽×高） mm 1200×2280×1100 工作幅宽 cm 200 刀轴型式 单轴型 刀轴连接型式 花键式 传动型式 中间传动 运输方式 普通型 刀辊设计转速 r/min 280 刀辊最大回转半径 mm 245 刀辊总安装刀数 把 56 旋耕刀型号 IT245、IT245左 限深装置型式 限深板 镇压型式 拖板 配套拖拉机标定功率 kW 66.2～80.9 配套拖拉机动力输出轴转速 r/min 760 | T202161610049 | 2026-01-14 |  | 购机补贴(通用类) | 河南省 | 评阅通过
193 | 耕整地机械 | 耕地机械 | 旋耕机 | 单轴2-2.5m旋耕机 | 河南汉诺威实业有限公司 | 旋耕机 | 1GKN-230 | 耕幅:2.3m;单轴:是 | 结构型式 框架型 整机外形尺寸(长×宽×高) mm 1230×2580×1100 作业速度范围 m/s 0.69～1.39 工作幅宽 cm 230 耕深 cm ≥12 刀轴型式 单轴型 刀轴连接型式 花键式 传动型式 中间传动 运输方式 普通型 刀辊设计转速 r/min 280 刀辊最大回转半径 mm 245 刀辊总安装刀数 把 64 旋耕刀型号 ⅠT245、ⅠT245左 镇压型式 拖板 配套拖拉机标定功率范围 kW 66.2～88.2 配套拖拉机动力输出轴转速 r/min 760 | T202041410153 | 2025-12-30 |  | 购机补贴(通用类) | 河南省 | 评阅通过
194 | 耕整地机械 | 耕地机械 | 旋耕机 | 单轴2-2.5m旋耕机 | 河南汉诺威实业有限公司 | 旋耕机 | 1GKN-230A | 耕幅:2.3m;单轴:是 | 结构型式 框架型 整机外形尺寸（长×宽×高） mm 1200×2580×1100 工作幅宽 cm 230 刀轴型式 单轴型 刀轴连接型式 花键式 传动型式 中间传动 运输方式 普通型 刀辊设计转速 r/min 280 刀辊最大回转半径 mm 245 刀辊总安装刀数 把 64 旋耕刀型号 IT245、IT245左 限深装置型式 限深板 镇压型式 拖板 配套拖拉机标定功率 kW 73.5～88.2 配套拖拉机动力输出轴转速 r/min 760 | T202161610049 | 2026-01-14 |  | 购机补贴(通用类) | 河南省 | 评阅通过
195 | 耕整地机械 | 耕地机械 | 旋耕机 | 单轴2-2.5m旋耕机 | 河南省顺宏农机有限公司 | 旋耕机 | 1GKN-200 | 耕幅:2m;单轴:是 | 型号：1GKN200；配套动力：44.1-58.8KW；外形尺寸：1030*2300*1250mm；出厂编号：201100001；执行标准：GB/T5668-2017；工作幅宽：2000mm；配套动力输出轴转速r/min：720 | T202141410076 | 2026-06-30 |  | 购机补贴(通用类) | 河南省 | 评阅通过
196 | 耕整地机械 | 耕地机械 | 旋耕机 | 单轴2-2.5m旋耕机 | 河南省顺宏农机有限公司 | 旋耕机 | 1GKN-230 | 耕幅:2.3m;单轴:是 | 型号：1GKN230；配套动力：51.5-66.2KW；外形尺寸：1010*2500*1260mm；出厂编号：201100025；执行标准：GB/T5668-2017；工作幅宽：2300mm；配套动力输出轴转速r/min：720 | T202141410076 | 2026-06-30 |  | 购机补贴(通用类) | 河南省 | 评阅通过
197 | 耕整地机械 | 耕地机械 | 旋耕机 | 单轴2-2.5m旋耕机 | 河南田冠农业机械制造有限公司 | 旋耕机 | 1GKN-200A | 耕幅:2m;单轴:是 | 配套功率：47.8-55.1kw 输出转速：720 r/min 结构形式：框架式 外形尺寸：1190*2300*1080mm 工作幅宽：200cm 耕深12-16cm 刀数：58把 | 部20180143 | 2022-12-31 |  | 购机补贴(通用类) | 河南省 | 评阅通过
198 | 耕整地机械 | 耕地机械 | 旋耕机 | 单轴2-2.5m旋耕机 | 河南田冠农业机械制造有限公司 | 旋耕机 | 1GKN-230A | 耕幅:2.3m;单轴:是 | 配套功率：58.8-69.8kw 输出转速：720 r/min 结构形式：框架式 外形尺寸：1190*2600*1080mm 工作 幅宽：230cm 耕深12-16cm 刀数：62把 | 部20180140 | 2022-12-31 |  | 购机补贴(通用类) | 河南省 | 评阅通过
199 | 耕整地机械 | 耕地机械 | 旋耕机 | 单轴2-2.5m旋耕机 | 湖北盈农科技有限公司 | 旋耕机 | 1GKN-230 | 耕幅:2.3m;单轴:是 | 2.0，框架式，外形尺寸：长*宽*高1010*2340*1120，配套功率66.1-80.9，耕深12-19cm，整机重量：468kg，配套动力输出转轴：540/760r/min，刀片：T245。 2.3，框架式，外形尺寸：长*宽*高1130*2570*1090，配套功率66.1-80.9，耕深12-19cm，整机重量：481kg，配套动力输出转轴：540/760r/min，刀片：T245。 | T202142420226 | 2026-04-29 |  | 购机补贴(通用类) | 湖北省 | 评阅通过
200 | 耕整地机械 | 耕地机械 | 旋耕机 | 单轴2-2.5m旋耕机 | 湖南福格森装备科技有限公司 | 旋耕机 | 1GQ-200 | 耕幅:2m;单轴:是 | 结构型式： 圆梁型； 外形尺寸（长 ×宽×高）（mm）：2300×920×961； 结构质量（kg）： 380； 工作幅宽（cm）: 200； 传动方式： 侧边齿轮传动； 耕深（cm ): ≥8； 与拖拉机联接方式： 三点悬挂； 设计转速（r/min）： 330/250； 最大回转半径(mm): 195； 总安装刀数（把）： 62； 旋耕刀型号： IT195； 配套拖拉机： 功率（kw）：51.5-73.5； 动力输出轴转速（r/min）：720/540； | T202043430238 | 2025-12-30 |  | 购机补贴(通用类) | 湖南省 | 评阅通过
201 | 耕整地机械 | 耕地机械 | 旋耕机 | 单轴2-2.5m旋耕机 | 湖南福格森装备科技有限公司 | 旋耕机 | 1GQ-205 | 耕幅:2.05m;单轴:是 | 结构型式： 圆梁型； 外形尺寸（长 ×宽×高）（mm）：2200×800×840； 工作幅宽（cm）: 205； 传动型式： 侧边传动； 耕深（cm ): ≥12； 与拖拉机联接方式： 三点悬挂； 刀辊设计转速（r/min）： 295/221； 最大回转半径(mm): 225； 总安装刀数（把）：80； 旋耕刀型号： IT225； 配套拖拉机标定功率范围（kw）：44.1-59.1； 配套拖拉机动力输出轴转速（r/min）：720/540； | T202043430237 | 2025-12-30 |  | 购机补贴(通用类) | 湖南省 | 评阅通过
202 | 耕整地机械 | 耕地机械 | 旋耕机 | 单轴2-2.5m旋耕机 | 湖南福格森装备科技有限公司 | 旋耕机 | 1GQ-220 | 耕幅:2.2m;单轴:是 | 结构型式： 圆梁型； 外形尺寸（长 ×宽×高）（mm）：2500×920×961； 结构质量（kg）： 400； 工作幅宽（cm）: 220； 传动方式： 侧边齿轮传动； 耕深（cm ): ≥8； 与拖拉机联接方式： 三点悬挂； 设计转速（r/min）： 330/250； 最大回转半径(mm): 195； 总安装刀数（把）： 66； 旋耕刀型号： IT195； 配套拖拉机： 功率（kw）：51.5-73.5； 动力输出轴转速（r/min）：720/540； | T202043430238 | 2025-12-30 |  | 购机补贴(通用类) | 湖南省 | 评阅通过
203 | 耕整地机械 | 耕地机械 | 旋耕机 | 单轴2-2.5m旋耕机 | 湖南福格森装备科技有限公司 | 旋耕机 | 1GQ-230 | 耕幅:2.3m;单轴:是 | 结构型式： 圆梁型； 外形尺寸（长 ×宽×高）（mm）：2600×920×961； 结构质量（kg）： 410； 工作幅宽（cm）: 230； 传动方式： 侧边齿轮传动； 耕深（cm ): ≥8； 与拖拉机联接方式： 三点悬挂； 设计转速（r/min）： 330/250； 最大回转半径(mm): 195； 总安装刀数（把）： 74； 旋耕刀型号： IT195； 配套拖拉机： 功率（kw）：51.5-73.5； 动力输出轴转速（r/min）：720/540； | T202043430238 | 2025-12-30 | 0 | 购机补贴(通用类) | 湖南省 | 评阅通过
204 | 耕整地机械 | 耕地机械 | 旋耕机 | 单轴2-2.5m旋耕机 | 淮北市华丰机械设备有限公司 | 旋耕机 | 1GHF-200 | 耕幅:2m;单轴:是 | 型号名称：1GHF-200型旋耕机；结构形式：框架式；整机外形尺寸（长×宽×高）：1130×2300×1130mm；作业速度范围：0.83～1.39m/s;工作幅宽：200cm；耕深：≥12cm；刀轴型式：单轴型；刀轴连接型式：接盘式；传动型式：中间传动；运输方式：普通型；刀辊设计转速：246r/min；刀辊最大回转半径：245mm；刀辊总安装刀数：68把；旋耕刀型号：IT245；镇压型式：拖板；配套拖拉机标定功率范围：44.1～58.kW;动力输出轴转速：720r/min. | 2019TJ626 | 2024-12-23 |  | 购机补贴(通用类) | 安徽省 | 评阅通过
205 | 耕整地机械 | 耕地机械 | 旋耕机 | 单轴2-2.5m旋耕机 | 江苏东久机械有限公司 | 旋耕机 | 1GK-240 | 耕幅:2.4m;单轴:是 | 型号名称：1GK-240型旋耕机，结构型式：框架型，整机外形尺寸（长×宽×高）：1020*2640*1120 mm，作业速度范围：0.84～1.4 m/s，工作幅宽：240 cm，耕深：12～18 cm，刀轴型式：单轴型，刀轴连接型式：接盘式，传动型式：侧边传动，运输方式：普通型，变速箱挡位数（变速旋耕机）个/，刀辊设计转速：219 r/min，刀辊最大回转半径，245mm，刀辊总安装刀数：54把，旋耕刀型号：IT245，限深装置型式：限深板，镇压型式：拖板，配套拖拉机标定功率范围：58.8～73.5 kW，配套拖拉机动力输出轴转速：540 r/min | T202032320378 | 2025-11-29 |  | 购机补贴(通用类) | 江苏省 | 评阅通过
206 | 耕整地机械 | 耕地机械 | 旋耕机 | 单轴2-2.5m旋耕机 | 江苏海之诺机械装备有限公司 | 旋耕机 | 1GKN-200 | 耕幅:2m;单轴:是 | 结构特征：单轴；工作幅宽（cm）：200；结构形式：框架式；外形尺寸(长×宽×高)mm：1020×2300×1130；配套动力范围（kW）：40.5～47.8；结构质量（kg）：420；传动方式：中间齿轮传动；总安装刀数量（旋耕，把）：58；旋耕刀型号：IT245 | T201900340826 | 2024-12-30 | 0 | 购机补贴(通用类) | 江苏省 | 评阅通过
207 | 耕整地机械 | 耕地机械 | 旋耕机 | 单轴2-2.5m旋耕机 | 江苏沃得高新农业装备有限公司(原:江苏沃得植保机械有限公司、原:沃得重工(中国)有限公司) | 旋耕机 | 1GKN-200 | 耕幅:2.0m;单轴:是 | 单轴；结构型式：框架式；耕幅：2000mm；外形尺寸（长×宽×高）（mm）：1090×2300×1060；作业速度范围（m/s）：0.7-1.4；耕深（cm）：≥12；传动方式：中间传动；刀辊转速（r/min）：280；最大回转半径（mm）：245；总安装刀数（把）：60；旋耕刀型号：ⅠT245；配套功率：44.1-51.5kw；动力输出轴转速（r/min）：540、760；与拖拉机联接方式：三点悬挂。 | T202032320549 | 2025-12-30 | 0 | 购机补贴(通用类) | 江苏省 | 评阅通过
208 | 耕整地机械 | 耕地机械 | 旋耕机 | 单轴2-2.5m旋耕机 | 江苏沃得高新农业装备有限公司(原:江苏沃得植保机械有限公司、原:沃得重工(中国)有限公司) | 旋耕机 | 1GKN-200D | 耕幅:2.0m;单轴:是 | 单轴；结构型式：框架式；耕幅：2000mm；外形尺寸（长×宽×高）（mm）：1410×2290×1060；配套功率：44.1～58.8kw；动力输出轴转速（r/min）：540/760；耕深（cm）：≥8；传动方式：中间传动；旋耕刀型号：ⅢT175；刀辊转速（r/min）：280；最大回转半径（mm）：175；总安装刀数（把）：96。 | 2019TJ541 | 2024-12-23 | 0 | 购机补贴(通用类) | 江苏省 | 评阅通过
209 | 耕整地机械 | 耕地机械 | 旋耕机 | 单轴2-2.5m旋耕机 | 江苏沃得高新农业装备有限公司(原:江苏沃得植保机械有限公司、原:沃得重工(中国)有限公司) | 旋耕机 | 1GKN-230 | 耕幅:2.3m;单轴:是 | 单轴；结构型式：框架式；耕幅：2300mm；外形尺寸（长×宽×高）（mm）：1090×2600×1060；作业速度范围（m/s）：0.7-1.4；耕深（cm）：≥12；传动方式：中间传动；刀辊转速（r/min）：280；最大回转半径（mm）：245；总安装刀数（把）：80；旋耕刀型号：ⅠT245；配套功率：55.1-66.2kw；动力输出轴转速（r/min）：540、760；与拖拉机联接方式：三点悬挂。 | T202032320550 | 2025-12-30 | 0 | 购机补贴(通用类) | 江苏省 | 评阅通过
210 | 耕整地机械 | 耕地机械 | 旋耕机 | 单轴2-2.5m旋耕机 | 江苏沃得高新农业装备有限公司(原:江苏沃得植保机械有限公司、原:沃得重工(中国)有限公司) | 旋耕机 | 1GKN-230D | 耕幅:2.3m;单轴:是 | 单轴；结构型式：框架式；耕幅：2300mm；外形尺寸（长×宽×高）（mm）：1410×2570×1060；作业速度范围（m/s）：0.7-1.4；耕深（cm）：≥8；传动方式：中间传动；刀辊转速（r/min）：280；最大回转半径（mm）：175；总安装刀数（把）：112；旋耕刀型号：ⅢT175；配套功率：55.1-66.2kw；动力输出轴转速（r/min）：540、760；与拖拉机联接方式：三点悬挂。 | T202034510 | 2025-12-28 | 0 | 购机补贴(通用类) | 江苏省 | 评阅通过
211 | 耕整地机械 | 耕地机械 | 旋耕机 | 单轴2-2.5m旋耕机 | 江苏沃得高新农业装备有限公司(原:江苏沃得植保机械有限公司、原:沃得重工(中国)有限公司) | 旋耕机 | 1GKN-230H | 耕幅:2.3m;单轴:是 | 单轴；结构型式：框架式；耕幅：2300mm；外形尺寸（长×宽×高）（mm）：950×2530×1200；作业速度范围（m/s）：0.7-1.4；耕深（cm）：≥12；传动方式：中间传动；刀辊转速（r/min）：280；最大回转半径（mm）：245；总安装刀数（把）：68；旋耕刀型号：ⅠT245；配套功率：55.1-66.2kw；动力输出轴转速（r/min）：540、760；与拖拉机联接方式：三点悬挂。 | T202032320551 | 2025-12-30 | 0 | 购机补贴(通用类) | 江苏省 | 评阅通过
212 | 耕整地机械 | 耕地机械 | 旋耕机 | 单轴2-2.5m旋耕机 | 江苏欣田机械制造有限公司 | 旋耕机 | 1GKN-200 | 耕幅:2m;单轴:是 | 配套拖拉机标定功率：40.4-51.4KW 作业速度范围：≧0.26m/s 工作幅宽：200cm 耕深：≧12cm 刀辊设计转速：226r/min 外形尺寸：1020×2345×1152 | 苏农机（2017）第（0536）号 | 2021-12-31 |  | 购机补贴(通用类) | 江苏省 | 评阅通过
213 | 耕整地机械 | 耕地机械 | 旋耕机 | 单轴2-2.5m旋耕机 | 江苏欣田机械制造有限公司 | 旋耕机 | 1GKN-230 | 耕幅:2.3m;单轴:是 | 配套拖拉机标定功率：47.8-58.8KW 作业速度范围：≧0.26m/s 工作幅宽：200cm 耕深：≧12cm 刀辊设计转速：226r/min 外形尺寸：1020×2586×1152 | 苏农机（2017）第（0537）号 | 2021-12-31 |  | 购机补贴(通用类) | 江苏省 | 评阅通过
214 | 耕整地机械 | 耕地机械 | 旋耕机 | 单轴2-2.5m旋耕机 | 江苏亿科农业装备有限公司 | 旋耕机 | 1GKN-210 | 耕幅:2.1m;单轴:是 | 结构型式：框架式；外形尺寸（长×宽×高)mm：1270×2320×1050；配套动力范围(kW)：55.1-62.5；工作幅宽(cm)210；传动方式：中部传动；旋耕刀型号：IT245. | T202132320132 | 2026-05-05 | 0 | 购机补贴(通用类) | 江苏省 | 评阅通过
215 | 耕整地机械 | 耕地机械 | 旋耕机 | 单轴2-2.5m旋耕机 | 江苏亿科农业装备有限公司 | 旋耕机 | 1GKN-240 | 耕幅:2.4m;单轴:是 | 结构型式：框架式；外形尺寸（长×宽×高)mm：1260×2640×1050；配套动力范围(kW)：62.5-69.8；工作幅宽(cm)240；传动方式：中部传动；旋耕刀型号：IT245. | T202132320132 | 2026-05-05 | 0 | 购机补贴(通用类) | 江苏省 | 评阅通过
216 | 耕整地机械 | 耕地机械 | 旋耕机 | 单轴2-2.5m旋耕机 | 江西省南柴机械设备进出口有限公司 | 旋耕机 | 1GQN-200 | 耕幅:2m;单轴:是 | 型号名称：1GQN-200旋耕机；结构型式：框架式（单轴）；工作状态外形尺寸：930×2300×990mm；旋耕机作业速度范围： 0.56～1.39m/s；旋耕机工作幅宽：200cm；旋耕机耕深：旱地12～14cm 水田14～16cm；旋耕机传动方式：中间；旋耕机刀辊设计转速：231r/min；旋耕机刀辊最大回转半径：245mm；旋耕机刀辊总安装刀数：58把；旋耕机刀轴连接型式：接盘式；旋耕机旋耕刀型号：IT245；配套拖拉机标定功率范围：40.4～58.8kW；配套拖拉机动力输出轴转速：540/730r/min； | 江西省2017第017号 | 2021-12-31 |  | 购机补贴(通用类) | 江西省 | 评阅通过
217 | 耕整地机械 | 耕地机械 | 旋耕机 | 单轴2-2.5m旋耕机 | 江西省南柴机械设备进出口有限公司 | 旋耕机 | 1GQN-230 | 耕幅:2.3m;单轴:是 | 型号名称：1GQN-230旋耕机；结构型式：框架式（单轴）；工作状态外形尺寸：915×2530×1010mm；旋耕机作业速度范围： 0.56～1.39m/s；旋耕机工作幅宽：230cm；旋耕机耕深：旱地12～14cm 水田14～16cm；旋耕机传动方式：中间；旋耕机刀辊设计转速：231r/min；旋耕机刀辊最大回转半径：245mm；旋耕机刀辊总安装刀数：62把；旋耕机刀轴连接型式：接盘式；旋耕机旋耕刀型号：IT245；配套拖拉机标定功率范围：44.1～58.8kW；配套拖拉机动力输出轴转速：540/730r/min； | 江西省2017第018号 | 2021-12-31 |  | 购机补贴(通用类) | 江西省 | 评阅通过
218 | 耕整地机械 | 耕地机械 | 旋耕机 | 单轴2-2.5m旋耕机 | 九阳农机（常州）有限公司 | 旋耕机 | 1GQ-200 | 耕幅:2m;单轴:是 | 结构型式：圆梁式 工作状态外形尺寸（长*宽*高）mm:920*2305*1130 作业幅宽cm：200 传动方式：侧边 | 苏农机（2018）第（0567）号 | 2022-12-31 |  | 购机补贴(通用类) | 江苏省 | 评阅通过
219 | 耕整地机械 | 耕地机械 | 旋耕机 | 单轴2-2.5m旋耕机 | 九阳农机（常州）有限公司 | 旋耕机 | 1GQ-220 | 耕幅:2.2m;单轴:是 | 结构型式：圆梁式 工作状态外形尺寸（长*宽*高）mm：920*2510*1130 工作幅宽cm：220 传动方式：侧边 | 苏农机（2018）第（0566）号 | 2022-12-31 |  | 购机补贴(通用类) | 江苏省 | 评阅通过
220 | 耕整地机械 | 耕地机械 | 旋耕机 | 单轴2-2.5m旋耕机 | 连云港大陆农业机械装备有限公司 | 旋耕机 | 1GKN-200 | 耕幅:2m;单轴:是 | 机具机构类型:单轴；工作幅宽（cm）：200；结构形式：框架式；外形尺寸(长×宽×高)mm：1020×2320×1160；配套动力范围（kW）：40.4～47.8；结构质量（kg）：420；传动方式：中间齿轮传动；总安装刀数量（旋耕，把）：58；旋耕刀型号：IT245 | T201900320648 | 2024-12-30 | 0 | 购机补贴(通用类) | 江苏省 | 评阅通过
221 | 耕整地机械 | 耕地机械 | 旋耕机 | 单轴2-2.5m旋耕机 | 连云港大陆农业机械装备有限公司 | 旋耕机 | 1GKN-230 | 耕幅:2.3m;单轴:是 | 机具机构类型:单轴；工作幅宽（cm）：230；结构形式：框架式；外形尺寸(长×宽×高)mm：1020×2560×1160；配套动力范围（kW）：44.1～58.8；结构质量（kg）：435；传动方式：中间齿轮传动；总安装刀数量（旋耕，把）：62；旋耕刀型号：IT245 | T201900320648 | 2024-12-30 | 0 | 购机补贴(通用类) | 江苏省 | 评阅通过
222 | 耕整地机械 | 耕地机械 | 旋耕机 | 单轴2-2.5m旋耕机 | 连云港国旋机械有限公司 | 旋耕机 | 1GKN-200 | 耕幅:2m;单轴:是 | 结构型式(圆梁式、框架式):框架式外形尺寸(长*宽*高):1020*2190*1050结构质量:415(kg)工作幅宽(cm):200传动方式(侧边、中间):中间旋耕刀型号:IT245总安装刀数(把):58配套拖拉机标定功率(KW):58.8-73.5动力输出轴转速(r/min):540、720 | 苏农机（2018）第（0264）号 | 2022-12-31 |  | 购机补贴(通用类) | 江苏省 | 评阅通过
223 | 耕整地机械 | 耕地机械 | 旋耕机 | 单轴2-2.5m旋耕机 | 连云港九迁机械制造有限公司 | 旋耕机 | 1GKN-200 | 耕幅:2m;单轴:是 | 机具机构类型:单轴；工作幅宽（cm）：200；结构形式：框架式；外形尺寸(长×宽×高)mm：1020×2300×1060；配套动力范围（kW）：55.8～73.5；结构质量（kg）：420；传动方式：中间齿轮传动；总安装刀数量（旋耕，把）：58；旋耕刀型号：IT245 | T202032320146 | 2025-07-30 | 0 | 购机补贴(通用类) | 江苏省 | 评阅通过
224 | 耕整地机械 | 耕地机械 | 旋耕机 | 单轴2-2.5m旋耕机 | 连云港市东堡旋耕机械有限公司 | 旋耕机 | 1GKN-200 | 耕幅:2m;单轴:是 | 1、型号名称：1GKN-200型旋耕机；2、结构型式：框架型；3、整机外形尺寸（长×宽×高）mm：1100×2310×1070；4、作业速度范围m/s：0.56～1.39；5、工作幅宽cm：200；6、耕深cm：旱耕：10～16；水耕：14～18；7、刀轴型式：单轴型；8、刀轴连接型式：接盘式；9、传动型式：中间齿轮传动；10、运输方式：普通型；11、刀辊设计转速r/min：282，303(n动=760）；278(n动=1000）；216，231(n动=540）；12、刀辊最大回转半径mm：245，260；13、刀辊总安装刀数（把）58；14、旋耕刀型号：IT245，IT260;15、限深装置型式：限深板；16、镇压型式：拖板；17、配套拖拉机标定功率范围kW：40.4～47.8 ；18、配套拖拉机动力输出轴转速r/min：540，760，1000 | T201900320706 | 2024-12-30 | 0 | 购机补贴(通用类) | 江苏省 | 评阅通过
225 | 耕整地机械 | 耕地机械 | 旋耕机 | 单轴2-2.5m旋耕机 | 连云港市连发机械有限公司 | 旋耕机 | 1GQN-200S | 耕幅:2m;单轴:是 | 结构型式：框架式；外形尺寸：1020×2300×1160㎜；作业速度范围（m/s）：0.69-1.81；工作幅宽(cm)：200；耕深（㎝）：旱耕12-16，水耕14-18；刀轴型式：单轴型；传动方式：中间传动，刀辊设计转速（r/min）：200,230,235/226,265,295（540/720），刀辊最大回转半径（㎜）：245，总安装刀数(把)：58；旋耕刀型号：IT245；配套功率(kW)：40.5-47.8；配套动力输出轴转速（r/min）：540、720。 | T202000030758 | 2025-12-30 |  | 购机补贴(通用类) | 江苏省 | 评阅通过
226 | 耕整地机械 | 耕地机械 | 旋耕机 | 单轴2-2.5m旋耕机 | 连云港市兴安机械制造有限公司 | 旋耕机 | 1GK-200 | 耕幅:2m;单轴:是 | 配置参数:刀轴型式:单轴型.工作幅宽:200cm.耕深:≥8cm.结构型式:框架型.外形尺寸(长×宽×高)mm:1000×2210×1135.作业速度范围(m/s):0.28-1.39.配套动力范围(kW):58.8-73.5.刀轴连接形式:接盘式.传动型式:侧边齿轮传动;限深装置型式:限深板.镇压型式:拖板.刀辊总安装刀数(把):66.旋耕刀型号:IT245 | T202032320316 | 2025-11-01 | 58.8 | 购机补贴(通用类) | 江苏省 | 评阅通过
227 | 耕整地机械 | 耕地机械 | 旋耕机 | 单轴2-2.5m旋耕机 | 连云港市云港旋耕机械有限公司 | 反转灭茬机 | 1GFM-200 | 耕幅:2m;单轴:是 | 机具机构类型:单轴；工作幅宽（cm）：200；结构形式：框架式；外形尺寸(长×宽×高)mm： 1080×2250×1140；配套动力范围（kW）：55.1～62.5；结构质量（kg）：420；传动方式：侧边齿轮传动；总安装刀数量（旋耕，把）：54；旋耕刀型号：IT245 | 苏农机（2017）第（0404）号 | 2021-12-31 | 0 | 购机补贴(通用类) | 江苏省 | 评阅通过
228 | 耕整地机械 | 耕地机械 | 旋耕机 | 单轴2-2.5m旋耕机 | 连云港市云港旋耕机械有限公司 | 旋耕机 | 1GQN-200S | 耕幅:2m;单轴:是 | 机具机构类型:单轴；工作幅宽（cm）：200；结构形式：框架式；外形尺寸(长×宽×高)mm：1020×2346×1152；配套动力范围（kW）：40.4～47.8；结构质量（kg）：420；传动方式：中间齿轮传动；总安装刀数量（旋耕，把）：58；旋耕刀型号：IT245 | T202000030757 | 2025-12-30 | 0 | 购机补贴(通用类) | 江苏省 | 评阅通过
229 | 耕整地机械 | 耕地机械 | 旋耕机 | 单轴2-2.5m旋耕机 | 连云港市中旋机械有限公司 | 旋耕机 | 1GKN-200 | 耕幅:2m;单轴:是 | 外形尺寸：1020×2296×1152（mm），幅宽：200cm，理论作业速度：2～5（km/h），旋耕深度：≥12（cm），传动方式：中间齿轮传动，与拖拉机联接方式：三点悬挂，刀辊转速：199（540转）、228（720转）（r/min)，刀辊最大回转半径：245mm，总安装刀数：58把，旋耕刀型号：IT245，配套拖拉机动力输出轴转速：540/720(r/min)，配套拖拉机标定功率：40.4～47.8（kW）。 | T202032320559 | 2025-12-30 | 40.4 | 购机补贴(通用类) | 江苏省 | 评阅通过
230 | 耕整地机械 | 耕地机械 | 旋耕机 | 单轴2-2.5m旋耕机 | 连云港市中旋机械有限公司 | 旋耕机 | 1GKN-230H | 耕幅:2.3m;单轴:是 | 外形尺寸：1050×2636×1250（mm），幅宽：230cm，理论作业速度：2～5（km/h），旋耕深度：≥12（cm），传动方式：中间齿轮传动，与拖拉机联接方式：三点悬挂，刀辊转速：199（540转）、228（720转）（r/min)，刀辊最大回转半径：245mm，总安装刀数：62把，旋耕刀型号：IT245，配套拖拉机动力输出轴转速：540/720(r/min)，配套拖拉机标定功率：44.1～58.8（kW）。 | T202032320581 | 2025-12-30 | 44.1 | 购机补贴(通用类) | 江苏省 | 评阅通过
231 | 耕整地机械 | 耕地机械 | 旋耕机 | 单轴2-2.5m旋耕机 | 连云港双亚机械有限公司 | 旋耕机 | 1GKN-200 | 耕幅:2m;单轴:是 | 幅宽(CM):200；结构形式:框架式；传动方式:中间传动；配套功率(kW)：44.1~55.2 外形尺寸（cm）：1020×2296×1152；配套功率(kW)：44.1~55.2；结构质量（kg）：435；工作幅宽(cm)：200；结构形式:框架式；传动方式：中间传动；总安装刀数量(把)：58；旋耕刀型号：IT245。动力输出轴转速（r/min）: 540/720 ; 理论前进速度(km/h)： 2.0~5.0；耕深（cm）：旱耕：8~16 水耕：10~18；与拖拉机联接方式：三点悬挂； | T202132320063 | 2026-02-25 | 0 | 购机补贴(通用类) | 江苏省 | 评阅通过
232 | 耕整地机械 | 耕地机械 | 旋耕机 | 单轴2-2.5m旋耕机 | 连云港苏连机械有限公司 | 旋耕机 | 1GKN-200 | 耕幅:2m;单轴:是 | 机具机构类型:单轴；工作幅宽（cm）：200；结构形式：框架式；外形尺寸(长×宽×高)mm：1020×2300×1160；配套动力范围（kW）：40.5～47.8；结构质量（kg）：420；传动方式：中间齿轮传动；总安装刀数量（旋耕，把）：58；旋耕刀型号：IT245 | T202000321081 | 2025-12-30 | 0 | 购机补贴(通用类) | 江苏省 | 评阅通过
233 | 耕整地机械 | 耕地机械 | 旋耕机 | 单轴2-2.5m旋耕机 | 连云港苏连机械有限公司 | 旋耕机 | 1GKN-230 | 耕幅:2.3m;单轴:是 | 机具机构类型:单轴；工作幅宽（cm）：230；结构形式：框架式；外形尺寸(长×宽×高)mm：1020×2536×1152；配套动力范围（kW）：51.5～58.8；结构质量（kg）：435；传动方式：中间齿轮传动；总安装刀数量（旋耕，把）：62；旋耕刀型号：IT245 | 苏农机（2017）第（0269）号 | 2021-12-31 | 0 | 购机补贴(通用类) | 江苏省 | 评阅通过
234 | 耕整地机械 | 耕地机械 | 旋耕机 | 单轴2-2.5m旋耕机 | 连云港苏连机械有限公司 | 旋耕机 | 1GQ-200 | 耕幅:2m;单轴:是 | 机具机构类型:单轴；工作幅宽（cm）：200；结构形式：框架式；外形尺寸(长×宽×高)mm：1020×2300×1130；配套动力范围（kW）：66.2～88.2；结构质量（kg）：480；传动方式：侧边齿轮传动；总安装刀数量（旋耕，把）：72；旋耕刀型号：IT245 | T202032320260 | 2025-09-29 | 0 | 购机补贴(通用类) | 江苏省 | 评阅通过
235 | 耕整地机械 | 耕地机械 | 旋耕机 | 单轴2-2.5m旋耕机 | 连云港苏连机械有限公司 | 旋耕机 | 1GQ-230 | 耕幅:2.3m;单轴:是 | 机具机构类型:单轴；工作幅宽（cm）：230；结构形式：框架式；外形尺寸(长×宽×高)mm：1020×2600×1130；配套动力范围（kW）：73.5～95.6；结构质量（kg）：500；传动方式：侧边齿轮传动；总安装刀数量（旋耕，把）：76；旋耕刀型号：IT245 | T202032320260 | 2025-09-29 | 0 | 购机补贴(通用类) | 江苏省 | 评阅通过
236 | 耕整地机械 | 耕地机械 | 旋耕机 | 单轴2-2.5m旋耕机 | 临沭县瑞祥机械制造有限公司 | 旋耕机 | 1GKN-200 | 耕幅:2m;单轴:是 | 外形尺寸(长X宽X高)MM:1100*2400*1250,结构质量:600KG,幅宽:200CM,耕深CM:旱耕:12-16,水耕:14-18 | 部20170500 | 2021-12-31 |  | 购机补贴(通用类) | 山东省 | 评阅通过
237 | 耕整地机械 | 耕地机械 | 旋耕机 | 单轴2-2.5m旋耕机 | 临沭县瑞祥机械制造有限公司 | 旋耕机 | 1GKN-230 | 耕幅:2.3m;单轴:是 | 外形尺寸(长X宽X高)MM:1100*2750*1250,结构质量:610KG,幅宽:230CM,耕深CM:旱耕:12-16,水耕:14-18 | 部20170499 | 2021-12-31 |  | 购机补贴(通用类) | 山东省 | 评阅通过
238 | 耕整地机械 | 耕地机械 | 旋耕机 | 单轴2-2.5m旋耕机 | 洛阳裕农机械制造有限公司 | 旋耕机 | 1GKN-200H | 耕幅:2m;单轴:是 | 外形尺寸（mm）：1103×2244×1137，配套功率(kW)：47.8～58.8，结构质量（kg）：405，工作幅宽(cm)：200，传动方式：中间齿轮传动，总安装刀数量(把)：58，旋耕刀型号：IT245。 | 部20171904 | 2021-12-31 |  | 购机补贴(通用类) | 河南省 | 评阅通过
239 | 耕整地机械 | 耕地机械 | 旋耕机 | 单轴2-2.5m旋耕机 | 洛阳裕农机械制造有限公司 | 旋耕机 | 1GKN-200L | 耕幅:2m;单轴:是 | 外形尺寸（mm）：1165×2246×1196，配套功率(kW)：47.8～58.8，结构质量（kg）：367，工作幅宽(cm)：200，传动方式：中间齿轮传动，总安装刀数量(把)：58，旋耕刀型号：IT245。 | 部20171905 | 2021-12-31 |  | 购机补贴(通用类) | 河南省 | 评阅通过
240 | 耕整地机械 | 耕地机械 | 旋耕机 | 单轴2-2.5m旋耕机 | 洛阳裕农机械制造有限公司 | 旋耕机 | 1GKN-230H | 耕幅:2.3m;单轴:是 | 外形尺寸（mm）：1138×2536×1296，配套功率(kW)：58.8～66.2，结构质量（kg）：450，工作幅宽(cm)：230，传动方式：中间齿轮传动，总安装刀数量(把)：62，旋耕刀型号：IT245。 | 部20171903 | 2021-12-31 |  | 购机补贴(通用类) | 河南省 | 评阅通过
241 | 耕整地机械 | 耕地机械 | 旋耕机 | 单轴2-2.5m旋耕机 | 马斯奇奥（青岛）农机制造有限公司 | 旋耕机 | 1GK-230 | 耕幅:2.3m;单轴:是 | 结构形式：加强型；整机尺寸（长x宽x高）：930mmx2520mmx1120mm；工作幅宽：230cm;耕深：≥12cm；刀轴形式：单轴式；传动形式：侧边传动；刀辊设计转速：166、185、230、258r/min；旋耕刀数量：54；旋耕刀型号：C型刀；与拖拉机连接方式：三点悬挂；配套拖拉机标定功率：≥73.5kW；配套拖拉机动力输出轴转速：540/720 r/min | T202037370291 | 2025-12-29 |  | 购机补贴(通用类) | 山东青岛 | 评阅通过
242 | 耕整地机械 | 耕地机械 | 旋耕机 | 单轴2-2.5m旋耕机 | 明光市明雷机械有限公司 | 旋耕机 | 1GKN-200 | 耕幅:2.0m;单轴:是 | 结构型式：框架型；整机外形尺寸（长×宽×高）mm：1040×2310×1090；工作幅宽cm：200；耕深cm：12~20；刀轴型式：单轴型；刀轴连接型式：花键式；传动型式：中间传动；运输方式：普通型；刀辊设计转速 r/min：270/320；刀辊最大回转半径mm：270；刀辊总安装刀数 把： 56；旋耕刀型号： IT245；限深装置型式：限深板；镇压型式：拖板 | T202142420080 | 2026-02-07 |  | 购机补贴(通用类) | 安徽省 | 评阅通过
243 | 耕整地机械 | 耕地机械 | 旋耕机 | 单轴2-2.5m旋耕机 | 明光市明雷机械有限公司 | 旋耕机 | 1GKN-230 | 耕幅:2.3m;单轴:是 | 结构型式：框架型；整机外形尺寸（长×宽×高）mm：1110×2560×1105；工作幅宽 cm ：230；耕深cm：12~20；刀轴型式：单轴型；刀轴连接型式：花键式；传动型式：中间传动；运输方式 ：普通型；刀辊设计转速r/min：270/320；刀辊最大回转半径mm ：270；刀辊总安装刀数 把： 64；旋耕刀型号：IT245；限深装置型式：限深板；镇压型式：拖板 | T202142420080 | 2026-02-07 |  | 购机补贴(通用类) | 安徽省 | 评阅通过
244 | 耕整地机械 | 耕地机械 | 旋耕机 | 单轴2-2.5m旋耕机 | 南昌金旋农机制造有限公司 | 旋耕机 | 1GKN-210 | 耕幅:2.1m;单轴:是 | 中间齿轮传动；配套拖拉机标定功率51.4-58.8kw；配套拖拉机动力输出轴转速540/760r/min；旋耕刀型号IT245；刀辊总安装刀数58把；刀辊最大回转半径245mm；框架式；外形尺寸910mm×2300mm×1000mm | 江西省2019第042号 | 2024-11-24 |  | 购机补贴(通用类) | 江西省 | 评阅通过
245 | 耕整地机械 | 耕地机械 | 旋耕机 | 单轴2-2.5m旋耕机 | 南昌金旋农机制造有限公司 | 旋耕机 | 1GKN-240 | 耕幅:2.4m;单轴:是 | 中间齿轮传动；配套拖拉机标定功率52.9-66.2kw；配套拖拉机动力输出轴转速540/760r/min；旋耕刀型号IT245；刀辊总安装刀数62把；刀辊最大回转半径245mm；框架式；外形尺寸910mm×2530mm×1000mm | 江西省2019第042号 | 2024-11-24 |  | 购机补贴(通用类) | 江西省 | 评阅通过
246 | 耕整地机械 | 耕地机械 | 旋耕机 | 单轴2-2.5m旋耕机 | 南阳向阳红农业机械制造有限公司 | 旋耕机 | 1GKN-200A | 耕幅:2m;单轴:是 | 结构形式:框架型；型号规格:1GKN-200A型；外形尺寸(长×宽×高)(MM):1170×2340×1120；配套拖拉机动力输出轴转速(r/min)720;幅宽(CM):200；耕深(CM):12~18；传动方式:中间齿轮传动；与拖拉机联接方式:三点悬挂；刀辊:设计转速(R/MIN)296,最大回转半径(MM):250,总安装刀数(把):60；旋耕刀型号:ⅠT245左、ⅠT245. | T202141410068 | 2026-06-30 |  | 购机补贴(通用类) | 河南省 | 评阅通过
247 | 耕整地机械 | 耕地机械 | 旋耕机 | 单轴2-2.5m旋耕机 | 宁晋县驰沃农业机械有限公司 | 旋耕机 | 1GQN-220 | 耕幅:2.2m;单轴:是 | 配套动力88.2-117.6kw，动力输出轴转速720r/min ，单轴框架式，外形尺寸1200*2460*1100 作业速度范围0.56-1.39m/s 幅宽220cm 耕深13-24cm 中间齿轮传动 刀棍转速296r/min 最大回转半径245mm 安装刀数64把 刀轴连接型式（花键盘连接） | T202113130242 | 2026-05-23 |  | 购机补贴(通用类) | 河北省 | 评阅通过
248 | 耕整地机械 | 耕地机械 | 旋耕机 | 单轴2-2.5m旋耕机 | 宁晋县驰沃农业机械有限公司 | 旋耕机 | 1GQN-230 | 耕幅:2.3m;单轴:是 | 配套动力88.2-132.3kw，动力输出轴转速720r/min ，单轴框架式，外形尺寸1200*2560*1100 作业速度范围0.56-1.39m/s 幅宽230cm 耕深13-24cm 中间齿轮传动 刀棍转速296r/min 最大回转半径245mm 安装刀数64把 刀轴连接型式（花键盘连接） | T202113130242 | 2026-05-23 |  | 购机补贴(通用类) | 河北省 | 评阅通过
249 | 耕整地机械 | 耕地机械 | 旋耕机 | 单轴2-2.5m旋耕机 | 青岛鲁耕农业机械有限公司 | 旋耕机 | 1GQN-200 | 耕幅:2m;单轴:是 | 配套拖拉机标定功率59.0-67.2kw；配套拖拉机动力输出轴转速760r/min；配套拖拉机常用作业档低3；结构形式框架式；外形尺寸（长*宽*高）1160mm*2312mm*1113mm；结构质量470kg；幅宽200cm；耕深旱耕12-16cm；传动方式中间齿轮传动；与拖拉机连接方式三点悬挂；刀辊设计转速270r/min；刀辊最大回转半径245mm；总安装刀数58把；旋耕刀型号IT245 | T202034227 | 2025-12-28 |  | 购机补贴(通用类) | 山东省 | 评阅通过
250 | 耕整地机械 | 耕地机械 | 旋耕机 | 单轴2-2.5m旋耕机 | 青岛鲁耕农业机械有限公司 | 旋耕机 | 1GQN-230 | 耕幅:2.3m;单轴:是 | 配套拖拉机标定功率59.0-67.2kw；配套拖拉机动力输出轴转速760r/min；配套拖拉机常用作业档低3；结构形式框架式；外形尺寸（长*宽*高）1160mm*2586mm*1113mm；结构质量490kg；幅宽230cm；耕深旱耕12-16cm；传动方式中间齿轮传动；与拖拉机连接方式三点悬挂；刀辊设计转速270r/min；刀辊最大回转半径245mm；总安装刀数62把；旋耕刀型号IT245 | T202034226 | 2025-12-28 |  | 购机补贴(通用类) | 山东省 | 评阅通过
251 | 耕整地机械 | 耕地机械 | 旋耕机 | 单轴2-2.5m旋耕机 | 任丘市超鹰农机有限公司 | 旋耕机 | 1GKN-200 | 耕幅:2m;单轴:是 | 1GKN-200型旋耕机，配套拖拉机 标定功率范围58.8kW～88.2KW，动力输出轴转速720/540 r/min，结构型式（圆梁式、框架式）单轴框架式，工作状态外形尺寸（长×宽×高）1450mm×2380mm×1100mm，作业速度范围0.6m～1.4m，工作幅宽204cm，耕深12cm～16cm，传动方式（侧边、中间）中间齿轮传动，刀辊设计转速 300r 最大回转半径 250mm 总安装刀数 62把，刀轴连接型式 花键法兰盘，旋耕刀型号ⅠT245限深装置型式 地辊 | 冀2017T—275 | 2021-12-31 |  | 购机补贴(通用类) | 河北省 | 评阅通过
252 | 耕整地机械 | 耕地机械 | 旋耕机 | 单轴2-2.5m旋耕机 | 任丘市超鹰农机有限公司 | 旋耕机 | 1GKN-230 | 耕幅:2.3m;单轴:是 | 1GKN-230型旋耕机，配套拖拉机 标定功率范围66.2kW～95.6KW，动力输出轴转速720/540 r/min，结构型式（圆梁式、框架式）单轴框架式，工作状态外形尺寸（长×宽×高）1450mm×2620mm×1100mm，作业速度范围0.6m～1.4m，工作幅宽232cm，耕深12cm～16cm，传动方式（侧边、中间）中间齿轮传动，刀辊设计转速 300r 最大回转半径 250mm 总安装刀数 66把，刀轴连接型式 花键法兰盘，旋耕刀型号ⅠT245限深装置型式 地辊 | 冀2017T—274 | 2021-12-31 |  | 购机补贴(通用类) | 河北省 | 评阅通过
253 | 耕整地机械 | 耕地机械 | 旋耕机 | 单轴2-2.5m旋耕机 | 山东玉收农机有限公司 | 旋耕机 | 1GKN-200 | 耕幅:2m;单轴:是 | 刀轴型式：单轴型；工作幅宽：200cm；结构型式：框架型；整机外形尺寸（长×宽×高）：1500×2330×1210 mm；作业速度范围：0.56～1.39m/s；耕深：≥12 cm；刀轴连接型式：花键式；传动型式：中间传动；运输方式：普通型；刀辊设计转速222、296、312 r/min；刀辊最大回转半径：255mm；刀辊总安装刀数：60把；旋耕刀型号：ⅠT245；限深装置型式：限深板；镇压型式：镇压辊；配套拖拉机标定功率范围：58.8～80.9kW；配套拖拉机动力输出轴转速：540、720、760 r/min。 | T202037370393 | 2025-12-29 | 0 | 购机补贴(通用类) | 山东省 | 评阅通过
254 | 耕整地机械 | 耕地机械 | 旋耕机 | 单轴2-2.5m旋耕机 | 山东玉收农机有限公司 | 旋耕机 | 1GKN-230 | 耕幅:2.3m;单轴:是 | 刀轴型式：单轴型；工作幅宽：230cm；结构型式：框架型；整机外形尺寸（长×宽×高）：1500×2630×1210 mm；作业速度范围：0.56～1.39m/s；耕深：≥12 cm；刀轴连接型式：花键式；传动型式：中间传动；运输方式：普通型；刀辊设计转速222、296、312 r/min；刀辊最大回转半径：255mm；刀辊总安装刀数：64把；旋耕刀型号：ⅠT245；限深装置型式：限深板；镇压型式：镇压辊；配套拖拉机标定功率范围：66.2～88.2kW；配套拖拉机动力输出轴转速：540、720、760 r/min。 | T202037370393 | 2025-12-29 | 0 | 购机补贴(通用类) | 山东省 | 评阅通过
255 | 耕整地机械 | 耕地机械 | 旋耕机 | 单轴2-2.5m旋耕机 | 石家庄惠田机械有限公司 | 旋耕机 | 1GKN-230 | 耕幅:2.3m;单轴:是 | 1GKN-230型旋耕机; 结构形式：框架型；外形尺寸：1290×2640×1170mm; 作业速度范围: 0.56～1.39m/s; 工作幅宽：230cm; 耕深: 12～16cm; 刀轴型式：单轴型；刀轴连接型式：花键式；传动方式：中间传动;运输方式：普通型；刀辊设计转速: 313r/min; 刀辊最大回转半径: R245mm; 刀辊总安装刀数: 68把;旋耕刀型号: ⅠT245；限深装置型式：限深轮；镇压型式：镇压辊；标定功率：73.5-95.6KW;动力输出轴转速: 760r/min; | T202013130401 | 2025-12-29 |  | 购机补贴(通用类) | 河北省 | 评阅通过
256 | 耕整地机械 | 耕地机械 | 旋耕机 | 单轴2-2.5m旋耕机 | 石家庄佳昊农业机械制造有限公司 | 旋耕机 | 1GQN-200 | 耕幅:2.0m;单轴:是 | 单轴；配套动力：58.8-73.5kw；结构型式：框架式；外形尺寸（长x宽x高）：1250x2390x1130mm 结构质量：530kg；传动方式：中间齿轮传动；总安装刀数：60把 | T202013130340 | 2025-12-29 | 0 | 购机补贴(通用类) | 河北省 | 评阅通过
257 | 耕整地机械 | 耕地机械 | 旋耕机 | 单轴2-2.5m旋耕机 | 石家庄佳昊农业机械制造有限公司 | 旋耕机 | 1GQN-220 | 耕幅:2.2m;单轴:是 | 单轴；配套动力：73.5-88.2kw；结构型式：框架式；外形尺寸（长x宽x高）：1250x2590x1130mm 结构质量：540kg；传动方式：中间齿轮传动；总安装刀数：68把 | T202013130341 | 2025-12-29 | 0 | 购机补贴(通用类) | 河北省 | 评阅通过
258 | 耕整地机械 | 耕地机械 | 旋耕机 | 单轴2-2.5m旋耕机 | 石家庄佳昊农业机械制造有限公司 | 旋耕机 | 1GQN-230 | 耕幅:2.3m;单轴:是 | 单轴；配套动力：80.9-88.2kw；结构型式：框架式；外形尺寸（长x宽x高）：1250x2690x1130mm 结构质量：550kg；传动方式：中间齿轮传动；总安装刀数：72把 | T202013130341 | 2025-12-29 | 0 | 购机补贴(通用类) | 河北省 | 评阅通过
259 | 耕整地机械 | 耕地机械 | 旋耕机 | 单轴2-2.5m旋耕机 | 石家庄金牛农机制造有限公司 | 旋耕机 | 1GKN-200 | 耕幅:2.0m;单轴:是 | 工作幅宽：200cm 结构型式：框架型 刀轴型式：单轴型 传动型式：中间传动 | T202013130157 | 2025-11-29 |  | 购机补贴(通用类) | 河北省 | 评阅通过
260 | 耕整地机械 | 耕地机械 | 旋耕机 | 单轴2-2.5m旋耕机 | 石家庄农业机械股份有限公司 | 旋耕机 | 1GQN-200K | 耕幅:2m;单轴:是 | 配套拖拉机标定功率范围：43.6～66.1 kW 配套拖拉机动力输出轴转速：720r/min 结构型式：单轴框架式 工作状态外形尺寸（长×宽×高）：1040×2240×1200 mm 作业速度范围：0.56～1.39 m/s 工作幅宽：200 cm 耕深：12～16 cm 变速箱档位数：/ 个 传动方式：中间齿轮传动 刀辊设计转速：267 r/min 刀辊最大回转半径：245 mm 刀辊总安装刀数：60 把 刀轴连接型式：花键连接 旋耕刀型号：T245 限深装置型式：/ 结构质量：500kg | 冀2017T—279 | 2021-12-31 | 0 | 购机补贴(通用类) | 河北省 | 评阅通过
261 | 耕整地机械 | 耕地机械 | 旋耕机 | 单轴2-2.5m旋耕机 | 石家庄兴田机械有限公司 | 旋耕机 | 1GQN-200 | 耕幅:2.0m;单轴:是 | 型号名称1GQN-200旋耕机；结构形式：框架式；整机外形尺寸（长x宽x高)：1260x2420x1160mm；作业速度范围：0.6-1.4m/s；工作幅宽：200cm；耕深：12-16cm；刀轴型式：单轴型；刀轴连接型式：花键式；传动方式：中间齿轮传动；运输方式：普通型；刀辊设计转速：241/296r/min；刀辊最大回转半径：R245mm；刀辊总安装刀数：60把；旋耕刀型号：IT245；限深装置型式：限深轮；镇压型式：镇压辊；配套拖拉机标定功率范围:51.5-73.5kW；配套拖拉机输出轴转速：540/720r/min | T202013130219 | 2025-11-29 |  | 购机补贴(通用类) | 河北省 | 评阅通过
262 | 耕整地机械 | 耕地机械 | 旋耕机 | 单轴2-2.5m旋耕机 | 石家庄兴田机械有限公司 | 旋耕机 | 1GQN-220 | 耕幅:2.2m;单轴:是 | 型号名称1GQN-220旋耕机；结构形式：框架式；整机外形尺寸（长x宽x高)：1260x2570x1160mm；作业速度范围：0.6-1.4m/s；工作幅宽：220cm；耕深：12-16cm；刀轴型式：单轴型；刀轴连接型式：花键式；传动方式：中间齿轮传动；运输方式：普通型；刀辊设计转速：241/296r/min；刀辊最大回转半径：R245mm；刀辊总安装刀数：64把；旋耕刀型号：IT245；限深装置型式：限深轮；镇压型式：镇压辊；配套拖拉机标定功率范围:58.8-82.1kW；配套拖拉机输出轴转速：540/720r/min。 | T202013130218 | 2025-11-29 |  | 购机补贴(通用类) | 河北省 | 评阅通过
263 | 耕整地机械 | 耕地机械 | 旋耕机 | 单轴2-2.5m旋耕机 | 台州世耀农机科技有限公司 | 旋耕机 | 1GK-220 | 耕幅:2.2m;单轴:是 | 结构型式：框架型；整机外形尺寸（长×宽×高）：2400×1050×1000mm；工作幅宽：2200mm；刀轴型式：单轴型；旋耕刀型号： ⅠT195 ；配套拖拉机标定功率范围：74.5-81kW。 | T202033330275 | 2025-12-28 | 81 | 购机补贴(通用类) | 浙江省 | 评阅通过
264 | 耕整地机械 | 耕地机械 | 旋耕机 | 单轴2-2.5m旋耕机 | 泰州樱田农机制造有限公司 | 旋耕机 | 1GQ-200 | 耕幅:2m;单轴:是 | 配套动力范围（kW） 40.5~55.125；外形尺寸（工作状态，长 ×宽×高)mm：2160x860×1120；结构形式：圆梁式；结构质量（kg）：426；工作幅宽（cm）：200；总安装刀数量(把)：34；旋耕刀型号：专用弧形弯刀；耕深（cm）：10~18；传动机构型式：单侧齿轮传动. | 苏农机（2019）第（0251）号 | 2023-12-31 | 0 | 购机补贴(通用类) | 江苏省 | 评阅通过
265 | 耕整地机械 | 耕地机械 | 旋耕机 | 单轴2-2.5m旋耕机 | 泰州樱田农机制造有限公司 | 旋耕机 | 1GQ-220 | 耕幅:2.2m;单轴:是 | 配套动力范围（kW） 40.5~62.475；外形尺寸（工作状态，长 ×宽×高)mm：2360x860×1120；结构形式：圆梁式；结构质量（kg）：444；工作幅宽（cm）：220;总安装刀数量(把)：37；旋耕刀型号：专用弧形弯刀；耕深（cm）：10~18；传动机构型式：单侧齿轮传动. | 苏农机（2019）第（0252）号 | 2023-12-31 | 0 | 购机补贴(通用类) | 江苏省 | 评阅通过
266 | 耕整地机械 | 耕地机械 | 旋耕机 | 单轴2-2.5m旋耕机 | 泰州樱田农机制造有限公司 | 旋耕机 | 1GQ-240 | 耕幅:2.4m;单轴:是 | 配套动力范围（kW） 51.5~69.825；外形尺寸（工作状态，长 ×宽×高)mm：2590x1100×1240；结构形式：圆梁式；结构质量（kg）：645；工作幅宽（cm）：240；总安装刀数量(把)：68；旋耕刀型号：专用弧形弯刀；耕深（cm）：10~18；传动机构型式：单侧齿轮传动. | 苏农机（2019）第（0254）号 | 2023-12-31 | 0 | 购机补贴(通用类) | 江苏省 | 评阅通过
267 | 耕整地机械 | 耕地机械 | 旋耕机 | 单轴2-2.5m旋耕机 | 泰州樱田农机制造有限公司 | 旋耕机 | 1GQ-240A | 耕幅:2.4m;单轴:是 | 配套动力范围（kW） 51.5~69.825；外形尺寸（工作状态，长 ×宽×高)mm：2560x860×1120；结构形式：圆梁式；结构质量（kg）：465；工作幅宽（cm）：240；总安装刀数量(把)：40；旋耕刀型号：专用弧形弯刀；耕深（cm）：10~18；传动机构型式：单侧齿轮传动. | 苏农机（2019）第（0253）号 | 2023-12-31 | 0 | 购机补贴(通用类) | 江苏省 | 评阅通过
268 | 耕整地机械 | 耕地机械 | 旋耕机 | 单轴2-2.5m旋耕机 | 潍坊劲牛农业装备有限公司 | 旋耕机 | 1GKN-200 | 耕幅:2.0m;单轴:是 | 结构型式：框架式；外形尺寸：1000×2280×1260；工作幅宽：200cm；旋耕刀型号：IT245；总安装刀数：56把；配套拖拉机标定功率：44.1-66.2；动力输出轴转速：540/720； | 部20180165 | 2022-12-31 |  | 购机补贴(通用类) | 山东省 | 评阅通过
269 | 耕整地机械 | 耕地机械 | 旋耕机 | 单轴2-2.5m旋耕机 | 潍坊劲牛农业装备有限公司 | 旋耕机 | 1GKN-230 | 耕幅:2.3m;单轴:是 | 结构型式：框架式；外形尺寸：1150×2580×1260；工作幅宽：230cm；旋耕刀型号：IT265；总安装刀数：64把；配套拖拉机标定功率：58.8-73.5；动力输出轴转速：540/720； | 部20180161 | 2022-12-31 |  | 购机补贴(通用类) | 山东省 | 评阅通过
270 | 耕整地机械 | 耕地机械 | 旋耕机 | 单轴2-2.5m旋耕机 | 潍坊农宜得机械有限公司 | 旋耕机 | 1GKN-200A | 耕幅:2.0m;单轴:是 | 结构型式 / 框架型 整机a外形尺寸（长×宽×高） mm 1050×2250×1100 作业速度范围 m/s 0.27～1.38 工作幅宽 cm 200 耕深 cm ≥12 刀轴型式 / 单轴型 刀轴连接型式 / 花键式 传动型式 / 中间传动 运输方式 / 普通型 变速箱挡位数（变速旋耕机） 个 / 刀辊设计转速 r/min 222/313 刀辊最大回转半径 mm 245 刀辊总安装刀数 把 52 旋耕刀型号 / IT245 限深装置型式 / 限深板 镇压型式 / 拖板 配套拖拉机标定功率范围 kW 58.3～95.6 配套拖拉机动力输出轴转速 r/min 540/760 | T202137370148 | 2026-05-09 | 0 | 购机补贴(通用类) | 山东省 | 评阅通过
271 | 耕整地机械 | 耕地机械 | 旋耕机 | 单轴2-2.5m旋耕机 | 潍坊农宜得机械有限公司 | 旋耕机 | 1GKN-230A | 耕幅:2.3m;单轴:是 | 结构型式 / 框架型 整机a外形尺寸（长×宽×高） mm 1140×2550×1150 作业速度范围 m/s 0.27～1.38 工作幅宽 cm 230 耕深 cm ≥12 刀轴型式 / 单轴型 刀轴连接型式 / 花键式 传动型式 / 中间传动 运输方式 / 普通型 变速箱挡位数（变速旋耕机） 个 / 刀辊设计转速 r/min 222/313 刀辊最大回转半径 mm 245 刀辊总安装刀数 把 64 旋耕刀型号 / IT245 限深装置型式 / 限深板 镇压型式 / 拖板 配套拖拉机标定功率范围 kW 73.5～117.6 配套拖拉机动力输出轴转速 r/min 540/760 | T202137370148 | 2026-05-09 | 0 | 购机补贴(通用类) | 山东省 | 评阅通过
272 | 耕整地机械 | 耕地机械 | 旋耕机 | 单轴2-2.5m旋耕机 | 潍坊舜耕机械设备有限公司 | 旋耕机 | 1GKN-200 | 耕幅:2m;单轴:是 | 型号名称：1GKN-200型旋耕机；结构型式：框架型；整机外形尺寸（长×宽×高）：1100×2300×1000 mm；作业速度范围 ：0.27～1.38 m/s；工作幅宽：200cm；耕深：≥12cm；刀轴型式：单轴型；刀轴连接型式：花键式；传动型式；中间传动；运输方式：普通型；刀辊设计转速：222/296/312r/min；刀辊最大回转半径：255mm；刀辊总安装刀数：56把；旋耕刀型号：IT245；限深装置型式：限深板；镇压型式：拖板；配套拖拉机标定功率范围：51.5～88.2kW；配套拖拉机动力输出轴转速：540/720/760r/min。 | T202037370322 | 2025-12-29 |  | 购机补贴(通用类) | 山东省 | 评阅通过
273 | 耕整地机械 | 耕地机械 | 旋耕机 | 单轴2-2.5m旋耕机 | 潍坊舜耕机械设备有限公司 | 旋耕机 | 1GKN-230 | 耕幅:2.3m;单轴:是 | 型号名称：1GKN-230型旋耕机；结构型式：框架型；整机外形尺寸（长×宽×高）：1100×2600×1000 mm；作业速度范围 ：0.27～1.38 m/s；工作幅宽：230cm；耕深：≥12cm；刀轴型式：单轴型；刀轴连接型式：花键式；传动型式；中间传动；运输方式：普通型；刀辊设计转速：222/296/312r/min；刀辊最大回转半径：255mm；刀辊总安装刀数：68把；旋耕刀型号：IT245；限深装置型式：限深板；镇压型式：拖板；配套拖拉机标定功率范围：58.8～103kW；配套拖拉机动力输出轴转速：540/720/760r/min。 | T202037370322 | 2025-12-29 |  | 购机补贴(通用类) | 山东省 | 评阅通过
274 | 耕整地机械 | 耕地机械 | 旋耕机 | 单轴2-2.5m旋耕机 | 潍坊新越机械有限公司 | 旋耕机 | 1GKN-200 | 耕幅:2m;单轴:是 | 结构型式：框架式；外形尺寸（长×宽×高)mm：1050×2270×1050；配套动力范围(kW)：58.8-73.5；工作幅宽(cm)200；传动方式：中间齿轮传动；总安装刀数量(旋耕，把)：56；旋耕刀型号：IT245 | 部20190305 | 2023-12-31 |  | 购机补贴(通用类) | 山东省 | 评阅通过
275 | 耕整地机械 | 耕地机械 | 旋耕机 | 单轴2-2.5m旋耕机 | 潍坊鑫耐尔农业机械有限公司 | 旋耕机 | 1GQN-200 | 耕幅:2.0m;单轴:是 | 结构形式：框架式；外形尺寸：1200×2210×1100mm；工作速度范围（m/s）：0.8-1.5；工作幅宽(cm):200；耕深（cm）：≥12；刀轴型式：单轴型；刀轴连接型式：花键式；传动方式：中间齿轮传动；传动型式：中间传动；运输方式：普通型；刀轴设计转速（r/min）：255；最大回转半径（mm）：245；总安装刀数量(把)：60；旋耕刀型号：IT245；镇压型式：拖板；配套功率(kW)：44.1-66.2；配套动力输出轴转速（r/min）：720. | T20200606285 | 2026-05-11 |  | 购机补贴(通用类) | 山东省 | 评阅通过
276 | 耕整地机械 | 耕地机械 | 旋耕机 | 单轴2-2.5m旋耕机 | 潍坊鑫耐尔农业机械有限公司 | 旋耕机 | 1GQN-230 | 耕幅:2.3m;单轴:是 | 结构形式：框架式；外形尺寸：1200×2510×1100mm；工作速度范围（m/s）：0.8-1.5；工作幅宽(cm):230；耕深（cm）：≥12；刀轴型式：单轴型；刀轴连接型式：花键式；传动方式：中间齿轮传动；传动型式：中间传动；运输方式：普通型；刀轴设计转速（r/min）：255；最大回转半径（mm）：245；总安装刀数量(把)：68；旋耕刀型号：IT245；镇压型式：拖板；配套功率(kW)：44.1-66.2；配套动力输出轴转速（r/min）：720. | T20200606283 | 2026-05-11 |  | 购机补贴(通用类) | 山东省 | 评阅通过
277 | 耕整地机械 | 耕地机械 | 旋耕机 | 单轴2-2.5m旋耕机 | 潍坊信行机械有限公司 | 旋耕机 | 1GKN-200 | 耕幅:2.0m;单轴:是 | 结构性式：框架式，整机外形尺寸（长×宽×高）mm：960×2240×1120,工作宽幅cm：200 刀轴型式：单轴型，传动型式：中间传动，安装刀数：56把，配套拖拉机标定功率：58.8～88.2kW | T202137370144 | 2026-05-09 | 0 | 购机补贴(通用类) | 山东省 | 评阅通过
278 | 耕整地机械 | 耕地机械 | 旋耕机 | 单轴2-2.5m旋耕机 | 潍坊裕祥农业装备有限公司 | 旋耕机 | 1GKN-200 | 耕幅:2m;单轴:是 | 刀轴型式：单轴型；结构型式：框架型；整机外形尺寸（长×宽×高）mm：1000×2240×1180；作业速度范围（m/s）:0.5-1.1；工作幅宽（cm）：200；耕深（cm）：12；刀轴连接型式：花键式；传动型式：中间传动；运输方式：普通型；刀辊设计转速（r/min）：222/296/313；刀辊最大回转半径（mm）：265；刀辊总安装刀数：56；旋耕刀型号：IT245；限深装置型式：限深板；镇压型式：拖板；配套拖拉机标定功率范围（KW）：66.2-88.2；配套拖拉机动力输出轴转速（r/min）：540/720/760。 | T202137370021 | 2026-03-29 |  | 购机补贴(通用类) | 山东省 | 评阅通过
279 | 耕整地机械 | 耕地机械 | 旋耕机 | 单轴2-2.5m旋耕机 | 潍坊裕祥农业装备有限公司 | 旋耕机 | 1GKN-230 | 耕幅:2.3m;单轴:是 | 刀轴型式：单轴型；结构型式：框架型；整机外形尺寸（长×宽×高）mm：1020×2560×1250；作业速度范围（m/s）:0.5-1.1；工作幅宽（cm）：230；耕深（cm）：12；刀轴连接型式：花键式；传动型式：中间传动；运输方式：普通型；刀辊设计转速（r/min）：222/296/313；刀辊最大回转半径（mm）：265；刀辊总安装刀数：68；旋耕刀型号：IT245；限深装置型式：限深板；镇压型式：拖板；配套拖拉机标定功率范围（KW）：69.5-102.9；配套拖拉机动力输出轴转速（r/min）：540/720/760。 | T202137370021 | 2026-03-29 |  | 购机补贴(通用类) | 山东省 | 评阅通过
280 | 耕整地机械 | 耕地机械 | 旋耕机 | 单轴2-2.5m旋耕机 | 盐城东申农业机械有限公司 | 旋耕机 | 1G-240 | 耕幅:2.4m;单轴:是 | 型号名称：1G-240型旋耕机，结构型式：圆梁型，整机外形尺寸a（长×宽×高）：3080×980×1030mm，作业速度范围：0.83～1.39m/s，工作幅宽：240cm，耕深：8～16cm,刀轴型式：单轴型，刀轴连接型式：花键式，传动型式：侧边传动，运输方式：普通型，变速箱挡位数（变速旋耕机）：/个，刀辊设计转速：319r/min，刀辊最大回转半径：196mm，刀辊总安装刀数：62把，旋耕刀型号：IT185,限深装置型式：/，镇压型式：拖板，配套拖拉机标定功率：29.4-36.8kW，配套拖拉机动力输出轴转速：540r/min | 鄂2020069 | 2025-09-29 | 0 | 购机补贴(通用类) | 江苏省 | 评阅通过
281 | 耕整地机械 | 耕地机械 | 旋耕机 | 单轴2-2.5m旋耕机 | 樱田农机科技（泰州）有限公司 | 水稻秸秆深埋旋耕机 | 1GQ-200 | 耕幅:2m;单轴:是 | "型号名称：1GQ-200型水稻秸秆深埋旋耕机；结构型式：圆梁型；整机外形尺寸(长×宽×高):970×2190×1120mm；作业速度范围：0.42~2.5m/s；工作幅宽：200cm； 耕深：≥15cm；刀轴型式：单轴型；刀轴连接型式：花键式；传动型式：侧边传动；运输方式：普通型；变速箱挡位数(变速旋耕机)： ；刀辊设计转速：180、240r/min；刀辊最大回转半径：265mm；刀辊总安装刀数：34把；旋耕刀型号：专用弧形弯刀；限深装置型式 ；镇压型式：拖板；配套拖拉机标定功率范围：40.5~55.125kW；配套拖拉机动力输出轴转速:540、720r/min；" | T202032320266 | 2025-09-29 | 0 | 购机补贴(通用类) | 江苏省 | 评阅通过
282 | 耕整地机械 | 耕地机械 | 旋耕机 | 单轴2-2.5m旋耕机 | 樱田农机科技（泰州）有限公司 | 水稻秸秆深埋旋耕机 | 1GQ-240 | 耕幅:2.4m;单轴:是 | 型号名称：1GQ-240型水稻秸秆深埋旋耕机；结构型式：圆梁型；整机外形尺寸(长×宽×高)：1100×2590×1170mm；作业速度范围：0.42-2.5m/s；工作幅宽：240cm；耕深：≥15cm；刀轴型式：单轴型；刀轴连接型式:花键式；传动型式:侧边传动；运输方式:普通型；变速箱挡位数(变速旋耕机): ；刀辊设计转速：180、240r/min；刀辊最大回转半径：245mm；刀辊总安装刀数：68把；旋耕刀型号：专用弧形弯刀；限深装置型式： ；镇压型式：拖板；配套拖拉机标定功率范围:51.5~69.825kW；配套拖拉机动力输出轴转速:540、720r/min； | T202032320266 | 2025-09-29 | 0 | 购机补贴(通用类) | 江苏省 | 评阅通过
283 | 耕整地机械 | 耕地机械 | 旋耕机 | 单轴2-2.5m旋耕机 | 樱田农机科技（泰州）有限公司 | 水稻秸秆深埋旋耕机 | 1GQ-240A | 耕幅:2.4m;单轴:是 | "型号名称：1GQ- 240A型水稻秸秆深埋旋耕机；结构型式：圆梁型；整机外形尺寸(长×宽×高)：1100×2590×1170mm；作业速度范围：0.42~2.5m/s；工作幅宽:240cm；耕深：≥15cm；刀轴型式：单轴型；刀轴连接型式：花键式；传动型式：侧边传动；运输方式：普通型；变速箱挡位数(变速旋耕机)： ；刀辊设计转速：180、240r/min；刀辊最大回转半径：265mm；刀辊总安装刀数：40把； 旋耕刀型号：专用弧形弯刀；限深装置型式： ；镇压型式：拖板；配套拖拉机标定功率范围：51.5~69.825kW；配套拖拉机动力输出轴转速：540、720r/min；" | T202032320266 | 2025-09-29 | 0 | 购机补贴(通用类) | 江苏省 | 评阅通过
284 | 耕整地机械 | 耕地机械 | 旋耕机 | 单轴2-2.5m旋耕机 | 中联重机浙江有限公司 | 旋耕机 | 1GKN-230AH | 耕幅:2.3m;单轴:是 | 整机外形尺寸（长×宽×高）mm：860×2470×900；工作幅宽cm：230；耕深cm：旱耕：8～16：水耕：10～18；刀轴型式：单轴型；传动型式：中间传动；配套拖拉机标定功率范围kW：51.5～73.6。 | T202169690096 | 2026-05-18 |  | 购机补贴(通用类) | 浙江省 | 评阅通过
285 | 耕整地机械 | 耕地机械 | 旋耕机 | 单轴2.5m及以上旋耕机 | 丹阳良友机械有限公司 | 旋耕机 | 1GK-260 | 耕幅:2.6m;单轴:是 | 动力连接方式:牵引式；机具结构类型:单轴；工作幅宽(M):2.6，传动方式：侧边齿轮传动。 | T202132320129 | 2026-05-05 |  | 购机补贴(通用类) | 江苏省 | 评阅通过
286 | 耕整地机械 | 耕地机械 | 旋耕机 | 单轴2.5m及以上旋耕机 | 丹阳良友机械有限公司 | 旋耕机 | 1GKN-260 | 耕幅:2.6m;单轴:是 | 动力连接方式:牵引式；机具结构类型:单轴；工作幅宽(M):2.6，传动方式：中间齿轮传动。 | 苏农机（2017）第（0259）号 | 2021-12-31 |  | 购机补贴(通用类) | 江苏省 | 评阅通过
287 | 耕整地机械 | 耕地机械 | 旋耕机 | 单轴2.5m及以上旋耕机 | 丹阳良友机械有限公司 | 旋耕机 | 1GKN-280 | 耕幅:2.8m;单轴:是 | 动力连接方式:牵引式；机具结构类型:单轴；工作幅宽(M):2.8，传动方式：中间齿轮传动。 | T202132320130 | 2026-05-05 |  | 购机补贴(通用类) | 江苏省 | 评阅通过
288 | 耕整地机械 | 耕地机械 | 旋耕机 | 单轴2.5m及以上旋耕机 | 丹阳良友机械有限公司 | 旋耕机 | 1GKN-300 | 耕幅:3m;单轴:是 | 动力连接方式:牵引式；机具结构类型:单轴；工作幅宽(M):3，传动方式：中间齿轮传动。 | T202132320131 | 2026-05-05 |  | 购机补贴(通用类) | 江苏省 | 评阅通过
289 | 耕整地机械 | 耕地机械 | 旋耕机 | 单轴2.5m及以上旋耕机 | 德州市沃田机械有限公司 | 旋耕机 | 1GKN-250 | 耕幅:2.5m;单轴:是 | 型号名称 / 1GKN-250型旋耕机 结构型式 / 框架型 整机外形尺寸(长×宽×高) mm 1260×2850×1160 作业速度范围 m/s 0.56～1.39 工作幅宽 cm 250 耕深 cm 旱耕12～16 刀轴型式 / 单轴型 刀轴连接型式 / 花键式 传动型式 / 中间传动 运输方式 / 普通型 变速箱挡位数(变速旋耕机) 个 / 刀辊设计转速 r/min 241/296 刀辊最大回转半径 mm 245 刀辊总安装刀数 把 68 旋耕刀型号 / IT245 限深装置型式 / / 镇压型式 / 镇压辊 配套拖拉机标定功率范围 kW ≥69.8 配套拖拉机动力输出轴转速 r/min 540/720 | T201900640187 | 2024-11-28 |  | 购机补贴(通用类) | 山东省 | 评阅通过
290 | 耕整地机械 | 耕地机械 | 旋耕机 | 单轴2.5m及以上旋耕机 | 德州市沃田机械有限公司 | 旋耕机 | 1GKN-280 | 耕幅:2.8m;单轴:是 | 配套拖拉机标定功率范围 kW 88.2～102 配套拖拉机动力输出轴转速 r/min 720 旋耕机结构型式 / 单轴框架式 旋耕机外形尺寸（长×宽×高） mm 1480×3130×1220 旋耕机作业速度范围 m/s 0.56～1.39 旋耕机工作幅宽 cm 280 旋耕机耕深 cm 旱耕12～16，水耕14～18 旋耕机变速箱挡位数 个 / 旋耕机传动方式 / 中间齿轮传动 旋耕机刀辊设计转速 r/min 296 旋耕机刀辊最大回转半径 mm 245 旋耕机刀辊总安装刀数 把 76 旋耕机刀轴连接型式 / 花键套 旋耕机旋耕刀型号 / ⅠT245 旋耕机限深装置型式 / / | 部20171358 | 2021-12-31 |  | 购机补贴(通用类) | 山东省 | 评阅通过
291 | 耕整地机械 | 耕地机械 | 旋耕机 | 单轴2.5m及以上旋耕机 | 德州市沃田机械有限公司 | 旋耕机 | 1GKN-300 | 耕幅:3.0m;单轴:是 | 配套拖拉机标定功率范围 kW 102.9～132.3 配套拖拉机动力输出轴转速 r/min 720 旋耕机结构型式 / 单轴框架式 旋耕机外形尺寸（长×宽×高） mm 1500×3330×1220 旋耕机作业速度范围 m/s 0.56～1.39 旋耕机工作幅宽 cm 300 旋耕机耕深 cm 旱耕12～16，水耕14～18 旋耕机变速箱挡位数 个 / 旋耕机传动方式 / 中间齿轮传动 旋耕机刀辊设计转速 r/min 296 旋耕机刀辊最大回转半径 mm 245 旋耕机刀辊总安装刀数 把 84 旋耕机刀轴连接型式 / 花键套 旋耕机旋耕刀型号 / ⅠT 245 旋耕机限深装置型式 / / | 部20171359 | 2021-12-31 |  | 购机补贴(通用类) | 山东省 | 评阅通过
292 | 耕整地机械 | 耕地机械 | 旋耕机 | 单轴2.5m及以上旋耕机 | 固始万云丰机械有限责任公司 | 旋耕机 | 1GKN-260 | 耕幅:2.6m;单轴:是 | 工作状态外形尺寸（长×宽×高）：1190×2890×1200mm；作业速度范围：0.69-1.39m/s;工作幅宽：260cm；耕深：12-16cm；刀辊最大回转半径：245mm；刀辊总安装刀数：72把 | 部20190113 | 2023-12-31 |  | 购机补贴(通用类) | 河南省 | 评阅通过
293 | 耕整地机械 | 耕地机械 | 旋耕机 | 单轴2.5m及以上旋耕机 | 灌云县振兴机械制造有限公司 | 旋耕机 | 1GKN-250H | 耕幅:2.5m;单轴:是 | 结构型式：框架型；整机外形尺寸(长×宽×高)（mm）：1050×2816×1250；作业速度范围（m/s）：0.56～1.81；工作幅宽（cm）：250；耕深（cm）：8～18；刀轴型式：单轴型；刀轴连接型式：接盘式；传动型式：中间传动；运输方式：普通型；刀辊设计转速（r/min）：255，296（n动=720）/222，224，258，262（n动=540）；刀辊最大回转半径（mm）：245；刀辊总安装刀数（把）：66；旋耕刀型号：IT245；限深装置型式：限深板；镇压型式：拖板；配套拖拉机标定动率范围（kW）：51.8～66.2；配套拖拉机动力输出轴转速（r/min）：720/540。 | T202032320574 | 2025-12-30 | 0 | 购机补贴(通用类) | 江苏省 | 评阅通过
294 | 耕整地机械 | 耕地机械 | 旋耕机 | 单轴2.5m及以上旋耕机 | 灌云县振兴机械制造有限公司 | 旋耕机 | 1GKN-300H | 耕幅:3m;单轴:是 | 结构型式：框架型；整机外形尺寸(长×宽×高)（mm）：1050×3316×1250；作业速度范围（m/s）：0.56～1.81；工作幅宽（cm）：300；耕深（cm）：8～18；刀轴型式：单轴型；刀轴连接型式：接盘式；传动型式：中间传动；运输方式：普通型；刀辊设计转速（r/min）：255，296（n动=720）/222，224，258，262（n动=540）；刀辊最大回转半径（mm）：245；刀辊总安装刀数（把）：82；旋耕刀型号：IT245；限深装置型式：限深板；镇压型式：拖板；配套拖拉机标定动率范围（kW）：75～112.5；配套拖拉机动力输出轴转速（r/min）：720/540。 | T202032320575 | 2025-12-30 | 0 | 购机补贴(通用类) | 江苏省 | 评阅通过
295 | 耕整地机械 | 耕地机械 | 旋耕机 | 单轴2.5m及以上旋耕机 | 河北春翔机械有限公司 | 旋耕机 | 1GQN-250 | 耕幅:2.5m;单轴:是 | 整机外形尺寸（长×宽×高） mm 1210×2790×1160 作业速度范围 m/s 0.56～1.39 工作幅宽 cm 250 耕深 cm 12～16 刀轴型式 / 单轴型 刀轴连接型式 / 接盘式 传动型式 / 中间传动 运输方式 / 普通型 刀辊设计转速 r/min 296 刀辊最大回转半径 mm 245 刀辊总安装刀数 把 68 旋耕刀型号 / ⅠT245 限深装置型式 / 限深板 镇压型式 / 拖板 配套拖拉机标定功率范围 kW 80.9～95.6 配套拖拉机动力输出轴转速 r/min 720 | T201913130279 | 2024-12-30 |  | 购机补贴(通用类) | 河北省 | 评阅通过
296 | 耕整地机械 | 耕地机械 | 旋耕机 | 单轴2.5m及以上旋耕机 | 河北春翔机械有限公司 | 旋耕机 | 1GQN-280 | 耕幅:2.8m;单轴:是 | 外形尺寸（长×宽×高） mm 1260×3090×1230 作业速度范围 m/s 0.56～1.39 工作幅宽 cm 280 耕深 cm 12～16 刀轴型式 / 单轴型 刀轴连接型式 / 花键式 传动型式 / 中间传动 运输方式 / 普通型 刀辊设计转速 r/min 296 刀辊最大回转半径 mm 245 刀辊总安装刀数 把 76 旋耕刀型号 / IT245 限深装置型式 / 限深板 镇压型式 / 拖板 配套拖拉机标定功率范围 kW 95.6～110.3 配套拖拉机动力输出轴转速 r/min 720 | T202013130196 | 2025-11-29 |  | 购机补贴(通用类) | 河北省 | 评阅通过
297 | 耕整地机械 | 耕地机械 | 旋耕机 | 单轴2.5m及以上旋耕机 | 河北春翔机械有限公司 | 旋耕机 | 1GQN-300 | 耕幅:3m;单轴:是 | 整机外形尺寸（长×宽×高） mm 1240×3290×1230 作业速度范围 m/s 0.56～1.39 工作幅宽 cm 300 耕深 cm 12～16 刀轴型式 / 单轴型 刀轴连接型式 / 花键式 传动型式 / 中间传动 运输方式 / 普通型 刀辊设计转速 r/min 199/265 刀辊最大回转半径 mm 245 刀辊总安装刀数 把 92 旋耕刀型号 / IT245 限深装置型式 / 限深板 镇压型式 / 拖板 配套拖拉机标定功率范围 kW 132.3～183.8 配套拖拉机动力输出轴转速 r/min 540/720 | T202113130006 | 2026-02-28 |  | 购机补贴(通用类) | 河北省 | 评阅通过
298 | 耕整地机械 | 耕地机械 | 旋耕机 | 单轴2.5m及以上旋耕机 | 河北耕牛农业机械制造有限公司 | 旋耕机 | 1GKN-250 | 耕幅:2.5m;单轴:是 | 1GKN-250旋耕机、框架型、1200×2750×1210、工作幅宽：250cm、单轴型、花键式、中间传动、260/197、245、68、IT245、限深板、拖板、73.5~110.3、720/540 | T202113130117 | 2026-05-23 |  | 购机补贴(通用类) | 河北省 | 评阅通过
299 | 耕整地机械 | 耕地机械 | 旋耕机 | 单轴2.5m及以上旋耕机 | 河北耕牛农业机械制造有限公司 | 旋耕机 | 1GKN-300 | 耕幅:3m;单轴:是 | 1GKN-300旋耕机、框架型、1250×3250×1250、工作幅宽：300cm、单轴型、花键式、中间传动、普通型、263/197、245、84、IT245、限深板、拖板、95.6~147、720/540 | T202113130116 | 2026-05-23 |  | 购机补贴(通用类) | 河北省 | 评阅通过
300 | 耕整地机械 | 耕地机械 | 旋耕机 | 单轴2.5m及以上旋耕机 | 河北耕润农业机械有限公司 | 旋耕机 | 1GQN-250 | 耕幅:2.5m;单轴:是 | 结构型式：框架型；整机外形尺寸（长X宽X高）：1200X2770X1150mm；作业速度范围：0.27-1.39m/s;工作幅宽：250cm；耕深：12-16cm；刀轴型式：单轴型；刀轴连接型式：花键式；转动型式：中间转动；输入方式：普通型;刀辊设计转速：296r/min；刀辊最大回转半径:245mm;刀辊总安装刀数：68把；旋耕刀型号：IT245；限深装置型式：限深坂；镇压型式：拖板；配套拖拉机定形功率范围：73.5-121.3kw；配套拖拉机输出轴转速：720r/min | T202113130142 | 2026-05-23 |  | 购机补贴(通用类) | 河北省 | 评阅通过
301 | 耕整地机械 | 耕地机械 | 旋耕机 | 单轴2.5m及以上旋耕机 | 河北耕润农业机械有限公司 | 旋耕机 | 1GQN-280 | 耕幅:2.8m;单轴:是 | 结构型式：框架型；整机外形尺寸（长X宽X高）：1200X3040X1150mm；作业速度范围：0.27-1.39m/s;工作幅宽：280cm；耕深：12-16cm；刀轴型式：单轴型；刀轴连接型式：花键式；转动型式：中间转动；输入方式：普通型;刀辊设计转速：296r/min；刀辊最大回转半径:245mm;刀辊总安装刀数：80把；旋耕刀型号：IT245；限深装置型式：限深坂；镇压型式：拖板；配套拖拉机定形功率范围：110.2-132.3kw；配套拖拉机输出轴转速：720r/min | T202113130141 | 2026-05-23 |  | 购机补贴(通用类) | 河北省 | 评阅通过
302 | 耕整地机械 | 耕地机械 | 旋耕机 | 单轴2.5m及以上旋耕机 | 河北耕润农业机械有限公司 | 旋耕机 | 1GQN-300 | 耕幅:3m;单轴:是 | 结构型式：框架型；整机外形尺寸（长X宽X高）：1200X3240X1150mm；作业速度范围：0.27-1.39m/s;工作幅宽：300cm；耕深：12-16cm；刀轴型式：单轴型；刀轴连接型式：花键式；转动型式：中间转动；输入方式：普通型;刀辊设计转速：296r/min；刀辊最大回转半径:245mm;刀辊总安装刀数：88把；旋耕刀型号：IT245；限深装置型式：限深坂；镇压型式：拖板；配套拖拉机定形功率范围:132.3-14kw；配套拖拉机输出轴转速：720r/min | T202113130140 | 2026-05-23 |  | 购机补贴(通用类) | 河北省 | 评阅通过
303 | 耕整地机械 | 耕地机械 | 旋耕机 | 单轴2.5m及以上旋耕机 | 河北耕耘农业机械制造有限公司 | 旋耕机 | 1GQNKG-250Y | 耕幅:2.5m;单轴:是 | 工作幅宽（cm）：250；结构型式：框架型；整机外形尺寸（长×宽×高）（mm）：1300×2800×1150；作业速度范围（m/s)0.56～1.39；耕深（cm）：12～16；刀轴型式：单轴型；刀轴连接型式：接盘式；传动型式：中间传动；运输方式：普通型；刀辊设计转速（r/min）：296/222；刀辊最大回转半径（mm）：265；刀辊总安装刀数（把）：96；旋耕刀型号：C型；限深装置型式：限深板；镇压型式：拖板；配套拖拉机标定功率范围（kW）：88.2～132.3；配套拖拉机动力输出轴转速（r/min）：720/540 | T202113130161 | 2026-05-23 |  | 购机补贴(通用类) | 河北省 | 评阅通过
304 | 耕整地机械 | 耕地机械 | 旋耕机 | 单轴2.5m及以上旋耕机 | 河北耕耘农业机械制造有限公司 | 旋耕机 | 1GQNKG-280Y | 耕幅:2.8m;单轴:是 | 工作幅宽（cm）：280；结构型式：框架型；整机外形尺寸（长×宽×高）（mm）：1300×3030×1150；作业速度范围（m/s)0.56～1.39；耕深（cm）：12～16；刀轴型式：单轴型；刀轴连接型式：接盘式；传动型式：中间传动；运输方式：普通型；刀辊设计转速（r/min）：296/222；刀辊最大回转半径（mm）：265；刀辊总安装刀数（把）：108；旋耕刀型号：C型；限深装置型式：限深板；镇压型式：拖板；配套拖拉机标定功率范围（kW）：88.2～147.1；配套拖拉机动力输出轴转速（r/min）：720/540 | T202113130162 | 2026-05-23 |  | 购机补贴(通用类) | 河北省 | 评阅通过
305 | 耕整地机械 | 耕地机械 | 旋耕机 | 单轴2.5m及以上旋耕机 | 河北耕耘农业机械制造有限公司 | 旋耕机 | 1GQNKG-300 | 耕幅:3.0m;单轴:是 | 工作幅宽（cm）：300；结构型式：框架型；整机外形尺寸（长×宽×高）（mm）：1250×3250×1160；作业速度范围（m/s)0.56～1.39；耕深（cm）：12～16；刀轴型式：单轴型；刀轴连接型式：花键式；传动型式：中间传动；运输方式：普通型；刀辊设计转速（r/min）：265；刀辊最大回转半径（mm）：245；刀辊总安装刀数（把）：80；旋耕刀型号：IT245；镇压型式：拖板；配套拖拉机标定功率范围（kW）：73.5～88.2；配套拖拉机动力输出轴转速（r/min）：720 | T202013130036 | 2025-09-21 |  | 购机补贴(通用类) | 河北省 | 评阅通过
306 | 耕整地机械 | 耕地机械 | 旋耕机 | 单轴2.5m及以上旋耕机 | 河北耕耘农业机械制造有限公司 | 旋耕机 | 1GQNKG-320 | 耕幅:3.2m;单轴:是 | 工作幅宽（cm）：320；结构型式：框架型；整机外形尺寸（长×宽×高）（mm）：1250×3420×1160；作业速度范围（m/s)0.56～1.39；耕深（cm）：12～16；刀轴型式：单轴型；刀轴连接型式：花键式；传动型式：中间传动；运输方式：普通型；刀辊设计转速（r/min）：265；刀辊最大回转半径（mm）：245；刀辊总安装刀数（把）：84；旋耕刀型号：IT245；镇压型式：拖板；配套拖拉机标定功率范围（kW）：88.2～95.6；配套拖拉机动力输出轴转速（r/min）：720 | T202013130037 | 2025-09-21 |  | 购机补贴(通用类) | 河北省 | 评阅通过
307 | 耕整地机械 | 耕地机械 | 旋耕机 | 单轴2.5m及以上旋耕机 | 河北耕耘农业机械制造有限公司 | 旋耕机 | 1GQNKG-330 | 耕幅:3.3m;单轴:是 | 工作幅宽（cm）：330；结构型式：框架型；整机外形尺寸（长×宽×高）（mm）：1350×3570×1200；作业速度范围（m/s)0.56～1.39；耕深（cm）：12～16；刀轴型式：单轴型；刀轴连接型式：接盘式；传动型式：中间传动；运输方式：普通型；刀辊设计转速（r/min）：265；刀辊最大回转半径（mm）：245；刀辊总安装刀数（把）：88；旋耕刀型号：IT245；限深装置型式：限深板；镇压型式：拖板；配套拖拉机标定功率范围（kW）：102.9～147.1；配套拖拉机动力输出轴转速（r/min）：720 | T202113130163 | 2026-05-23 |  | 购机补贴(通用类) | 河北省 | 评阅通过
308 | 耕整地机械 | 耕地机械 | 旋耕机 | 单轴2.5m及以上旋耕机 | 河北耕耘农业机械制造有限公司 | 旋耕机 | 1GQNKG-350 | 耕幅:3.5m;单轴:是 | 工作幅宽（cm）：350；结构型式：框架型；整机外形尺寸（长×宽×高）（mm）：1250×3650×1160；作业速度范围（m/s)0.56～1.39；耕深（cm）：12～16；刀轴型式：单轴型；刀轴连接型式：花键式；传动型式：中间传动；运输方式：普通型；刀辊设计转速（r/min）：265；刀辊最大回转半径（mm）：245；刀辊总安装刀数（把）：88；旋耕刀型号：IT245；镇压型式：拖板；配套拖拉机标定功率范围（kW）：91.9～102.9；配套拖拉机动力输出轴转速（r/min）：720 | T202013130038 | 2025-09-21 |  | 购机补贴(通用类) | 河北省 | 评阅通过
309 | 耕整地机械 | 耕地机械 | 旋耕机 | 单轴2.5m及以上旋耕机 | 河北耕耘农业机械制造有限公司 | 旋耕机 | 1GQNKG-380 | 耕幅:3.8m;单轴:是 | 工作幅宽（cm）：380；结构型式：框架型；整机外形尺寸（长×宽×高）（mm）：1250×3930×1160；作业速度范围（m/s)0.56～1.39；耕深（cm）：12～16；刀轴型式：单轴型；刀轴连接型式：花键式；传动型式：中间传动；运输方式：普通型；刀辊设计转速（r/min）：265；刀辊最大回转半径（mm）：245；刀辊总安装刀数（把）：104；旋耕刀型号：IT245；镇压型式：拖板；配套拖拉机标定功率范围（kW）：95.6～110.3；配套拖拉机动力输出轴转速（r/min）：720 | T202013130039 | 2025-09-21 |  | 购机补贴(通用类) | 河北省 | 评阅通过
310 | 耕整地机械 | 耕地机械 | 旋耕机 | 单轴2.5m及以上旋耕机 | 河北耕耘农业机械制造有限公司 | 旋耕机 | 1GQNKG-400 | 耕幅:4.0m;单轴:是 | 工作幅宽（cm）：400；结构型式：框架型；整机外形尺寸（长×宽×高）（mm）：1350×4220×1200；作业速度范围（m/s)0.56～1.39；耕深（cm）：12～16；刀轴型式：单轴型；刀轴连接型式：接盘式；传动型式：中间传动；运输方式：普通型；刀辊设计转速（r/min）：265；刀辊最大回转半径（mm）：245；刀辊总安装刀数（把）：108；旋耕刀型号：IT245；限深装置型式：限深板；镇压型式：拖板；配套拖拉机标定功率范围（kW）：110.3～176.5；配套拖拉机动力输出轴转速（r/min）：720 | T202113130164 | 2026-05-23 |  | 购机补贴(通用类) | 河北省 | 评阅通过
311 | 耕整地机械 | 耕地机械 | 旋耕机 | 单轴2.5m及以上旋耕机 | 河北江蓝农业机械有限公司 | 旋耕机 | 1GQN-250 | 耕幅:2.5m;单轴:是 | 结构形式：单轴框架式； 工作状态尺寸（mm）：1110×2740×1200； 幅宽（cm）：250； 最终传动方式：中间齿轮传动； 与拖拉机连接方式：三点悬挂连接； 刀轴最大回转半径（mm）：245； 刀辊总安装刀数：（把）68； 旋耕刀型号：IT245; 刀轴连接型式：花键盘连接； 配套拖拉机标定功率（kw）：66.1-132.3; 配套拖拉机动力输出轴转速(r/min):720；轴数：单轴。 | T202013130155 | 2025-11-29 | 132.3 | 购机补贴(通用类) | 河北省 | 评阅通过
312 | 耕整地机械 | 耕地机械 | 旋耕机 | 单轴2.5m及以上旋耕机 | 河北江蓝农业机械有限公司 | 旋耕机 | 1GQN-280 | 耕幅:2.8m;单轴:是 | 结构形式：单轴框架式； 工作状态尺寸（mm）：1280×3090×1200； 幅宽（cm）：280； 最终传动方式：中间齿轮传动； 与拖拉机连接方式：三点悬挂连接； 刀轴最大回转半径（mm）：245； 刀轴总安装刀数：（把）80； 旋耕刀型号：IT245; 刀轴连接型式：花键盘连接； 配套拖拉机标定功率（kw）:73.5～132.3； 配套拖拉机动力输出轴转速(r/min):720;轴数：单轴。 | 冀2018T—202 | 2022-12-31 | 132.3 | 购机补贴(通用类) | 河北省 | 评阅通过
313 | 耕整地机械 | 耕地机械 | 旋耕机 | 单轴2.5m及以上旋耕机 | 河北江蓝农业机械有限公司 | 旋耕机 | 1GQN-300 | 耕幅:3m;单轴:是 | 结构形式：单轴框架式； 工作状态尺寸（mm）：1280×3240×1200； 幅宽（cm）：300； 最终传动方式：中间齿轮传动； 与拖拉机连接方式：三点悬挂连接； 刀轴最大回转半径（mm）：245； 刀轴总安装刀数：（把）84； 旋耕刀型号：IT245; 刀轴连接型式：花键盘连接； 配套拖拉机标定功率(kw):73.5～132.3； 配套拖拉机动力输出轴转速(r/min):720;轴数：单轴。 | 冀2018T—201 | 2022-12-31 | 132.3 | 购机补贴(通用类) | 河北省 | 评阅通过
314 | 耕整地机械 | 耕地机械 | 旋耕机 | 单轴2.5m及以上旋耕机 | 河北久丰农业机械有限公司 | 旋耕机 | 1GQN-280 | 耕幅:2.8m;单轴:是 | 结构形式:框架式；规格型号:1GQN-280；外形尺寸(长×宽×高):1180mm×3120mm×1180mm；结构质量:770kg；工作幅宽:280cm；耕深:12～18cm；传动方式:中间齿轮传动；与拖拉机连接方式:三点悬挂；刀辊设计转速：267/254r/min；刀辊最大回转半径:245mm；刀辊总安装刀数:80把；旋耕刀型号:IT245 | T202013130249 | 2025-12-29 | 0 | 购机补贴(通用类) | 河北省 | 评阅通过
315 | 耕整地机械 | 耕地机械 | 旋耕机 | 单轴2.5m及以上旋耕机 | 河北久丰农业机械有限公司 | 旋耕机 | 1GQN-300 | 耕幅:3m;单轴:是 | 结构形式:框架式；规格型号:1GQN-300；外形尺寸(长×宽×高):1180mm×3320mm×1180mm；结构质量:820kg；工作幅宽:300cm；耕深:12～18cm；传动方式:中间齿轮传动；与拖拉机连接方式:三点悬挂；刀辊设计转速：267/254r/min；刀辊最大回转半径:245mm；刀辊总安装刀数:96把；旋耕刀型号:IT245 | T202013130248 | 2025-12-29 | 0 | 购机补贴(通用类) | 河北省 | 评阅通过
316 | 耕整地机械 | 耕地机械 | 旋耕机 | 单轴2.5m及以上旋耕机 | 河北力拉农业机械制造有限公司 | 旋耕机 | 1GQKGN-300 | 耕幅:3m;单轴:是 | 结构型式 框架型 整机外形尺寸（长×宽×高） 1160×3250×1320mm 作业速度范围 0.56-1.39 m/s工作幅宽 300cm 耕深 12-16cm 刀轴型式 单轴型 刀轴连接型式 花键式 传动型式 中间传动 运输方式 普通型 刀辊设计转速 296r/min 刀辊最大回转半径 245mm 刀辊总安装刀数 84把 旋耕刀型号 IT245 限深装置型式 限深板 镇压型式 拖板 配套拖拉机标定功率范围88.2-110.2kW 配套拖拉机动力输出轴转速 720r/min | T202113130210 | 2026-05-23 |  | 购机补贴(通用类) | 河北省 | 评阅通过
317 | 耕整地机械 | 耕地机械 | 旋耕机 | 单轴2.5m及以上旋耕机 | 河北利宏农业机械制造有限公司 | 旋耕机 | 1GKN-250 | 耕幅:2.5m;单轴:是 | 结构型式 ：框架型 整机外形尺寸（长×宽×高） mm ：1050×2770×1150 作业速度范围 m/s ：0.55-1.38 工作幅宽 cm：250 耕深 cm ：15-20 刀轴型式 ：单轴型 刀轴连接型式 ：接盘式 传动型式 ：中间齿轮传动 运输方式 ：普通型 | 鄂2020429 | 2025-12-23 |  | 购机补贴(通用类) | 河北省 | 评阅通过
318 | 耕整地机械 | 耕地机械 | 旋耕机 | 单轴2.5m及以上旋耕机 | 河北农哈哈机械集团有限公司 | 旋耕机 | 1GQN-280 | 耕幅:2.8m;单轴:是 | 工作幅宽：280cm；刀轴型式：单轴型；耕深：12～16cm；传动型式：中间传动 | T201913130222 | 2024-12-30 |  | 购机补贴(通用类) | 河北省 | 评阅通过
319 | 耕整地机械 | 耕地机械 | 旋耕机 | 单轴2.5m及以上旋耕机 | 河北农哈哈机械集团有限公司 | 旋耕机 | 1GQN-300 | 耕幅:3m;单轴:是 | 工作幅宽：300cm；耕深：12～16cm；刀轴型式：单轴型；刀轴连接型式：花键式；传动型式：中间传动 | T202013130235 | 2025-12-29 |  | 购机补贴(通用类) | 河北省 | 评阅通过
320 | 耕整地机械 | 耕地机械 | 旋耕机 | 单轴2.5m及以上旋耕机 | 河北农哈哈集团农业装备有限公司 | 深旋旋耕机 | 1GQNJS-250 | 耕幅:2.5m;单轴:是 | 工作幅宽：250cm；耕深：20～25cm；刀轴型式：单轴型；刀轴连接型式：花键式；传动型式：中间传动；刀辊总安装刀数：68把；旋耕刀型号：IT225；限深装置型式：限深轮；镇压型式：镇压辊；配套拖拉机标定功率范围：132—154kW | T201913130224 | 2024-12-30 |  | 购机补贴(通用类) | 河北省 | 评阅通过
321 | 耕整地机械 | 耕地机械 | 旋耕机 | 单轴2.5m及以上旋耕机 | 河北农哈哈集团农业装备有限公司 | 深旋旋耕机 | 1GQNJS-280 | 耕幅:2.8m;单轴:是 | 工作幅宽：280cm；耕深：20～25cm；刀轴型式：单轴型；刀轴连接型式：花键式；传动型式：中间传动；刀辊总安装刀数：80把；旋耕刀型号：IT225；限深装置型式：限深轮；镇压型式：镇压辊；配套拖拉机标定功率范围：132.4～183.8kW | T202013130194 | 2025-11-29 |  | 购机补贴(通用类) | 河北省 | 评阅通过
322 | 耕整地机械 | 耕地机械 | 旋耕机 | 单轴2.5m及以上旋耕机 | 河北农哈哈集团农业装备有限公司 | 深旋旋耕机 | 1GQNJS-300 | 耕幅:3m;单轴:是 | 工作幅宽：300cm；耕深：20～25cm；刀轴型式：单轴型；刀轴连接型式：花键式；传动型式：中间传动；刀辊总安装刀数：88把；旋耕刀型号：IT225；限深装置型式：限深轮；镇压型式：镇压辊；配套拖拉机标定功率范围：147～198.5kW | T202013130193 | 2025-11-29 |  | 购机补贴(通用类) | 河北省 | 评阅通过
323 | 耕整地机械 | 耕地机械 | 旋耕机 | 单轴2.5m及以上旋耕机 | 河北农哈哈集团农业装备有限公司 | 深旋旋耕机 | 1GQNJS-330 | 耕幅:3.3m;单轴:是 | 工作幅宽：330cm；耕深：20～25cm；刀轴型式：单轴型；刀轴连接型式：花键式；传动型式：中间传动；刀辊总安装刀数：96把；旋耕刀型号：IT225；限深装置型式：限深轮；镇压型式：镇压辊；配套拖拉机标定功率范围：147～198.5kW | T202013130192 | 2025-11-29 |  | 购机补贴(通用类) | 河北省 | 评阅通过
324 | 耕整地机械 | 耕地机械 | 旋耕机 | 单轴2.5m及以上旋耕机 | 河北锐仕农业机械制造有限公司 | 旋耕机 | 1GKN-250 | 耕幅:2.5m;单轴:是 | 结构型式 ：框架型； 整机外形尺寸（长×宽×高）mm：2730×1150×1300； 工作幅宽 cm：250； 耕深 cm：15-20； 刀轴型式：单轴型； 刀轴连接型式 ：接盘式； 传动型式 ：中间齿轮传动； 运输方式：普通型； 刀辊总安装刀数 把：68； 旋耕刀型号：IT245； 限深装置型式：限深板； 镇压型式：拖板 | 鄂2020438 | 2025-12-23 |  | 购机补贴(通用类) | 河北省 | 评阅通过
325 | 耕整地机械 | 耕地机械 | 旋耕机 | 单轴2.5m及以上旋耕机 | 河北锐仕农业机械制造有限公司 | 旋耕机 | 1GKN-300 | 耕幅:3m;单轴:是 | 结构型式：框架型； 整机外形尺寸（长×宽×高）mm：3230×1150×1300； 工作幅宽 cm：300； 耕深 cm：15-20； 刀轴型式 ：单轴型； 刀轴连接型式：接盘式； 传动型式：中间齿轮传动； 运输方式：普通型； 刀辊总安装刀数把：84； 旋耕刀型号：IT245； 限深装置型式 ：限深板； 镇压型式 ：拖板 | 鄂2020439 | 2025-12-23 |  | 购机补贴(通用类) | 河北省 | 评阅通过
326 | 耕整地机械 | 耕地机械 | 旋耕机 | 单轴2.5m及以上旋耕机 | 河北胜丰液压机械有限公司 | 旋耕机 | 1GQN-250 | 耕幅:2.5m;单轴:是 | 型号名称/1GQN-250旋耕机，结构型式/框架型，整机外形尺寸（长×宽×高）1300×2720×1220mm，作业速度范围0.56-1.39m/s，工作幅宽250cm,耕深12-16cm，刀轴型式/单轴型，刀轴连接型式/接盘式，传动形式/中间传动，运输方式/普通型，刀辊设计转速度267r/min，刀辊最大半径245mm，刀辊总安装刀数72把，旋耕刀型号IT245,限深装置型式/限深板，镇压型式/拖板，配套拖拉机标定功率66.2-95.6kw,配套拖拉机动力输出轴转速720r/min | T202113130064 | 2026-05-23 |  | 购机补贴(通用类) | 河北省 | 评阅通过
327 | 耕整地机械 | 耕地机械 | 旋耕机 | 单轴2.5m及以上旋耕机 | 河北胜丰液压机械有限公司 | 旋耕机 | 1GQN-280 | 耕幅:2.8m;单轴:是 | 结构形式：框架型；整机外形尺寸长×宽×高（mm）：1310×3020×1220；作业速度范围（m/s):0.56-1.39;工作幅宽(cm)：280；耕深（cm）：12-16；刀轴形式：单轴型；刀轴连接形式：接盘式；传动形式：中间传动；运输方式：普通型；刀辊设计转速（r/min)：267；刀辊最大回转半径(mm):245；刀辊总安装刀数（把）：76；旋耕刀型号：IT245;限深装置形式：限深板；镇压形式：托板；配套拖拉机标定功率范围（kW）：73.5-132.3；配套拖拉机动力输出轴转速(r/min)：720 | T201913130073 | 2024-12-08 |  | 购机补贴(通用类) | 河北省 | 评阅通过
328 | 耕整地机械 | 耕地机械 | 旋耕机 | 单轴2.5m及以上旋耕机 | 河北胜丰液压机械有限公司 | 旋耕机 | 1GQN-300 | 耕幅:3.0m;单轴:是 | 型号名称/1GQN-300旋耕机，结构型式/框架型，整机外形尺寸（长×宽×高）1316×3241×1236mm，作业速度范围0.56-1.39m/s，工作幅宽301cm,耕深12-16cm，刀轴型式/单轴型，刀轴连接型式/接盘式，传动形式/中间传动，运输方式/普通型，刀辊设计转速度267r/min，刀辊最大半径245mm，刀辊总安装刀数84把，旋耕刀型号IT245,限深装置型式/限深板，镇压型式/拖板，配套拖拉机标定功率73.5-132.3kw,配套拖拉机动力输出轴转速720r/min | T202113130065 | 2026-05-23 |  | 购机补贴(通用类) | 河北省 | 评阅通过
329 | 耕整地机械 | 耕地机械 | 旋耕机 | 单轴2.5m及以上旋耕机 | 河北胜丰液压机械有限公司 | 旋耕机 | 1GQN-320 | 耕幅:3.2m;单轴:是 | 型号名称/1GQN-320旋耕机，结构型式/框架型，整机外形尺寸（长×宽×高） 1340×3480×1220mm，作业速度范围0.56-1.39m/s，工作幅宽320cm,耕深12-16cm，刀轴型式/单轴型，刀轴连接型式/接盘式，传动形式/中间传动，运输方式/普通型，刀辊设计转速度267r/min，刀辊最大半径245mm，刀辊总安装刀数92把，旋耕刀型号IT245,限深装置型式/限深板，镇压型式/拖板，配套拖拉机标定功率88.2-147kw,配套拖拉机动力输出轴转速720r/min | T202113130066 | 2026-05-23 |  | 购机补贴(通用类) | 河北省 | 评阅通过
330 | 耕整地机械 | 耕地机械 | 旋耕机 | 单轴2.5m及以上旋耕机 | 河北圣和农业机械有限公司 | 旋耕机 | 1GK-280 | 耕幅:2.8m;单轴:是 | 结构型式：框架型；整机外形尺寸（长×宽×高）：1300×3145×1193mm；作业速度范围：0.56～1.39m/s；工作幅宽：280cm；耕深：12～16cm；刀轴型式：单轴型；刀轴连接型式：花键式；传动型式：侧边传动；运输方式：普通型；刀辊设计转速：361r/min；刀辊最大回转半径：260mm；刀辊总安装刀数：72把；旋耕刀型号：IT245；镇压型式：拖板；配套拖拉机标定功率范围：110～132.3kW；配套拖拉机动力输出轴转速：760r/min。 | T202012120083 | 2025-12-22 | 0 | 购机补贴(通用类) | 河北省 | 评阅通过
331 | 耕整地机械 | 耕地机械 | 旋耕机 | 单轴2.5m及以上旋耕机 | 河北圣和农业机械有限公司 | 高箱框架旋耕机 | 1GKNJG-260A | 耕幅:2.6m;单轴:是 | 结构型式：框架型；整机外形尺寸（长×宽×高）：1300×2750×1215mm；作业速度范围：0.56～1.39m/s；工作幅宽：260cm；耕深：12～16cm；刀轴型式：单轴型；刀轴连接型式：花键式；传动型式：中间传动；运输方式：普通型；刀辊设计转速：332r/min；刀辊最大回转半径：250mm；刀辊总安装刀数：72把；旋耕刀型号：IT245；镇压型式：拖板；配套拖拉机标定功率范围：88.2～110.9kW；配套拖拉机动力输出轴转速：760r/min。 | T202012120076 | 2025-12-22 | 0 | 购机补贴(通用类) | 河北省 | 评阅通过
332 | 耕整地机械 | 耕地机械 | 旋耕机 | 单轴2.5m及以上旋耕机 | 河北圣和农业机械有限公司 | 高箱框架旋耕机 | 1GKNJG-280A | 耕幅:2.8m;单轴:是 | 结构型式：框架型；整机外形尺寸（长×宽×高）：1300×3026×1215mm；作业速度范围：0.56～1.39m/s；工作幅宽：280cm；耕深：12～16cm；刀轴型式：单轴型；刀轴连接型式：花键式；传动型式：中间传动；运输方式：普通型；刀辊设计转速：332r/min；刀辊最大回转半径：250mm；刀辊总安装刀数：80把；旋耕刀型号：IT245；镇压型式：拖板；配套拖拉机标定功率范围：110.25～132.3kW；配套拖拉机动力输出轴转速：760r/min。 | T202012120075 | 2025-12-22 | 0 | 购机补贴(通用类) | 河北省 | 评阅通过
333 | 耕整地机械 | 耕地机械 | 旋耕机 | 单轴2.5m及以上旋耕机 | 河北圣和农业机械有限公司 | 旋耕机 | 1GKNJG-330 | 耕幅:3.3m;单轴:是 | 结构型式：框架型；整机外形尺寸（长x宽x高）：1240×3530×1230mm；作业速度范围：0.56～1.39m/s；工作幅宽：330cm；耕深：12～16cm；刀轴型式：单轴型；刀轴连接型式：花键式；传动型式：中间传动；运输方式：普通型；刀辊设计转速：332r/min；刀辊最大回转半径：245mm；刀辊总安装刀数：96把；旋耕刀型号：IT245；镇压型式：拖板；配套拖拉机标定功率范围：135～157.5kW；配套拖拉机动力输出轴转速：760r/min。 | T202012120084 | 2025-12-22 | 0 | 购机补贴(通用类) | 河北省 | 评阅通过
334 | 耕整地机械 | 耕地机械 | 旋耕机 | 单轴2.5m及以上旋耕机 | 河北圣和农业机械有限公司 | 旋耕机 | 1GKNZG-260A | 耕幅:2.6m;单轴:是 | 结构型式：框架型；整机外形尺寸（长x宽x高）：1300×2750×1170mm；作业速度范围：0.56～1.39m/s；工作幅宽：260cm；耕深：12～16cm；刀轴型式：单轴型；刀轴连接型式：花键式；传动型式：中间传动；运输方式：普通型；刀辊设计转速：332r/min；刀辊最大回转半径：250mm；刀辊总安装刀数：72把；旋耕刀型号：IT245；镇压型式：拖板；配套拖拉机标定功率范围：88.2～102.9kW；配套拖拉机动力输出轴转速：760r/min。 | T202012120078 | 2025-12-22 | 0 | 购机补贴(通用类) | 河北省 | 评阅通过
335 | 耕整地机械 | 耕地机械 | 旋耕机 | 单轴2.5m及以上旋耕机 | 河北帅旗农业机械制造有限公司 | 旋耕机 | 1GQN-250 | 耕幅:2.5m;单轴:是 | 工作幅宽2500mm，配套动力73.5-80.9kw,结构形式框架式，外形尺寸（长×宽×高）1200×2680×1100mm,刀轴型式单轴型，刀轴连接型式接盘式，传动方式中间齿轮传动，总安装刀数72把，旋耕刀型号IT245.镇压形式拖板 | T202013130106 | 2025-10-15 | 0 | 购机补贴(通用类) | 河北省 | 评阅通过
336 | 耕整地机械 | 耕地机械 | 旋耕机 | 单轴2.5m及以上旋耕机 | 河北帅旗农业机械制造有限公司 | 旋耕机 | 1GQN-260 | 耕幅:2.6m;单轴:是 | 工作幅宽2600mm，配套动力73.5-88.2kw,结构形式框架式，外形尺寸（长×宽×高）1200×2780×1100mm,刀轴型式单轴型，刀轴连接型式接盘式，传动型式中间齿轮传动，总安装刀数72把，旋耕刀型号IT245。镇压形式拖板, | T202013130107 | 2025-10-15 | 0 | 购机补贴(通用类) | 河北省 | 评阅通过
337 | 耕整地机械 | 耕地机械 | 旋耕机 | 单轴2.5m及以上旋耕机 | 河北双天机械制造有限公司 | 旋耕机 | 1GKN-270 | 耕幅:2.7m;单轴:是 | 型号名称:1GKN-270旋耕机；结构形式:框架型；整机外形尺寸(长×宽×高mm):1425×3010×1260；工作幅宽(cm):270；刀轴型式：单轴型；刀轴连接型式：花键式；传动型式：中间传动；运输方式：普通型；变速箱挡位数（变速旋耕机）：/；刀辊设计转速(r/min):241/296；刀辊最大回转半径(mm):245；刀辊总安装刀数(把):76；旋耕刀型号:IT245；限深装置型式/:限深板；镇压型式/：镇压辊；配套拖拉机标定功率范围(kw):69.8-102.9；配套拖拉机动力输出轴转速(r/min):540/720； | T202013130091 | 2025-09-21 |  | 购机补贴(通用类) | 河北省 | 评阅通过
338 | 耕整地机械 | 耕地机械 | 旋耕机 | 单轴2.5m及以上旋耕机 | 河北双天机械制造有限公司 | 旋耕机 | 1GKN-280 | 耕幅:2.8m;单轴:是 | 型号名称:1GKN-280箱旋耕机；结构形式:框架型；整机外形尺寸(长×宽×高mm):1630×3150×1260；作业速度范围（m/s）：0.56-1.39；工作幅宽(cm):280；耕深（cm）：12-16；刀轴型式：单轴型；刀轴连接型式：花键式；传动型式：中间传动；运输方式：普通型；变速箱挡位数（变速旋耕机/个）：/；刀辊设计转速(r/min):241/296；刀辊最大回转半径(mm):250；刀辊总安装刀数(把):80；旋耕刀型号:IT245；限深装置型式/:限深板；镇压型式：镇压辊；配套拖拉机标定功率范围(kw):110.2-183.8；配套拖拉机动力输出轴转速(r/min):540/720； | T202113130238 | 2026-05-23 |  | 购机补贴(通用类) | 河北省 | 评阅通过
339 | 耕整地机械 | 耕地机械 | 旋耕机 | 单轴2.5m及以上旋耕机 | 河北双天机械制造有限公司 | 旋耕机 | 1GKN-400 | 耕幅:4m;单轴:是 | 型号名称:1GKN-400旋耕机；结构形式:框架型；整机外形尺寸(长×宽×高mm):1410×4260×1260；作业速度范围（m/s)：0.56-1.39；工作幅宽(cm):400；耕深（cm）：12-16；刀轴型式：单轴型；刀轴连接型式：花键式；传动型式：中间传动；运输方式：普通型；变速箱挡位数（变速旋耕机）个：/；刀辊设计转速(r/min):241/302；刀辊最大回转半径(mm):245；刀辊总安装刀数(把):116；旋耕刀型号:IT245；限深装置型式/:限深板；镇压型式/：托板；配套拖拉机标定功率范围(kw):95.6-147；配套拖拉机动力输出轴转速(r/min):540/720； | T202013130439 | 2025-12-29 |  | 购机补贴(通用类) | 河北省 | 评阅通过
340 | 耕整地机械 | 耕地机械 | 旋耕机 | 单轴2.5m及以上旋耕机 | 河北双天机械制造有限公司 | 旋耕机 | 1GKNB-250 | 耕幅:2.5m;单轴:是 | 型号名称:1GKNB-250旋耕机；结构形式:框架型；整机外形尺寸(长×宽×高mm):1370×2840×1330；作业速度范围（m/s）：0.56-1.39；工作幅宽(cm):250；耕深（cm）：20-25；刀轴型式：单轴型；刀轴连接型式：花键式；传动型式：中间传动；运输方式：普通型；变速箱挡位数（变速旋耕机/个）：/；刀辊设计转速(r/min):241/296；刀辊最大回转半径(mm):250；刀辊总安装刀数(把):48；旋耕刀型号:盘式旋耕耙刀R245；限深装置型式/:限深板；镇压型式：拖板；配套拖拉机标定功率范围(kw):110.2-154.4；配套拖拉机动力输出轴转速(r/min):540/720； | T202113130237 | 2026-05-23 |  | 购机补贴(通用类) | 河北省 | 评阅通过
341 | 耕整地机械 | 耕地机械 | 旋耕机 | 单轴2.5m及以上旋耕机 | 河北双天机械制造有限公司 | 旋耕机 | 1GKNB-300 | 耕幅:3m;单轴:是 | 型号名称:1GKNB-300旋耕机；结构形式:框架型；整机外形尺寸(长×宽×高mm):1370×3320×1330；作业速度范围（m/s）：0.56-1.39；工作幅宽(cm):300；耕深（cm）：20-25；刀轴型式：单轴型；刀轴连接型式：花键式；传动型式：中间传动；运输方式：普通型；变速箱挡位数（变速旋耕机/个）：/；刀辊设计转速(r/min):241/296；刀辊最大回转半径(mm):250；刀辊总安装刀数(把):56；旋耕刀型号:盘式旋耕耙刀R245；限深装置型式/:限深板；镇压型式：拖板；配套拖拉机标定功率范围(kw):110.2-183.8；配套拖拉机动力输出轴转速(r/min):540/720； | T202113130236 | 2026-05-23 |  | 购机补贴(通用类) | 河北省 | 评阅通过
342 | 耕整地机械 | 耕地机械 | 旋耕机 | 单轴2.5m及以上旋耕机 | 河北双天机械制造有限公司 | 旋耕机 | 1GKND-250 | 耕幅:2.5m;单轴:是 | 型号名称:1GKND-250旋耕机；结构形式:框架型；整机外形尺寸(长×宽×高mm):1480×2840×1170；工作幅宽(cm):250；刀轴型式：单轴型；刀轴连接型式：花键式；传动型式：中间传动；运输方式：普通型；变速箱挡位数（变速旋耕机）：/；刀辊设计转速(r/min):241/296；刀辊最大回转半径(mm):245；刀辊总安装刀数(把):68；旋耕刀型号:IT245；限深装置型式/:限深板；镇压型式/：镇压辊；配套拖拉机标定功率范围(kw):66.1-73.5；配套拖拉机动力输出轴转速(r/min):540/720； | T202013130089 | 2025-09-21 |  | 购机补贴(通用类) | 河北省 | 评阅通过
343 | 耕整地机械 | 耕地机械 | 旋耕机 | 单轴2.5m及以上旋耕机 | 河北双天机械制造有限公司 | 深耕旋耕机 | 1GSKN-250 | 耕幅:2.5m;单轴:是 | 型号名称：1GSKN-250深耕旋耕机；结构形式：框架式；整机外形尺寸(长×宽×高mm):1300×2850×1350；作业速度范围（m/s)：0.56-1.11；工作幅宽（cm）：250；耕深（cm）：25-32；刀轴型式：单轴型；刀轴连接形式：花键式；传动型式：中间传动；运输方式：普通型；变速箱挡位数（变速深耕旋耕机）：/；刀辊设计转速(r/min):241/296；刀辊最大回转半径(mm):300；刀辊总安装刀数(把):68；旋耕刀型号:IT260；限深装置型式/:限深板；镇压型式/：托板；配套拖拉机标定功率范围(kw):132.3-183.8；配套拖拉机动力输出轴转速（r/min）：540/720； | T202113130235 | 2026-05-23 |  | 购机补贴(通用类) | 河北省 | 评阅通过
344 | 耕整地机械 | 耕地机械 | 旋耕机 | 单轴2.5m及以上旋耕机 | 河北双天机械制造有限公司 | 深耕旋耕机 | 1GSKN-270 | 耕幅:2.7m;单轴:是 | 型号名称：1GSKN-270深耕旋耕机；结构形式：框架式；整机外形尺寸(长×宽×高mm):1300×3050×1350；作业速度范围（m/s)：0.56-1.11；工作幅宽（cm）：270；耕深（cm）：25-32；刀轴型式：单轴型；刀轴连接形式：花键式；传动型式：中间传动；运输方式：普通型；变速箱挡位数（变速深耕旋耕机）：/；刀辊设计转速(r/min):241/296；刀辊最大回转半径(mm):300；刀辊总安装刀数(把):76；旋耕刀型号:IT260；限深装置型式/:限深板；镇压型式/：托板；配套拖拉机标定功率范围(kw):132.3-183.8；配套拖拉机动力输出轴转速（r/min）：540/720； | T202113130234 | 2026-05-23 |  | 购机补贴(通用类) | 河北省 | 评阅通过
345 | 耕整地机械 | 耕地机械 | 旋耕机 | 单轴2.5m及以上旋耕机 | 河北通田机械有限公司 | 犁耕旋耕机 | 1LG-250 | 耕幅:2.5m;单轴:是 | 结构形式：悬挂式；工作状态外形尺寸(长×宽×高)：3050X2830X1520；配套拖拉机标定功率：110-133KW 犁体类型：基本（通用）型；型体数量：8个；犁体幅宽：250mm；作业速度范围：0.5～1.4m/s，与拖拉机 连接方式：三点悬挂；传动方式：中间；旋耕工作幅宽：2500mm；旋耕刀型号：IT245;旋耕刀数量：70把 | T202013130295 | 2025-12-29 |  | 购机补贴(通用类) | 河北省 | 评阅通过
346 | 耕整地机械 | 耕地机械 | 旋耕机 | 单轴2.5m及以上旋耕机 | 河北晓天农业机械有限公司 | 旋耕机 | 1GQN-250 | 耕幅:2.5m;单轴:是 | 250框架型旋耕机，外形尺寸1250X2750X1170mm，工作幅宽250cm，单轴型花键式刀轴连接型式，中间传动型式，刀辊转速267/254r/min，刀辊最大回转半径245，72把旋耕刀，型号IT245,限深板装置型式，拖板镇压型式，拖拉机配套功率66.1~110.2KW，输出轴转速720/540r/min | T202113130145 | 2026-05-23 |  | 购机补贴(通用类) | 河北省 | 评阅通过
347 | 耕整地机械 | 耕地机械 | 旋耕机 | 单轴2.5m及以上旋耕机 | 河北晓天农业机械有限公司 | 旋耕机 | 1GQN-280 | 耕幅:2.8m;单轴:是 | 280框架型旋耕机，整机外形尺寸1250mmX3050mmX1170mm，工作幅宽280，单轴型刀轴型式，花键式刀轴连接，中间传动，普通型运输，刀辊设计转速267/254r/min，刀辊最大回转半径245mm，到辊安装数76把，旋耕刀型号IT245，限深板装置，拖板镇压型式，配套拖拉机标定功率73.5~132.3KW，配套拖拉机动力输出轴转速720/540r/min | T202113130144 | 2026-05-23 |  | 购机补贴(通用类) | 河北省 | 评阅通过
348 | 耕整地机械 | 耕地机械 | 旋耕机 | 单轴2.5m及以上旋耕机 | 河北晓天农业机械有限公司 | 旋耕机 | 1GQN-300 | 耕幅:3m;单轴:是 | 300框架型旋耕机，整机外形尺寸1250mmX3300mmX1170mm，工作幅宽300cm，单轴型刀轴，花键式连接型式，中间传动形式，刀辊转速267/254r/min，刀辊最大回转半径245mm，80把旋耕刀型号IT245，限深板装置，拖板镇压型式，配套拖拉机标定功率 88.2~165.4KW ，动力输出轴转速720/540r/min。 | T202113130143 | 2026-05-23 |  | 购机补贴(通用类) | 河北省 | 评阅通过
349 | 耕整地机械 | 耕地机械 | 旋耕机 | 单轴2.5m及以上旋耕机 | 河北峥嵘农机有限公司 | 旋耕机 | 1GQN-250 | 耕幅:2.5m;单轴:是 | 结构型式：框架型、机外形尺寸（长×宽×高）：1050mm×2750mm×1130mm、作业速度范围：0.56-1.39m/s、作幅宽：250cm、耕深12-16cm、刀轴型式：单轴型、刀轴连接型式：花键式、传动型式：中间传动、运输方式：普通型、刀辊设计转速：267/254、刀辊最大回转半径：245mm、刀辊总安装刀数：72把、旋耕刀型号：IT245、限深装置型式：限深板、镇压型式：拖板、配套拖拉机标定功率范围： 88.2-110.2、配套拖拉机动力输出轴转速：760/720. | T202113130120 | 2026-05-23 |  | 购机补贴(通用类) | 河北省 | 评阅通过
350 | 耕整地机械 | 耕地机械 | 旋耕机 | 单轴2.5m及以上旋耕机 | 河北峥嵘农机有限公司 | 旋耕机 | 1GQN-280 | 耕幅:2.8m;单轴:是 | 结构型式：框架型、机外形尺寸（长×宽×高）：1050mm×3050mm×1230mm、作业速度范围：0.56-1.39m/s、作幅宽：280cm、耕深12-16cm、刀轴型式：单轴型、刀轴连接型式：花键式、传动型式：中间传动、运输方式：普通型、刀辊设计转速：267/254、刀辊最大回转半径：245mm、刀辊总安装刀数：76把、旋耕刀型号：IT245、限深装置型式：限深板、镇压型式：拖板、配套拖拉机标定功率范围： 110.2-132.3、配套拖拉机动力输出轴转速：760/720. | T202113130119 | 2026-05-23 |  | 购机补贴(通用类) | 河北省 | 评阅通过
351 | 耕整地机械 | 耕地机械 | 旋耕机 | 单轴2.5m及以上旋耕机 | 河南汉诺威实业有限公司 | 旋耕机 | 1GKN-250 | 耕幅:2.5m;单轴:是 | 结构型式 框架型 整机外形尺寸(长×宽×高) mm 1180×2740×1270 作业速度范围 m/s 0.69～1.39 工作幅宽 cm 250 耕深 cm ≥12 刀轴型式 单轴型 刀轴连接型式 花键式 传动型式 中间传动 运输方式 普通型 刀辊设计转速 r/min 280 刀辊最大回转半径 mm 245 刀辊总安装刀数 把 72 旋耕刀型号 ⅠT245、ⅠT245左 镇压型式 拖板 配套拖拉机标定功率范围 kW 80.8～95.6 配套拖拉机动力输出轴转速 r/min 760 | T202041410152 | 2025-12-30 |  | 购机补贴(通用类) | 河南省 | 评阅通过
352 | 耕整地机械 | 耕地机械 | 旋耕机 | 单轴2.5m及以上旋耕机 | 河南汉诺威实业有限公司 | 旋耕机 | 1GKN-280 | 耕幅:2.8m;单轴:是 | 结构型式 框架型 整机外形尺寸(长×宽×高) mm 1180×3020×1230 作业速度范围 m/s 0.69～1.39 工作幅宽 cm 280 耕深 cm ≥12 刀轴型式 单轴型 刀轴连接型式 花键式 传动型式 中间传动 运输方式 普通型 刀辊设计转速 r/min 313 刀辊最大回转半径 mm 245 刀辊总安装刀数 把 84 旋耕刀型号 ⅠT245、ⅠT245左 镇压型式 拖板 配套拖拉机标定功率范围 kW 110.2～132.4 配套拖拉机动力输出轴转速 r/min 760 | T202041410151 | 2025-12-30 |  | 购机补贴(通用类) | 河南省 | 评阅通过
353 | 耕整地机械 | 耕地机械 | 旋耕机 | 单轴2.5m及以上旋耕机 | 河南汉诺威实业有限公司 | 旋耕机 | 1GKN-300 | 耕幅:3.0m;单轴:是 | 结构型式 框架型 外形尺寸(长×宽×高) mm 1220×3220×1230 作业速度范围 m/s 0.69～1.39 工作幅宽 cm 300 耕深 cm ≥12 刀轴型式 单轴型 刀轴连接型式 花键式 传动型式 中间传动 运输方式 普通型 刀辊设计转速 r/min 313 刀辊最大回转半径 mm 245 刀辊总安装刀数 把 88 旋耕刀型号 ⅠT245、ⅠT245左 镇压型式 拖板 配套拖拉机标定功率范围 kW 117.6～147.5 配套拖拉机动力输出轴转速 r/min 760 | T202041410150 | 2025-12-30 |  | 购机补贴(通用类) | 河南省 | 评阅通过
354 | 耕整地机械 | 耕地机械 | 旋耕机 | 单轴2.5m及以上旋耕机 | 河南农有王农业装备科技股份有限公司 | 旋耕机 | 1GKN-260 | 耕幅:2.6m;单轴:是 | 型号名称:1GKN-260型旋耕机,结构型式:框架型,整机外形尺寸（长×宽×高）:1260×2775×1115mm,作业速度范围:0.55～1.1m/s,工作幅宽:260cm,耕深:12～16cm,刀轴型式:单轴型,刀轴连接型式:接盘式,传动型式:中间传动,运输方式:普通型,刀辊设计转速:265r/min,刀辊最大回转半径:245mm,刀辊总安装刀数:68把，旋耕刀型号：IT245/IT245左，镇压型式：拖板，配套拖拉机标定功率范围：80.9～110.3，配套拖拉机动力输出轴转速：720r/min | T202041410167 | 2025-12-30 |  | 购机补贴(通用类) | 河南省 | 评阅通过
355 | 耕整地机械 | 耕地机械 | 旋耕机 | 单轴2.5m及以上旋耕机 | 河南省顺宏农机有限公司 | 旋耕机 | 1GKN-250 | 耕幅:2.5m;单轴:是 | 型号：1GKN-250；配套动力：51.5-66.2KW；外形尺寸：1030*2800*1250mm；出厂编号：201100014；执行标准：GB/T5668-2017；工作幅宽：2500mm；配套动力输出轴转速r/min：720 | T202141410077 | 2026-06-30 |  | 购机补贴(通用类) | 河南省 | 评阅通过
356 | 耕整地机械 | 耕地机械 | 旋耕机 | 单轴2.5m及以上旋耕机 | 河南省顺宏农机有限公司 | 旋耕机 | 1GKN-280 | 耕幅:2.8m;单轴:是 | 型号：1GKN-280；配套动力：88.2-110.3KW；外形尺寸：1180*3110*1270mm；出厂编号：201100016；执行标准：GB/T5668-2017；工作幅宽：2800mm；配套动力输出轴转速r/min：720 | T202141410078 | 2026-06-30 |  | 购机补贴(通用类) | 河南省 | 评阅通过
357 | 耕整地机械 | 耕地机械 | 旋耕机 | 单轴2.5m及以上旋耕机 | 河南田冠农业机械制造有限公司 | 旋耕机 | 1GKN-250 | 耕幅:2.5m;单轴:是 | 配套功率：58.8-74.6kw 输出转速：720 r/min 结构形式：框架式 外形尺寸：1190*2800*1080mm 工作 幅宽：250cm 耕深12-16cm 刀数：66把 | 豫2017059 | 2021-12-31 |  | 购机补贴(通用类) | 河南省 | 评阅通过
358 | 耕整地机械 | 耕地机械 | 旋耕机 | 单轴2.5m及以上旋耕机 | 湖北盈农科技有限公司 | 旋耕机 | 1GKN-250 | 耕幅:2.5m;单轴:是 | 框架式，外形尺寸：长*宽*高：1010*2730*1210，配套功率：80.9-132.3，耕深：12-19cm，整机重量：513kg，配套动力输出转轴：540/760r/min，刀片：T245。 | T202142420227 | 2026-04-29 | 80.9 | 购机补贴(通用类) | 湖北省 | 评阅通过
359 | 耕整地机械 | 耕地机械 | 旋耕机 | 单轴2.5m及以上旋耕机 | 佳木斯建华农业装备有限公司 | 水田旋耕机 | 1GX-260 | 耕幅:2.7m;单轴:是 | 型号名称：1GX-260水田旋耕机，结构型式：框架型，整机外形尺寸（mm）：1140×2880×1210，作业速度范围（m/s）：0.16-0.39，工作幅宽（cm）：270，耕深（cm）：12-16，刀轴型式：单轴型，刀轴连接型式：花键式，传动型式：中间传动，运输方式：普通型，刀辊设计转速（r/min）：296，刀辊最大回转半径（mm）：245，刀辊总安装刀数（把）：48，旋耕刀型号：IT245，限深装置型式：限深板，镇压型式：拖板，配套拖拉机标定功率范围（kW）：73.5～95.6，配套拖拉机动力输出轴转速（r/min）：720。 | T202123230017 | 2026-03-29 |  | 购机补贴(通用类) | 黑龙江 | 评阅通过
360 | 耕整地机械 | 耕地机械 | 旋耕机 | 单轴2.5m及以上旋耕机 | 佳木斯建华农业装备有限公司 | 水田旋耕机 | 1GX-320 | 耕幅:3.3m;单轴:是 | 型号名称：1GX-320水田旋耕机，结构型式：框架型，整机外形尺寸（mm）：1110×3480×1295，作业速度范围（m/s）：0.16-0.39，工作幅宽（cm）：330，耕深（cm）：12-16，刀轴型式：单轴型，刀轴连接型式：花键式，传动型式：中间传动，运输方式：普通型，刀辊设计转速（r/min）：296，刀辊最大回转半径（mm）：245，刀辊总安装刀数（把）：64，旋耕刀型号：IT245，限深装置型式：限深板，镇压型式：拖板，配套拖拉机标定功率范围（kW）：95.6-110.3，配套拖拉机动力输出轴转速（r/min）：720。 | T202123230016 | 2026-03-29 |  | 购机补贴(通用类) | 黑龙江 | 评阅通过
361 | 耕整地机械 | 耕地机械 | 旋耕机 | 单轴2.5m及以上旋耕机 | 江苏东久机械有限公司 | 旋耕机 | 1GK-300 | 耕幅:3.0m;单轴:是 | 型号名称：1GK-300型旋耕机，结构型式：框架型，整机外形尺寸（长×宽×高）：1100*3320*1180 mm，作业速度范围：0.84～1.4 m/s，工作幅宽：300 cm，耕深：12～18 cm，刀轴型式：单轴型，刀轴连接型式：接盘式，传动型式：侧边传动，运输方式：普通型，变速箱挡位数（变速旋耕机）个/，刀辊设计转速：219 r/min，刀辊最大回转半径，245mm，刀辊总安装刀数：68把，旋耕刀型号：IT245，限深装置型式：限深板，镇压型式：拖板，配套拖拉机标定功率范围：80.9～117.7 kW，配套拖拉机动力输出轴转速：540 r/min | T202032320384 | 2025-11-29 |  | 购机补贴(通用类) | 江苏省 | 评阅通过
362 | 耕整地机械 | 耕地机械 | 旋耕机 | 单轴2.5m及以上旋耕机 | 江苏海之诺机械装备有限公司 | 旋耕机 | 1GKN-250 | 耕幅:2.5m;单轴:是 | 结构特征：单轴；工作幅宽（cm）：250；结构形式：框架式；外形尺寸(长×宽×高)mm：1020×2820×1130；配套动力范围（kW）：51.5～66.2；结构质量（kg）：450；传动方式：中间齿轮传动；总安装刀数量（旋耕，把）：66；旋耕刀型号：IT245 | T201900340827 | 2024-12-30 | 0 | 购机补贴(通用类) | 江苏省 | 评阅通过
363 | 耕整地机械 | 耕地机械 | 旋耕机 | 单轴2.5m及以上旋耕机 | 江苏沃得高新农业装备有限公司(原:江苏沃得植保机械有限公司、原:沃得重工(中国)有限公司) | 旋耕机 | 1GKN-250 | 耕幅:2.5m;单轴:是 | 单轴；结构型式：框架式；耕幅：2500mm；外形尺寸（长×宽×高）（mm）：1100×2700×1100；配套功率：66.2～88.2kw；动力输出轴转速（r/min）：540/760；耕深（cm）：≥12；传动方式：中间传动；旋耕刀型号：ⅠT245；刀辊设计转速（r/min）：280；最大回转半径（mm）：245；总安装刀数（把）：72。 | 2019TJ542 | 2024-12-23 | 0 | 购机补贴(通用类) | 江苏省 | 评阅通过
364 | 耕整地机械 | 耕地机械 | 旋耕机 | 单轴2.5m及以上旋耕机 | 江苏沃得高新农业装备有限公司(原:江苏沃得植保机械有限公司、原:沃得重工(中国)有限公司) | 旋耕机 | 1GKN-250D | 耕幅:2.5m;单轴:是 | 单轴；结构型式：框架式；耕幅：2500mm；外形尺寸（长×宽×高）（mm）：1410×2770×1060；作业速度范围（m/s）：0.7-1.4；耕深（cm）：≥8；传动方式：中间传动；刀辊转速（r/min）：280；最大回转半径（mm）：175；总安装刀数（把）：112；旋耕刀型号：ⅢT175；配套功率：73.5-88.2kw；动力输出轴转速（r/min）：540、760；与拖拉机联接方式：三点悬挂。 | T202034508 | 2025-12-28 | 0 | 购机补贴(通用类) | 江苏省 | 评阅通过
365 | 耕整地机械 | 耕地机械 | 旋耕机 | 单轴2.5m及以上旋耕机 | 江苏沃得高新农业装备有限公司(原:江苏沃得植保机械有限公司、原:沃得重工(中国)有限公司) | 旋耕机 | 1GKN-250H | 耕幅:2.5m;单轴:是 | 单轴；结构型式：框架式；耕幅：2500mm；外形尺寸（长×宽×高）（mm）：950×2730×1200；作业速度范围（m/s）：0.7-1.4；耕深（cm）：≥12；传动方式：中间传动；刀辊转速（r/min）：280；最大回转半径（mm）：245；总安装刀数（把）：72；旋耕刀型号：ⅠT245；配套功率：66.2-88.2kw；动力输出轴转速（r/min）：540、760；与拖拉机联接方式：三点悬挂。 | T202032320552 | 2025-12-30 | 0 | 购机补贴(通用类) | 江苏省 | 评阅通过
366 | 耕整地机械 | 耕地机械 | 旋耕机 | 单轴2.5m及以上旋耕机 | 江苏沃得高新农业装备有限公司(原:江苏沃得植保机械有限公司、原:沃得重工(中国)有限公司) | 旋耕机 | 1GKN-280 | 耕幅:2.8m;单轴:是 | 单轴；结构型式：框架式；耕幅：2800mm；外形尺寸（长×宽×高）（mm）：950×3030×1140；作业速度范围（m/s）：0.7-1.4；耕深（cm）：≥12；传动方式：中间传动；刀辊转速（r/min）：280；最大回转半径（mm）：245；总安装刀数（把）：78；旋耕刀型号：ⅠT245；配套功率：73.5-95.6kw；动力输出轴转速（r/min）：540、760；与拖拉机联接方式：三点悬挂。 | T202034507 | 2025-12-28 | 0 | 购机补贴(通用类) | 江苏省 | 评阅通过
367 | 耕整地机械 | 耕地机械 | 旋耕机 | 单轴2.5m及以上旋耕机 | 江苏亿科农业装备有限公司 | 旋耕机 | 1GKN-260 | 耕幅:2.6m;单轴:是 | 结构型式：框架式；外形尺寸（长×宽×高)mm：1270×2820×1050；配套动力范围(kW)：69.8-77.2；工作幅宽(cm)260；传动方式：中部齿轮传动；旋耕刀型号：IT245. | T202132320133 | 2026-05-05 | 0 | 购机补贴(通用类) | 江苏省 | 评阅通过
368 | 耕整地机械 | 耕地机械 | 旋耕机 | 单轴2.5m及以上旋耕机 | 江苏亿科农业装备有限公司 | 旋耕机 | 1GKN-290 | 耕幅:2.9m;单轴:是 | 结构型式：框架式；外形尺寸（长×宽×高)mm：1200×3120×1050；配套动力范围(kW)：77.2-88.2；工作幅宽(cm)290；传动方式：中部齿轮传动；旋耕刀型号：IT245. | T202132320134 | 2026-05-05 | 0 | 购机补贴(通用类) | 江苏省 | 评阅通过
369 | 耕整地机械 | 耕地机械 | 旋耕机 | 单轴2.5m及以上旋耕机 | 江苏正大永达科技有限公司 | 旋耕机 | 1GKN-280 | 耕幅:2.8m;单轴:是 | 结构型式：框架型、整机外形尺寸（长×宽×高）(mm):1060×3050×1250、作业速度范围(m/s）:0.5-1.38、工作幅宽（cm）：280、耕深（cm）：12-15、刀轴形式：单轴型、刀轴连接型式：接盘式、传动型式：侧边传动、运输方式：普通型、刀辊设计转速（r/min）:198/265、刀辊最大回转半径（mm）:245、刀辊总安装刀数（把）：74、旋耕刀型号：IT245、限深装置型式：限深板、镇压型式:拖板。 | T202132320161 | 2026-06-06 | 0 | 购机补贴(通用类) | 江苏省 | 评阅通过
370 | 耕整地机械 | 耕地机械 | 旋耕机 | 单轴2.5m及以上旋耕机 | 江苏正大永达科技有限公司 | 旋耕机 | 1GKN-320 | 耕幅:3.2m;单轴:是 | 结构型式：框架型、整机外形尺寸（长×宽×高）(mm):1080×3495×1260、作业速度范围(m/s）:0.5-1.38、工作幅宽（cm）：320、耕深（cm）：12-15、刀轴形式：单轴型、刀轴连接型式：接盘式、传动型式：侧边传动、运输方式：普通型、刀辊设计转速（r/min）:198/265、刀辊最大回转半径（mm）:245、刀辊总安装刀数（把）：104、旋耕刀型号：IT245、限深装置型式：限深板、镇压型式:拖板。 | T202132320160 | 2026-06-06 | 0 | 购机补贴(通用类) | 江苏省 | 评阅通过
371 | 耕整地机械 | 耕地机械 | 旋耕机 | 单轴2.5m及以上旋耕机 | 江苏正大永达科技有限公司 | 旋耕机 | 1GKN-350 | 耕幅:3.5m;单轴:是 | 结构型式：框架型、整机外形尺寸（长×宽×高）(mm):1060×3790×1300、作业速度范围(m/s）:0.5-1.38、工作幅宽（cm）：350、耕深（cm）：12-15、刀轴形式：单轴型、刀轴连接型式：接盘式、传动型式：侧边传动、运输方式：普通型、刀辊设计转速（r/min）:198/265、刀辊最大回转半径（mm）:245、刀辊总安装刀数（把）：94、旋耕刀型号：IT245、限深装置型式：限深板、镇压型式:拖板。 | T202132320159 | 2026-06-06 | 0 | 购机补贴(通用类) | 江苏省 | 评阅通过
372 | 耕整地机械 | 耕地机械 | 旋耕机 | 单轴2.5m及以上旋耕机 | 江西省南柴机械设备进出口有限公司 | 旋耕机 | 1GQN-260 | 耕幅:2.6m;单轴:是 | 型号名称：1GQN-260旋耕机；结构型式：框架式（单轴）；工作状态外形尺寸：1080×2950×1200mm；旋耕机作业速度范围： 0.56～1.39m/s；旋耕机工作幅宽：260cm；旋耕机耕深：旱地12～14cm 水田14～16cm；旋耕机传动方式：中间；旋耕机刀辊设计转速：231r/min；旋耕机刀辊最大回转半径：245mm；旋耕机刀辊总安装刀数：74把；旋耕机刀轴连接型式：接盘式；旋耕机旋耕刀型号：IT245；配套拖拉机标定功率范围：65.3～79.1kW；配套拖拉机动力输出轴转速：540/730r/min； | 江西省2017第019号 | 2021-12-31 |  | 购机补贴(通用类) | 江西省 | 评阅通过
373 | 耕整地机械 | 耕地机械 | 旋耕机 | 单轴2.5m及以上旋耕机 | 连云港大陆农业机械装备有限公司 | 旋耕机 | 1GKN-250 | 耕幅:2.5m;单轴:是 | 机具机构类型:单轴；工作幅宽（cm）：250；结构形式：框架式；外形尺寸(长×宽×高)mm：1020×2750×1160；配套动力范围（kW）：51.5～66.2；结构质量（kg）：450；传动方式：中间齿轮传动；总安装刀数量（旋耕，把）：66；旋耕刀型号：IT245 | T201900320649 | 2024-12-30 | 0 | 购机补贴(通用类) | 江苏省 | 评阅通过
374 | 耕整地机械 | 耕地机械 | 旋耕机 | 单轴2.5m及以上旋耕机 | 连云港大陆农业机械装备有限公司 | 旋耕机 | 1GKN-280 | 耕幅:2.8m;单轴:是 | 机具机构类型:单轴；工作幅宽（cm）：280；结构形式：框架式；外形尺寸(长×宽×高)mm：1120×3080×1190；配套动力范围（kW）：117.6～132.4；结构质量（kg）：480；传动方式：中间齿轮传动；总安装刀数量（旋耕，把）：88；旋耕刀型号：IT245 | T202132320043 | 2026-01-28 | 0 | 购机补贴(通用类) | 江苏省 | 评阅通过
375 | 耕整地机械 | 耕地机械 | 旋耕机 | 单轴2.5m及以上旋耕机 | 连云港大陆农业机械装备有限公司 | 旋耕机 | 1GKN-300 | 耕幅:3m;单轴:是 | 机具机构类型:单轴；工作幅宽（cm）：300；结构形式：框架式；外形尺寸(长×宽×高)mm：1120×3280×1190；配套动力范围（kW）：117.6～147.1；结构质量（kg）：510；传动方式：中间齿轮传动；总安装刀数量（旋耕，把）：90；旋耕刀型号：IT245 | T202132320042 | 2026-01-28 | 0 | 购机补贴(通用类) | 江苏省 | 评阅通过
376 | 耕整地机械 | 耕地机械 | 旋耕机 | 单轴2.5m及以上旋耕机 | 连云港大陆农业机械装备有限公司 | 旋耕机 | 1GKN-350 | 耕幅:3.5m;单轴:是 | 机具机构类型:单轴；工作幅宽（cm）：350；结构形式：框架式；外形尺寸(长×宽×高)mm：1120×3780×1190；配套动力范围（kW）： 147.1～161.8；结构质量（kg）：600；传动方式：中间齿轮传动；总安装刀数量（旋耕，把）：96；旋耕刀型号：IT245 | T202132320041 | 2026-01-28 | 0 | 购机补贴(通用类) | 江苏省 | 评阅通过
377 | 耕整地机械 | 耕地机械 | 旋耕机 | 单轴2.5m及以上旋耕机 | 连云港国旋机械有限公司 | 旋耕机 | 1GKN-250 | 耕幅:2.5m;单轴:是 | 结构型式(圆梁式、框架式):框架式外形尺寸(长*宽*高):1040*2740*1210结构质量:510(kg)工作幅宽(cm):250传动方式(侧边、中间):中间旋耕刀型号:IT245总安装刀数(把):66配套拖拉机标定功率(KW):66.2-88.2动力输出轴转速(r/min):540、720 | 苏农机（2018）第（0265）号 | 2022-12-31 |  | 购机补贴(通用类) | 江苏省 | 评阅通过
378 | 耕整地机械 | 耕地机械 | 旋耕机 | 单轴2.5m及以上旋耕机 | 连云港国旋机械有限公司 | 旋耕机 | 1GKN-300 | 耕幅:3m;单轴:是 | 结构型式(圆梁式、框架式):框架式外形尺寸(长*宽*高):1100*3280*1190结构质量:570(kg)工作幅宽(cm):300传动方式(侧边、中间):中间旋耕刀型号:IT245总安装刀数(把):78配套拖拉机标定功率(KW):80.8-102.9动力输出轴转速(r/min):540、720 | 苏农机（2018）第（0266）号 | 2022-12-31 |  | 购机补贴(通用类) | 江苏省 | 评阅通过
379 | 耕整地机械 | 耕地机械 | 旋耕机 | 单轴2.5m及以上旋耕机 | 连云港九迁机械制造有限公司 | 旋耕机 | 1GKN-250 | 耕幅:2.5m;单轴:是 | 机具机构类型:单轴；工作幅宽（cm）：250；结构形式：框架式；外形尺寸(长×宽×高)mm：1220×2740×1150；配套动力范围（kW）：73.5～110.2；结构质量（kg）：450；传动方式：中间齿轮传动；总安装刀数量（旋耕，把）：66；旋耕刀型号：IT245 | T202032320147 | 2025-07-30 | 0 | 购机补贴(通用类) | 江苏省 | 评阅通过
380 | 耕整地机械 | 耕地机械 | 旋耕机 | 单轴2.5m及以上旋耕机 | 连云港市东堡旋耕机械有限公司 | 旋耕机 | 1GKN-250H | 耕幅:2.5m;单轴:是 | 1、型号名称：1GKN-250H旋耕机；2、结构型式：框架型；3、整机外形尺寸（长×宽×高）mm：1150×2750×1250；4、作业速度范围m/s：0.56～1.81；5、工作幅宽cm：250；6、耕深cm：旱耕：10～16；水耕：14～18；7、刀轴型式：单轴型；8、刀轴连接型式：花键式；9、传动型式：中间齿轮传动；10、运输方式：普通型；11、刀辊设计转速r/min：261/236（n=540)，226/267(n=720)，314/291(n=1000)；12、刀辊最大回转半径mm：245；13、刀辊总安装刀数（把）68；14、旋耕刀型号：IT245;15、限深装置型式：限深板；16、镇压型式：拖板；17、配套拖拉机标定功率范围kW： 58.8-78.0；18、配套拖拉机动力输出轴转速r/min：1000/720/540； | 部20171154 | 2021-12-31 | 0 | 购机补贴(通用类) | 江苏省 | 评阅通过
381 | 耕整地机械 | 耕地机械 | 旋耕机 | 单轴2.5m及以上旋耕机 | 连云港市东堡旋耕机械有限公司 | 旋耕机 | 1GKN-300H | 耕幅:3m;单轴:是 | 1、型号名称：1GKN-300H；2、结构型式：框架型；3、整机外形尺寸（长×宽×高）mm：1150×3250×1250；4、作业速度范围m/s：0.56～1.81；5、工作幅宽cm：300；6、耕深cm：旱耕：10～16；水耕：14～18；7、刀轴型式：单轴型；8、刀轴连接型式：花键式；9、传动型式：中间齿轮传动；10、运输方式：普通型；11、刀辊设计转速r/min：261/236（n=540)，226/267(n=720)，314/291(n=1000)；12、刀辊最大回转半径mm：245；13、刀辊总安装刀数（把）82；14、旋耕刀型号：IT245;15、限深装置型式：限深板；16、镇压型式：拖板；17、配套拖拉机标定功率范围kW： 73.5-110.3；18、配套拖拉机动力输出轴转速r/min：1000/720/540； | 部20171155 | 2021-12-31 | 0 | 购机补贴(通用类) | 江苏省 | 评阅通过
382 | 耕整地机械 | 耕地机械 | 旋耕机 | 单轴2.5m及以上旋耕机 | 连云港市东堡旋耕机械有限公司 | 旋耕机 | 1GKT-250 | 耕幅:2.5m;单轴:是 | 1、型号名称：1GKT-250型旋耕机；2、结构型式：框架型；3、整机外形尺寸（长×宽×高）mm：1120×2860×1240；4、作业速度范围m/s：0.56～1.81；5、工作幅宽cm：250；6、耕深cm：旱耕：10～16；水耕：14～18；7、刀轴型式：单轴型；8、刀轴连接型式：花键式；9、传动型式：侧边传动；10、运输方式：普通型；11、刀辊设计转速r/min：312（n动=760）；12、刀辊最大回转半径mm：260；13、刀辊总安装刀数（把）88；14、旋耕刀型号：IT245;15、限深装置型式：限深板；16、镇压型式：拖板；17、配套拖拉机标定功率范围kW：95.68～110.4 （130马力～150马力）；18、配套拖拉机动力输出轴转速r/min：720～860； | T202032320148 | 2025-07-30 | 0 | 购机补贴(通用类) | 江苏省 | 评阅通过
383 | 耕整地机械 | 耕地机械 | 旋耕机 | 单轴2.5m及以上旋耕机 | 连云港市东堡旋耕机械有限公司 | 旋耕机 | 1GKT-300 | 耕幅:3m;单轴:是 | 1、型号名称：1GKT-300型旋耕机；2、结构型式：框架型；3、整机外形尺寸（长×宽×高）mm：1120×3380×1200；4、作业速度范围m/s：0.56～1.81；5、工作幅宽cm：300；6、耕深cm：旱耕：10～16；水耕：14～18；7、刀轴型式：单轴型；8、刀轴连接型式：花键式；9、传动型式：侧边传动；10、运输方式：普通型；11、刀辊设计转速r/min：312（n动=760）；12、刀辊最大回转半径mm：260；13、刀辊总安装刀数（把）100；14、旋耕刀型号：IT245;15、限深装置型式：限深板；16、镇压型式：拖板；17、配套拖拉机标定功率范围kW：110.4～132.48 （150马力～180马力）；18、配套拖拉机动力输出轴转速r/min：720～860； | T202032320149 | 2025-07-30 | 0 | 购机补贴(通用类) | 江苏省 | 评阅通过
384 | 耕整地机械 | 耕地机械 | 旋耕机 | 单轴2.5m及以上旋耕机 | 连云港市兴安机械制造有限公司 | 旋耕机 | 1GK-250 | 耕幅:2.5m;单轴:是 | 配置参数:刀轴型式:单轴型.工作幅宽:250cm.耕深:≥8cm.结构型式:框架型.外形尺寸(长×宽×高)mm:1170×2710×1050.作业速度范围(m/s):0.28-1.39.配套动力范围(kW):73.5-117.6.刀轴连接形式:接盘式.传动型式:侧边齿轮传动;限深装置型式:限深板.镇压型式:拖板.刀辊总安装刀数(把):62.旋耕刀型号:IT245 | T202032320315 | 2025-11-01 | 73.5 | 购机补贴(通用类) | 江苏省 | 评阅通过
385 | 耕整地机械 | 耕地机械 | 旋耕机 | 单轴2.5m及以上旋耕机 | 连云港市兴安机械制造有限公司 | 旋耕机 | 1GK-280 | 耕幅:2.8m;单轴:是 | 配置参数:刀轴型式:单轴型.工作幅宽:280cm.耕深:≥8cm.结构型式:框架型.外形尺寸(长×宽×高)mm:1200×3020×1205.作业速度范围(m/s):0.28-1.39.配套动力范围(kW):88.2-132.3.刀轴连接形式:接盘式.传动型式:侧边齿轮传动;限深装置型式:限深板.镇压型式:拖板.刀辊总安装刀数(把):96.旋耕刀型号:IT245 | T202032320314 | 2025-11-01 | 88.2 | 购机补贴(通用类) | 江苏省 | 评阅通过
386 | 耕整地机械 | 耕地机械 | 旋耕机 | 单轴2.5m及以上旋耕机 | 连云港市中兴机械制造有限公司 | 旋耕机 | 1GQ-250 | 耕幅:2.50m;单轴:是 | 结构形式：框架型。整机外形尺寸（长×宽×高）mm：1220×2880×1150。工作幅宽cm：250。刀轴形式：单轴型。传动形式：侧边传动。刀辊最大回转半径mm：245。刀辊总安装刀数：76把。旋耕刀型号：IT245。配套拖拉机标定功率范围KW：95.6～110.3。 | T202032320167 | 2025-07-30 | 0 | 购机补贴(通用类) | 江苏省 | 评阅通过
387 | 耕整地机械 | 耕地机械 | 旋耕机 | 单轴2.5m及以上旋耕机 | 连云港双亚机械有限公司 | 旋耕机 | 1GKN-250G | 耕幅:2.5m;单轴:是 | 幅宽(CM):250；结构形式:框架式；传动方式:中间传动；配套功率(kW)58.8~73.5 外形尺寸（cm）：1020×2726×1312、配套功率(kW)：58.8~73.5、结构质量（kg）：520、工作幅宽(cm)：250、传动方式：中间传动、总安装刀数量(把)：66、旋耕刀型号：IT245.动力输出轴转速（r/min ）：540/720；理论前进速度(km/h): 2.0~5.0 ；耕深：旱耕：8~16；水耕：10~18；与拖拉机联接方式： 三点悬挂 | T202132320062 | 2026-02-25 | 0 | 购机补贴(通用类) | 江苏省 | 评阅通过
388 | 耕整地机械 | 耕地机械 | 旋耕机 | 单轴2.5m及以上旋耕机 | 连云港苏连机械有限公司 | 旋耕机 | 1GKN-280 | 耕幅:2.8m;单轴:是 | 机具机构类型:单轴；工作幅宽（cm）：280；结构形式：框架式；外形尺寸(长×宽×高)mm：1020×3050×1152；配套动力范围（kW）：58.8～88.2；结构质量（kg）：480；传动方式：中间齿轮传动；总安装刀数量（旋耕，把）：74；旋耕刀型号：IT245 | 苏农机（2017）第（0271）号 | 2021-12-31 | 0 | 购机补贴(通用类) | 江苏省 | 评阅通过
389 | 耕整地机械 | 耕地机械 | 旋耕机 | 单轴2.5m及以上旋耕机 | 连云港苏连机械有限公司 | 旋耕机 | 1GQ-250 | 耕幅:2.5m;单轴:是 | 机具机构类型:单轴；工作幅宽（cm）：250；结构形式：框架式；外形尺寸(长×宽×高)mm：1060×2890×1220；配套动力范围（kW）：95.6～110.3；结构质量（kg）：550；传动方式：侧边齿轮传动；总安装刀数量（旋耕，把）：84；旋耕刀型号：IT245 | T202032320204 | 2025-08-31 | 0 | 购机补贴(通用类) | 江苏省 | 评阅通过
390 | 耕整地机械 | 耕地机械 | 旋耕机 | 单轴2.5m及以上旋耕机 | 连云港苏连机械有限公司 | 旋耕机 | 1GQ-280 | 耕幅:2.8m;单轴:是 | 机具机构类型:单轴；工作幅宽（cm）：280；结构形式：框架式；外形尺寸(长×宽×高)mm：1120×3170×1220；配套动力范围（kW）：110.3～132.4；结构质量（kg）：580；传动方式：侧边齿轮传动；总安装刀数量（旋耕，把）：92；旋耕刀型号：IT245 | T202032320205 | 2025-08-31 | 0 | 购机补贴(通用类) | 江苏省 | 评阅通过
391 | 耕整地机械 | 耕地机械 | 旋耕机 | 单轴2.5m及以上旋耕机 | 临沭县瑞祥机械制造有限公司 | 旋耕机 | 1GKN-250 | 耕幅:2.5m;单轴:是 | 外形尺寸(长X宽X高)MM:1050*2950*1200,结构质量:650KG,幅宽:250CM,耕深CM:旱耕:12-16,水耕:14-18 | 部20170502 | 2021-12-31 |  | 购机补贴(通用类) | 山东省 | 评阅通过
392 | 耕整地机械 | 耕地机械 | 旋耕机 | 单轴2.5m及以上旋耕机 | 马斯奇奥（青岛）农机制造有限公司 | 旋耕机 | 1GK-250 | 耕幅:2.5m;单轴:是 | 结构形式：加强型；整机尺寸（长x宽x高）：1000mmx2830mmx1180mm；工作幅宽：250cm;耕深：≥12cm；刀轴形式：单轴式；传动形式：侧边传动；刀辊设计转速：175/214 r/min；旋耕刀数量：60；旋耕刀型号：C型刀；与拖拉机连接方式：三点悬挂；配套拖拉机标定功率：60-97 kW；配套拖拉机动力输出轴转速：540 r/min | T202037370292 | 2025-12-29 |  | 购机补贴(通用类) | 山东青岛 | 评阅通过
393 | 耕整地机械 | 耕地机械 | 旋耕机 | 单轴2.5m及以上旋耕机 | 马斯奇奥（青岛）农机制造有限公司 | 旋耕机 | 1GK-300 | 耕幅:3m;单轴:是 | 结构形式：加强型；整机尺寸（长x宽x高）：1000mmx3300mmx1150mm；工作幅宽：300cm;耕深：≥12cm；刀轴形式：单轴式；传动形式：侧边传动；刀辊设计转速：175/214 r/min；旋耕刀数量：72；旋耕刀型号：C型刀；与拖拉机连接方式：三点悬挂；配套拖拉机标定功率：74-111 kW；配套拖拉机动力输出轴转速：540 r/min | T202037370293 | 2025-12-29 |  | 购机补贴(通用类) | 山东青岛 | 评阅通过
394 | 耕整地机械 | 耕地机械 | 旋耕机 | 单轴2.5m及以上旋耕机 | 明光市明雷机械有限公司 | 旋耕机 | 1GKN-280 | 耕幅:2.8m;单轴:是 | 结构型式 ：框架型；整机外形尺寸（长×宽×高）mm1180×3100×1190；工作幅宽cm ：280；耕深 cm ：12~20；刀轴型式：单轴型；刀轴连接型式：花键式；传动型式：中间传动；运输方式：普通型；刀辊设计转速r/min：270/320；刀辊最大回转半径 mm ：270；刀辊总安装刀数 把： 76；旋耕刀型号：IT245；限深装置型式：限深板；镇压型式：拖板 | T202142420081 | 2026-02-07 |  | 购机补贴(通用类) | 安徽省 | 评阅通过
395 | 耕整地机械 | 耕地机械 | 旋耕机 | 单轴2.5m及以上旋耕机 | 南昌金旋农机制造有限公司 | 旋耕机 | 1GKN-260 | 耕幅:2.6m;单轴:是 | 中间齿轮传动；配套拖拉机标定功率66.2-88.2kw；配套拖拉机动力输出轴转速540/760r/min；旋耕刀型号IT245；刀辊总安装刀数72把；刀辊最大回转半径245mm；框架式；外形尺寸1080mm×2730mm×1240mm | 江西省2019第043号 | 2024-11-24 |  | 购机补贴(通用类) | 江西省 | 评阅通过
396 | 耕整地机械 | 耕地机械 | 旋耕机 | 单轴2.5m及以上旋耕机 | 宁晋县驰沃农业机械有限公司 | 旋耕机 | 1GQN-280 | 耕幅:2.8m;单轴:是 | 配套动力117.6-176.4kw，动力输出轴转速720r/min ，单轴框架式，外形尺寸1200*3090*1180 作业速度范围0.56-1.39m/s 幅宽280cm 耕深13-24cm 中间齿轮传动 刀棍转速296r/min 最大回转半径245mm 安装刀数76把 刀轴连接型式（花键盘连接） | T202113130241 | 2026-05-23 |  | 购机补贴(通用类) | 河北省 | 评阅通过
397 | 耕整地机械 | 耕地机械 | 旋耕机 | 单轴2.5m及以上旋耕机 | 青岛鲁耕农业机械有限公司 | 旋耕机 | 1GQN-250 | 耕幅:2.5m;单轴:是 | 配套拖拉机标定功率67.2-73.5kw；配套拖拉机动力输出轴转速760r/min；配套拖拉机常用作业档低3；结构形式框架式；外形尺寸（长*宽*高）1160mm*2776mm*1113mm；结构质量510kg；幅宽250cm；耕深旱耕12-16cm；传动方式中间齿轮传动；与拖拉机连接方式三点悬挂；刀辊设计转速270r/min；刀辊最大回转半径245mm；总安装刀数66把；旋耕刀型号IT245 | T202034522 | 2025-12-28 |  | 购机补贴(通用类) | 山东省 | 评阅通过
398 | 耕整地机械 | 耕地机械 | 旋耕机 | 单轴2.5m及以上旋耕机 | 青岛鲁耕农业机械有限公司 | 旋耕机 | 1GQN-280 | 耕幅:2.8m;单轴:是 | 结构型式框架型；整机外形尺寸（长×宽×高）1290mm×3170mm×1280mm；作业速度范围0.6-1.4m/s；工作幅宽280cm；耕深≥12cm；刀轴型式单轴型；刀轴连接型式花键式；传动型式中间传动；运输方式普通型；刀辊设计转速280r/min；刀辊最大回转半径255mm；刀辊总安装刀数80把；旋耕刀型号245；限深装置型式限深板；镇压型式拖板；配套拖拉机标定功率范围110-169.1kW；配套拖拉机动力输出轴转速760r/min | T202037370417 | 2025-12-29 |  | 购机补贴(通用类) | 山东省 | 评阅通过
399 | 耕整地机械 | 耕地机械 | 旋耕机 | 单轴2.5m及以上旋耕机 | 青岛鲁耕农业机械有限公司 | 旋耕机 | 1GQN-300 | 耕幅:3m;单轴:是 | 结构型式框架型；整机外形尺寸（长×宽×高）1290mm×3270mm×1280mm；作业速度范围0.6-1.4m/s；工作幅宽300cm；耕深≥12cm；刀轴型式单轴型；刀轴连接型式花键式；传动型式中间传动；运输方式普通型；刀辊设计转速280r/min；刀辊最大回转半径255mm；刀辊总安装刀数88把；旋耕刀型号245；限深装置型式限深板；镇压型式拖板；配套拖拉机标定功率范围133.3-183.8kW；配套拖拉机动力输出轴转速760r/min | T202037370418 | 2025-12-29 |  | 购机补贴(通用类) | 山东省 | 评阅通过
400 | 耕整地机械 | 耕地机械 | 旋耕机 | 单轴2.5m及以上旋耕机 | 任丘市超鹰农机有限公司 | 旋耕机 | 1GKN-250 | 耕幅:2.5m;单轴:是 | 1GKN-250型旋耕机，配套拖拉机 标定功率范围73.5kW～102.9KW，动力输出轴转速720/540 r/min，结构型式（圆梁式、框架式）单轴框架式，工作状态外形尺寸（长×宽×高）1450mm×2820mm×1100mm，作业速度范围0.6m～1.4m，工作幅宽254cm，耕深12cm～16cm，传动方式（侧边、中间）中间齿轮传动，刀辊设计转速 300r 最大回转半径 250mm 总安装刀数 70把，刀轴连接型式 花键法兰盘，旋耕刀型号ⅠT245限深装置型式 地辊 | 冀2017T—273 | 2021-12-31 |  | 购机补贴(通用类) | 河北省 | 评阅通过
401 | 耕整地机械 | 耕地机械 | 旋耕机 | 单轴2.5m及以上旋耕机 | 任丘市超鹰农机有限公司 | 旋耕机 | 1GKN-270 | 耕幅:2.7m;单轴:是 | 1GKN-270型旋耕机，配套拖拉机 标定功率范围80.9kW～132.4KW，动力输出轴转速720/540 r/min，结构型式（圆梁式、框架式）单轴框架式，工作状态外形尺寸（长×宽×高）1450mm×3040mm×1100mm，作业速度范围0.6m～1.4m，工作幅宽274cm，耕深12cm～16cm，传动方式（侧边、中间）中间齿轮传动，刀辊设计转速 300r 最大回转半径 250mm 总安装刀数 74把，刀轴连接型式 花键法兰盘，旋耕刀型号ⅠT245限深装置型式 地辊 | 冀2017T—272 | 2021-12-31 |  | 购机补贴(通用类) | 河北省 | 评阅通过
402 | 耕整地机械 | 耕地机械 | 旋耕机 | 单轴2.5m及以上旋耕机 | 山东玉收农机有限公司 | 旋耕机 | 1GKN-250 | 耕幅:2.5m;单轴:是 | 刀轴型式：单轴型；工作幅宽：250cm；结构型式：框架型；整机外形尺寸（长×宽×高）：1500×2830×1210 mm；作业速度范围：0.56～1.39m/s；耕深：≥12 cm；刀轴连接型式：花键式；传动型式：中间传动；运输方式：普通型；刀辊设计转速222、296、312 r/min；刀辊最大回转半径：255mm；刀辊总安装刀数：68把；旋耕刀型号：ⅠT245；限深装置型式：限深板；镇压型式：镇压辊；配套拖拉机标定功率范围：73.5～102.9kW；配套拖拉机动力输出轴转速：540、720、760 r/min。 | T202037370390 | 2025-12-29 | 0 | 购机补贴(通用类) | 山东省 | 评阅通过
403 | 耕整地机械 | 耕地机械 | 旋耕机 | 单轴2.5m及以上旋耕机 | 山东玉收农机有限公司 | 旋耕机 | 1GKN-280 | 耕幅:2.8m;单轴:是 | 刀轴型式：单轴型；工作幅宽：280cm；结构型式：框架型；整机外形尺寸（长×宽×高）：1500×3130×1210 mm；作业速度范围：0.56～1.39m/s；工作幅宽：280cm；耕深：≥12 cm；刀轴连接型式：花键式；传动型式：中间传动；运输方式：普通型；刀辊设计转速222、296、312 r/min；刀辊最大回转半径：255mm；刀辊总安装刀数：76把；旋耕刀型号：ⅠT245；限深装置型式：限深板；镇压型式：镇压辊；配套拖拉机标定功率范围：88.2～120kW；配套拖拉机动力输出轴转速：540、720、760 r/min。 | T202037370388 | 2025-12-29 | 0 | 购机补贴(通用类) | 山东省 | 评阅通过
404 | 耕整地机械 | 耕地机械 | 旋耕机 | 单轴2.5m及以上旋耕机 | 山东玉收农机有限公司 | 旋耕机 | 1GKN-300 | 耕幅:3m;单轴:是 | 刀轴型式：单轴型；工作幅宽：300cm；结构型式：框架型；整机外形尺寸（长×宽×高）：1500×3330×1210 mm；作业速度范围：0.56～1.39m/s；耕深：≥12 cm；刀轴连接型式：花键式；传动型式：中间传动；运输方式：普通型；刀辊设计转速222、296、312 r/min；刀辊最大回转半径：255mm；刀辊总安装刀数：84把；旋耕刀型号：ⅠT245；限深装置型式：限深板；镇压型式：镇压辊；配套拖拉机标定功率范围：102.9～147kW；配套拖拉机动力输出轴转速：540、720、760 r/min。 | T202037370392 | 2025-12-29 | 0 | 购机补贴(通用类) | 山东省 | 评阅通过
405 | 耕整地机械 | 耕地机械 | 旋耕机 | 单轴2.5m及以上旋耕机 | 石家庄惠田机械有限公司 | 旋耕机 | 1GKN-270 | 耕幅:2.7m;单轴:是 | 1GKN-270型旋耕机; 结构形式：框架型；外形尺寸：1400×3035×1210mm; 作业速度范围: 0.56～1.39m/s;工作幅宽：270cm; 耕深: 12～16cm; 刀轴型式：单轴型；刀轴连接型式：花键式；传动方式：中间传动;运输方式：普通型；刀辊设计转速: 312r/min; 刀辊最大回转半径: R245mm; 刀辊总安装刀数: 76把; 旋耕刀型号: ⅠT245；限深装置型式：限深轮；镇压型式：镇压辊；配套拖拉机标定功率：88.2-110.3KW; 配套拖拉机动力输出轴转速: 760r/min; | T202013130402 | 2025-12-29 |  | 购机补贴(通用类) | 河北省 | 评阅通过
406 | 耕整地机械 | 耕地机械 | 旋耕机 | 单轴2.5m及以上旋耕机 | 石家庄惠田机械有限公司 | 旋耕机 | 1GKN-300 | 耕幅:3m;单轴:是 | 1GKN-300型旋耕机; 结构形式：框架型；外形尺寸：1400×3335×1210mm; 作业速度范围: 0.56～1.39m/s; 工作幅宽：300cm; 耕深: 12～16cm; 刀轴型式：单轴型；刀轴连接型式：花键式；传动方式：中间传动;运输方式：普通型；刀辊设计转速: 312r/min; 刀辊最大回转半径: R245mm; 刀辊总安装刀数: 84把; 旋耕刀型号: ⅠT245；限深装置型式：限深轮；镇压型式：镇压辊；配套拖拉机标定功率：95.6-117.7KW; 配套拖拉机动力输出轴转速: 760r/min; | T202013130403 | 2025-12-29 |  | 购机补贴(通用类) | 河北省 | 评阅通过
407 | 耕整地机械 | 耕地机械 | 旋耕机 | 单轴2.5m及以上旋耕机 | 石家庄佳昊农业机械制造有限公司 | 旋耕机 | 1GQN-250 | 耕幅:2.5m;单轴:是 | 单轴；配套动力：95.6-110.3kw；结构型式：框架式；外形尺寸（长x宽x高）：1300x2880x1210mm 结构质量：630kg；传动方式：中间齿轮传动；总安装刀数：76把 | T202013130342 | 2025-12-29 | 0 | 购机补贴(通用类) | 河北省 | 评阅通过
408 | 耕整地机械 | 耕地机械 | 旋耕机 | 单轴2.5m及以上旋耕机 | 泰州樱田农机制造有限公司 | 旋耕机 | 1GQ-280 | 耕幅:2.8m;单轴:是 | 配套动力范围（kW） 51.5~69.825；外形尺寸（工作状态，长 ×宽×高)mm：2990x1100×1240；结构形式：圆梁式；结构质量（kg）：706；工作幅宽（cm）：280；总安装刀数量(把)：80；旋耕刀型号：专用弧形弯刀；耕深（cm）：10~18；传动机构型式：单侧齿轮传动. | 苏农机（2019）第（0255）号 | 2023-12-31 | 0 | 购机补贴(通用类) | 江苏省 | 评阅通过
409 | 耕整地机械 | 耕地机械 | 旋耕机 | 单轴2.5m及以上旋耕机 | 潍坊劲牛农业装备有限公司 | 旋耕机 | 1GKN-250 | 耕幅:2.5m;单轴:是 | 结构型式：框架式；外形尺寸：1150×2770×1260；工作幅宽：250cm；旋耕刀型号：IT265；总安装刀数：72把；配套拖拉机标定功率：66.2-80kw；动力输出轴转速：540/720； | 部20180162 | 2022-12-31 |  | 购机补贴(通用类) | 山东省 | 评阅通过
410 | 耕整地机械 | 耕地机械 | 旋耕机 | 单轴2.5m及以上旋耕机 | 潍坊劲牛农业装备有限公司 | 旋耕机 | 1GKN-280 | 耕幅:2.8m;单轴:是 | 结构型式：框架式；外形尺寸：1150×3070×1260；工作幅宽：280cm；旋耕刀型号：IT265；总安装刀数：80把；配套拖拉机标定功率：88.2-102.9；动力输出轴转速：540/720； | 部20180160 | 2022-12-31 |  | 购机补贴(通用类) | 山东省 | 评阅通过
411 | 耕整地机械 | 耕地机械 | 旋耕机 | 单轴2.5m及以上旋耕机 | 潍坊农宜得机械有限公司 | 旋耕机 | 1GKN-250A | 耕幅:2.5m;单轴:是 | 结构型式 / 框架型 整机a外形尺寸（长×宽×高） mm 1140×2750×1150 作业速度范围 m/s 0.27～1.38 工作幅宽 cm 250 耕深 cm ≥12 刀轴型式 / 单轴型 刀轴连接型式 / 花键式 传动型式 / 中间传动 运输方式 / 普通型 变速箱挡位数（变速旋耕机） 个 / 刀辊设计转速 r/min 222/313 刀辊最大回转半径 mm 245 刀辊总安装刀数 把 68 旋耕刀型号 / IT245 限深装置型式 / 限深板 镇压型式 / 拖板 配套拖拉机标定功率范围 kW 80.8～132.3 配套拖拉机动力输出轴转速 r/min 540/760 | T202137370145 | 2026-05-09 | 0 | 购机补贴(通用类) | 山东省 | 评阅通过
412 | 耕整地机械 | 耕地机械 | 旋耕机 | 单轴2.5m及以上旋耕机 | 潍坊新越机械有限公司 | 旋耕机 | 1GKN-250 | 耕幅:2.5m;单轴:是 | 结构型式：框架式、单轴；外形尺寸（长×宽×高)mm：1100×2780×1250；配套动力范围(kW)：73.5-103；工作幅宽(cm)250；传动方式：中间齿轮传动；总安装刀数量(旋耕，把)：72；旋耕刀型号：IT245 | 部20190307 | 2023-12-31 |  | 购机补贴(通用类) | 山东省 | 评阅通过
413 | 耕整地机械 | 耕地机械 | 旋耕机 | 单轴2.5m及以上旋耕机 | 潍坊新越机械有限公司 | 旋耕机 | 1GKN-300 | 耕幅:3m;单轴:是 | 结构型式：框架式、单轴；外形尺寸（长×宽×高)mm：1000×3260×1140；配套动力范围(kW)：103-132.3；工作幅宽(cm)：300；传动方式：中间齿轮传动；总安装刀数量(旋耕，把)：80；旋耕刀型号：IT245 | 部20190303 | 2023-12-31 |  | 购机补贴(通用类) | 山东省 | 评阅通过
414 | 耕整地机械 | 耕地机械 | 旋耕机 | 单轴2.5m及以上旋耕机 | 潍坊裕祥农业装备有限公司 | 旋耕机 | 1GKN-260 | 耕幅:2.6m;单轴:是 | 刀轴型式：单轴型；结构型式：框架型；整机外形尺寸（长×宽×高）mm：1020×2860×1250；作业速度范围（m/s）:0.5-1.1；工作幅宽（cm）：260；耕深（cm）：12；刀轴连接型式：花键式；传动型式：中间传动；运输方式：普通型；刀辊设计转速（r/min）：222/296/313；刀辊最大回转半径（mm）：265；刀辊总安装刀数：76；旋耕刀型号：IT245；限深装置型式：限深板；镇压型式：拖板；配套拖拉机标定功率范围（KW）：88.2-117.6；配套拖拉机动力输出轴转速（r/min）：540/720/760。 | T202137370019 | 2026-03-29 |  | 购机补贴(通用类) | 山东省 | 评阅通过
415 | 耕整地机械 | 耕地机械 | 旋耕机 | 单轴2.5m及以上旋耕机 | 盐城东申农业机械有限公司 | 旋耕机 | 1G-260 | 耕幅:2.6m;单轴:是 | 型号名称：1G-260型旋耕机，结构型式：圆梁型，整机外形尺寸a（长×宽×高）：3260×980×1030mm，作业速度范围：0.83～1.39m/s，工作幅宽：260cm，耕深：8～16cm,刀轴型式：单轴型，刀轴连接型式：花键式，传动型式：侧边传动，运输方式：普通型，变速箱挡位数（变速旋耕机）：/个，刀辊设计转速：319r/min，刀辊最大回转半径：196mm，刀辊总安装刀数：66把，旋耕刀型号：IT185,限深装置型式：/，镇压型式：拖板，配套拖拉机标定功率：36.8-44kW，配套拖拉机动力输出轴转速：540r/min | 鄂2020070 | 2025-09-29 | 0 | 购机补贴(通用类) | 江苏省 | 评阅通过
416 | 耕整地机械 | 耕地机械 | 旋耕机 | 单轴2.5m及以上旋耕机 | 盐城东申农业机械有限公司 | 旋耕机 | 1G-280 | 耕幅:2.8m;单轴:是 | 型号名称：1G-280型旋耕机，结构型式：圆梁型，整机外形尺寸a（长×宽×高）：3460×980×1030mm，作业速度范围：0.83～1.39m/s，工作幅宽：280cm，耕深：8～16cm,刀轴型式：单轴型，刀轴连接型式：花键式，传动型式：侧边传动，运输方式：普通型，变速箱挡位数（变速旋耕机）：/个，刀辊设计转速：319r/min，刀辊最大回转半径：196mm，刀辊总安装刀数：72把，旋耕刀型号：IT185,限深装置型式：/，镇压型式：拖板，配套拖拉机标定功率：36.8-44kW，配套拖拉机动力输出轴转速：540r/min | 鄂2020071 | 2025-09-29 | 0 | 购机补贴(通用类) | 江苏省 | 评阅通过
417 | 耕整地机械 | 耕地机械 | 旋耕机 | 单轴2.5m及以上旋耕机 | 樱田农机科技（泰州）有限公司 | 水稻秸秆深埋旋耕机 | 1GQ-260A | 耕幅:2.6m;单轴:是 | "型号名称：1GQ-260A型水稻秸秆深埋旋耕机；结构型式：圆梁型；整机外形尺寸(长×宽×高)：970×2790×1120mm；作业速度范围：0.42~2.5m/s；工作幅宽：260cm；耕深≥15cm；刀轴型式：单轴型；刀轴连接型式：花键式；传动型式：侧边传动；运输方式：普通型；变速箱挡位数(变速水稻秸秆深埋旋耕机)： ； 刀辊设计转速：180、240r/min；刀辊最大回转半径：265mm；刀辊总安装刀数：42把；旋耕刀型号：专用弧形弯刀；限深装置型式 ；镇压型式：拖板；配套拖拉机标定功率范围：51.5~73.5kW；配套拖拉机动力输出轴转速：540、720r/min； " | t202032320265 | 2025-09-29 | 0 | 购机补贴(通用类) | 江苏省 | 评阅通过
418 | 耕整地机械 | 耕地机械 | 旋耕机 | 单轴2.5m及以上旋耕机 | 樱田农机科技（泰州）有限公司 | 水稻秸秆深埋旋耕机 | 1GQ-280 | 耕幅:2.8m;单轴:是 | "型号名称：1GQ-280型水稻秸秆深埋旋耕机;结构型式：圆梁型;整机外形尺寸(长×宽×高)：1100×2990×1170mm;作业速度范围：0.42~2.5m/s;工作幅宽：280cm;耕深：≥15cm;刀轴型式：单轴型;刀轴连接型式：花键式;传动型式：侧边传动;运输方式:普通型;变速箱挡位数(变速旋耕机): ;刀辊设计转速:180、240r/min;刀辊最大回转半径:245mm;刀辊总安装刀数:80把;旋耕刀型号:专用弧形弯刀;限深装置型式: ;镇压型式:拖板;配套拖拉机标定功率范围:62.475-95.55kW;配套拖拉机动力输出轴转速:540、720r/min; " | T202032320264 | 2025-09-29 | 0 | 购机补贴(通用类) | 江苏省 | 评阅通过
419 | 耕整地机械 | 耕地机械 | 旋耕机 | 单轴2.5m及以上旋耕机 | 樱田农机科技（泰州）有限公司 | 水稻秸秆深埋旋耕机 | 1GQ-280A | 耕幅:2.8m;单轴:是 | 型号名称：1GQ-280A型水稻秸秆深埋旋耕机;结构型式：圆梁型;整机外形尺寸(长×宽×高)：970×2990×1120mm;作业速度范围：0.42~2.5m/s;工作幅宽：280cm;耕深：≥15cm;刀轴型式：单轴型;刀轴连接型式：花键式;传动型式：侧边传动;运输方式:普通型;变速箱挡位数(变速旋耕机): ;刀辊设计转速:180、240r/min;刀辊最大回转半径:265mm;刀辊总安装刀数:48把;旋耕刀型号:专用弧形弯刀;限深装置型式: ;镇压型式:拖板;配套拖拉机标定功率范围:62.475-95.55kW;配套拖拉机动力输出轴转速:540、720r/min; | T202032320263 | 2025-09-29 | 0 | 购机补贴(通用类) | 江苏省 | 评阅通过
420 | 耕整地机械 | 耕地机械 | 旋耕机 | 双轴1-1.5m旋耕机 | 潍坊潍林农业装备有限公司 | 旋耕机 | 1GKNM-140 | 耕幅:1.4m;双轴:是 | 1.外形尺寸(长×宽×高)mm:1200×1700×1020； 2.工作幅宽(cm):140；3.刀轴型式：双轴型；4.整机重量(kg): 442； 5.传动方式：侧边传动；6.刀辊最大回转半径(mm): 前轴：165；后轴：215；7.刀辊总安装刀数（把）：前轴：48；后轴：42；8.旋耕刀型号：前轴：M195；后轴：IT225；9.配套动力(kW):33～47.8； 10.配套动力输出轴转速 （r/min ）：540； | T202137370288 | 2026-06-29 | 33 | 购机补贴(通用类) | 山东省 | 评阅通过
421 | 耕整地机械 | 耕地机械 | 旋耕机 | 双轴1.5-2m旋耕机 | 潍坊潍林农业装备有限公司 | 旋耕机 | 1GKNM-160 | 耕幅:1.6m;双轴:是 | 1.外形尺寸(长×宽×高)mm:1200×1900×1020； 2.工作幅宽(cm):160；3.刀轴型式：双轴型；4.整机重量(kg): 461； 5.传动方式：侧边传动；6.刀辊最大回转半径(mm): 前轴：165；后轴：215；7.刀辊总安装刀数（把）：前轴：56；后轴：48；8.旋耕刀型号：前轴：M195；后轴：IT225；9.配套动力(kW):33～47.8； 10.配套动力输出轴转速 （r/min ）：540； | T202137370291 | 2026-06-29 | 33 | 购机补贴(通用类) | 山东省 | 评阅通过
422 | 耕整地机械 | 耕地机械 | 旋耕机 | 双轴2-2.5m旋耕机 | 德州市沃田机械有限公司 | 双轴灭茬旋耕机 | 1GKNM-240 | 耕幅:2.4m;双轴:是 | 外形尺寸(长×宽×高)mm1850×2650×1210与拖拉机联接方式/三点悬挂结构型式/框架式最终传动方式旋耕/中间齿轮传动最终传动方式灭茬/中间齿轮传动工作幅宽mm2400刀辊最大回转半径旋耕mm245刀辊最大回转半径灭茬mm175总安装刀数旋耕把64总安装刀数灭茬把108旋耕刀型号/IT245灭茬刀型号/L175 | 鄂2019005 | 2023-12-31 |  | 购机补贴(通用类) | 山东省 | 评阅通过
423 | 耕整地机械 | 耕地机械 | 旋耕机 | 双轴2-2.5m旋耕机 | 河北春翔机械有限公司 | 双轴灭茬旋耕机 | 1GQNM-200 | 耕幅:2m;双轴:是 | 配套拖拉机标定功率范围 kW 73.5～88.2 配套拖拉机动力输出轴转速 r/min 720 双轴灭茬旋耕机型号名称 / 1GQNM-200 型号名称双轴灭茬旋耕机 / 双轴灭茬旋耕机 双轴灭茬旋耕机外形尺寸（长×宽×高） mm 1260×2400×1080 双轴灭茬旋耕机与拖拉机连接方式 / 三点悬挂 双轴灭茬旋耕机结构形式 / 框架式 双轴灭茬旋耕机最终传动方式旋耕 / 中间齿轮传动 双轴灭茬旋耕机最终传动方式灭茬 / 侧边齿轮传动 双轴灭茬旋耕机结构质量 kg 600 双轴灭茬旋耕机作业速度范围 m/s 0.56～1.39 双轴灭茬旋耕机工作幅宽 mm 2000 双轴灭茬旋耕机耕深 cm 12～16 双轴灭茬旋耕机设计转速 r/min 旋耕296 双轴灭茬旋耕机设计转速 r/min 灭茬560 双轴灭茬旋耕机刀辊最大回转半径旋耕 mm 245 双轴灭茬旋耕机刀辊最大回转半径灭茬 mm 160 双轴灭茬旋耕机总安装刀数旋耕 把 56 双轴灭茬旋耕机总安装刀数灭茬 把 64 双轴灭茬旋耕机旋耕刀型号 / ⅠT245 双轴灭茬旋耕机灭茬刀型号 / 灭茬刀195 | 冀2017T—291 | 2021-12-31 |  | 购机补贴(通用类) | 河北省 | 评阅通过
424 | 耕整地机械 | 耕地机械 | 旋耕机 | 双轴2-2.5m旋耕机 | 河北春翔机械有限公司 | 双轴旋耕机 | 1GSX-200 | 耕幅:2m;双轴:是 | 整机外形尺寸（长×宽×高） mm 1750×2300×1160 作业速度范围 m/s 0.56～1.39 工作幅宽 cm 200 耕深 cm 12～17 刀轴型式 / 双轴型 刀轴连接型式 / 花键式 传动型式 / 中间传动 运输方式 / 普通型 刀辊设计转速 r/min 222/296 刀辊最大回转半径 mm 245 刀辊总安装刀数 把 120 旋耕刀型号 / IT245 限深装置型式 / 限深轮 镇压型式 / 镇压辊 配套拖拉机标定功率范围 kW 95.6～147 配套拖拉机动力输出轴转速 r/min 540/720 | T202113130008 | 2026-02-28 |  | 购机补贴(通用类) | 河北省 | 评阅通过
425 | 耕整地机械 | 耕地机械 | 旋耕机 | 双轴2-2.5m旋耕机 | 河北春翔机械有限公司 | 双轴旋耕机 | 1GSX-230 | 耕幅:2.3m;双轴:是 | 整机外形尺寸（长×宽×高） mm 1750×2600×1260 作业速度范围 m/s 0.56～1.39 工作幅宽 cm 230 耕深 cm 12～17 刀轴型式 / 双轴型 刀轴连接型式 / 花键式 传动型式 / 中间传动 运输方式 / 普通型 刀辊设计转速 r/min 222/296 刀辊最大回转半径 mm 245 刀辊总安装刀数 把 128 旋耕刀型号 / IT245 限深装置型式 / 限深轮 镇压型式 / 镇压辊 配套拖拉机标定功率范围 kW 132.3～183.8 配套拖拉机动力输出轴转速 r/min 540/720 | T202113130008 | 2026-02-28 |  | 购机补贴(通用类) | 河北省 | 评阅通过
426 | 耕整地机械 | 耕地机械 | 旋耕机 | 双轴2-2.5m旋耕机 | 河北双天机械制造有限公司 | 秸秆翻旋整地机 | 1FXG-220 | 耕幅:2.2m;双轴:是 | 型号名称：1FXG-220秸秆翻旋整地机；结构形式/悬挂式；整机外形尺寸(长×宽×高mm):3800×2550×1470；配套拖拉机标定功率范围（kw）：110-184；传动方式/灭茬轴：侧边传动，旋耕轴：中间传动；旋耕工作幅宽（mm）：2200；犁体类型/基本（通用）型；犁体数量（个）：6；犁体幅宽（mm）：350；旋耕刀型号/IT245;旋耕刀数量（把）：64； | T202013130438 | 2025-12-29 |  | 购机补贴(通用类) | 河北省 | 评阅通过
427 | 耕整地机械 | 耕地机械 | 旋耕机 | 双轴2-2.5m旋耕机 | 河北双天机械制造有限公司 | 双轴灭茬旋耕机 | 1GKMD-230 | 耕幅:2.3m;双轴:是 | 型号名称:1GKMD-230双轴灭茬旋耕机；外形尺寸(长×宽×高mm):1610×2670×1240；配套拖拉机标定功率范围（kw）：73.5-110.3；配套拖拉机动力输出轴转速（r/min）：540/720；与拖拉机连接方式/三点悬挂；结构形式（圆梁式、框架式）：框架式；旋耕最终传动方式/中间齿轮传动；灭茬最终传动方式/中间齿轮传动；结构质量(kg）：1090；作业速度范围（m/s）：0.56-1.39；工作幅宽（mm）：2300；旋耕设计转速（r/min）：241/296；灭茬设计转速（r/min）：471/634；旋耕刀辊最大回转半径（mm）：245；灭茬刀辊最大回转半径（mm）：165；旋耕刀总安装刀数（把）：68；灭茬刀总安装刀数（把）：120；旋耕刀型号：IT245;灭茬刀型号：MI245; | T202013130084 | 2025-09-21 |  | 购机补贴(通用类) | 河北省 | 评阅通过
428 | 耕整地机械 | 耕地机械 | 旋耕机 | 双轴2-2.5m旋耕机 | 河北双天机械制造有限公司 | 双轴灭茬旋耕机 | 1GKNM-230 | 耕幅:2.3m;双轴:是 | 型号名称:1GKNM-230双轴灭茬旋耕机；外形尺寸(长×宽×高mm):1700×2640×1230；配套拖拉机标定功率范围（kw）：73.5-110.3；配套拖拉机动力输出轴转速（r/min）：720/540；与拖拉机连接方式/三点悬挂；结构形式（圆梁式、框架式）：框架式；旋耕最终传动方式/中间齿轮传动；灭茬最终传动方式/中间齿轮传动；结构质量(kg）：870；作业速度范围（m/s）：0.56-1.39；工作幅宽（mm）：2300；旋耕设计转速（r/min）：299/267；灭茬设计转速（r/min）：549/490；旋耕刀辊最大回转半径（mm）：245；灭茬刀辊最大回转半径（mm）：165；旋耕刀总安装刀数（把）：68；灭茬刀总安装刀数（把）：108；旋耕刀型号：IT245;灭茬刀型号：MI165; | T202013130086 | 2025-09-21 |  | 购机补贴(通用类) | 河北省 | 评阅通过
429 | 耕整地机械 | 耕地机械 | 旋耕机 | 双轴2-2.5m旋耕机 | 河北双天机械制造有限公司 | 双轴灭茬旋耕机 | 1GKNM-230B | 耕幅:2.3m;双轴:是 | 型号名称:1GKNM-230B双轴灭茬旋耕机；外形尺寸(长×宽×高mm):1700×2640×1260；配套拖拉机标定功率范围（kw）：73.5-110.3；配套拖拉机动力输出轴转速（r/min）：720/540；与拖拉机连接方式/三点悬挂；结构形式（圆梁式、框架式）：框架式；旋耕最终传动方式/中间齿轮传动；灭茬最终传动方式/中间齿轮传动；结构质量(kg）：870；作业速度范围（m/s）：0.56-1.39；工作幅宽（mm）：2300；旋耕设计转速（r/min）：286/260；灭茬设计转速（r/min）：319/290；旋耕刀辊最大回转半径（mm）：245；灭茬刀辊最大回转半径（mm）：225；旋耕刀总安装刀数（把）：68；灭茬刀总安装刀数（把）：68；旋耕刀型号：IT245;灭茬刀型号：IT225; | T202013130085 | 2025-09-21 |  | 购机补贴(通用类) | 河北省 | 评阅通过
430 | 耕整地机械 | 耕地机械 | 旋耕机 | 双轴2-2.5m旋耕机 | 河南农有王农业装备科技股份有限公司 | 双轴旋耕机 | 1GKNM-240 | 耕幅:2.4m;双轴:是 | 型号名称:1GKNM-240型双轴旋耕机,结构型式:框架型,整机外形尺寸（长×宽×高）:1735×2570×1255mm,作业速度范围:0.55～1.1m/s,工作幅宽:240cm,耕深:12～16cm,刀轴型式:双轴型,刀轴连接型式:花键式,传动型式:中间传动,运输方式:普通型,刀辊设计转速:Ⅰ轴302/Ⅱ轴486min,刀辊最大回转半径:245mm,刀辊总安装刀数:64×2把，旋耕刀型号：IT245/IT245左，镇压型式：拖板，配套拖拉机标定功率范围：117.6～177，配套拖拉机动力输出轴转速：720r/min | T202041410166 | 2025-12-30 |  | 购机补贴(通用类) | 河南省 | 评阅通过
431 | 耕整地机械 | 耕地机械 | 旋耕机 | 双轴2-2.5m旋耕机 | 江苏金云农业装备有限公司 | 双轴灭茬旋耕机 | 1GKNM-200 | 耕幅:2.0m;双轴:是 | 机具结构类型:双轴,耕幅(m):2.0,配套动力(kW):80.3-94.9,外形尺寸(长*宽*高):1480*2290*1200,框架式,结构质量(kg):910 | T202032320560 | 2025-12-30 |  | 购机补贴(通用类) | 江苏省 | 评阅通过
432 | 耕整地机械 | 耕地机械 | 旋耕机 | 双轴2-2.5m旋耕机 | 江苏金云农业装备有限公司 | 双轴灭茬旋耕机 | 1GKNM-220 | 耕幅:2.2m;双轴:是 | 机具结构类型:双轴,耕幅(m):2.2,配套动力(kW):87.6-102.2,外形尺寸(长*宽*高):1460*2430*1215,框架式,结构质量(kg):930 | T202032320560 | 2025-12-30 |  | 购机补贴(通用类) | 江苏省 | 评阅通过
433 | 耕整地机械 | 耕地机械 | 旋耕机 | 双轴2-2.5m旋耕机 | 江苏欣田机械制造有限公司 | 双轴旋耕机 | 1GKM-230 | 耕幅:2.3m;双轴:是 | 产品尺寸：1440×2710×1185 配套动力范围：66.2-80.8KW 作业速度范围：0.56-1.38m/s 工作幅宽：230cm 耕深：10-16cm 刀辊设计转速：240/334r/min | T202032320154 | 2025-07-30 |  | 购机补贴(通用类) | 江苏省 | 评阅通过
434 | 耕整地机械 | 耕地机械 | 旋耕机 | 双轴2-2.5m旋耕机 | 连云港大陆农业机械装备有限公司 | 双轴旋耕机 | 1GKM-200 | 耕幅:2m;双轴:是 | 机具机构类型:双轴；工作幅宽（cm）：200；结构形式：框架式；外形尺寸(长×宽×高)mm：1870×2430×1210；配套动力范围（kW）：102.9～132.4；结构质量（kg）：850；传动方式：前轴：中间齿轮传动，后轴：侧边齿轮传动；总安装刀数量（旋耕，把）：前轴：68，后轴：84；旋耕刀型号：前轴：IT245，后轴：IT195 | T202132320046 | 2026-01-28 | 0 | 购机补贴(通用类) | 江苏省 | 评阅通过
435 | 耕整地机械 | 耕地机械 | 旋耕机 | 双轴2-2.5m旋耕机 | 连云港大陆农业机械装备有限公司 | 双轴旋耕机 | 1GKM-230 | 耕幅:2.3m;双轴:是 | 机具机构类型:双轴；工作幅宽（cm）：230；结构形式：框架式；外形尺寸(长×宽×高)mm：1870×2700×1210；配套动力范围（kW）：117.6～147.1；结构质量（kg）：1040；传动方式：前轴：中间齿轮传动，后轴：侧边齿轮传动；总安装刀数量（旋耕，把）：前轴：76，后轴：96；旋耕刀型号：前轴：IT245，后轴：IT195 | T202132320046 | 2026-01-28 | 0 | 购机补贴(通用类) | 江苏省 | 评阅通过
436 | 耕整地机械 | 耕地机械 | 旋耕机 | 双轴2-2.5m旋耕机 | 连云港市连发机械有限公司 | 双轴灭茬旋耕机 | 1GNMD-200 | 耕幅:2m;双轴:是 | 外形尺寸：1400×2420×1160㎜；配套动力：55.1-66.2kW；配套动力输出轴转速（r/min）：540，720；与拖拉机连接方式：三点悬挂，结构型式：框架式，旋耕最终传动方式：中间传动；灭茬最终传动方式：侧边传动；结构质量：650㎏；作业速度范围（m/s）：0.69-1.67；工作幅宽：2000㎜；旋耕设计转速（r/min）：200/226（540/720），灭茬设计转速（r/min）：432/438（540/720）；旋耕刀辊最大回转半径（㎜）：245，灭茬刀辊最大回转半径（㎜）：175，旋耕刀总安装刀数（把）：58，灭茬刀总安装刀数（把）：80，旋耕刀型号：IT245，灭茬刀型号：L型定制（R=175）。 | T202032320377 | 2025-11-29 |  | 购机补贴(通用类) | 江苏省 | 评阅通过
437 | 耕整地机械 | 耕地机械 | 旋耕机 | 双轴2-2.5m旋耕机 | 连云港苏连机械有限公司 | 双轴旋耕机 | 1GKM-200 | 耕幅:2m;双轴:是 | 机具机构类型:双轴；工作幅宽（cm）：200；结构形式：框架式；外形尺寸(长×宽×高)mm：1600×2430×1160；配套动力范围（kW）：73.5～88.3；结构质量（kg）：850；传动方式：前轴：中间齿轮传动，后轴：侧边齿轮传动；总安装刀数量（旋耕，把）：前轴：64，后轴：68；旋耕刀型号：前轴：IT245，后轴：IT175 | T202032320206 | 2025-08-31 | 0 | 购机补贴(通用类) | 江苏省 | 评阅通过
438 | 耕整地机械 | 耕地机械 | 旋耕机 | 双轴2-2.5m旋耕机 | 连云港苏连机械有限公司 | 双轴旋耕机 | 1GKM-230 | 耕幅:2.3m;双轴:是 | 机具机构类型:双轴；工作幅宽（cm）：230；结构形式：框架式；外形尺寸(长×宽×高)mm：1620×2680×1220；配套动力范围（kW）：95.6～117.6；结构质量（kg）：1040；传动方式：前轴：中间齿轮传动，后轴：侧边齿轮传动；总安装刀数量（旋耕，把）：前轴：76，后轴：76；旋耕刀型号：前轴：IT245，后轴：IT175 | T202032320206 | 2025-08-31 | 0 | 购机补贴(通用类) | 江苏省 | 评阅通过
439 | 耕整地机械 | 耕地机械 | 旋耕机 | 双轴2-2.5m旋耕机 | 南京沃杨机械科技有限公司 | 旋耕机 | 1GKM-200 | 耕幅:2m;双轴:是 | 结构特征:双轴分层土旋耕结构 幅宽:200cm 结构形式： 框架型 外形尺寸（长x宽x高）：1500mmx2300mmx1200mm 结构质量：500kg 耕深≥8cm 传动方式：侧边传动. | 苏农机（2017）第（0127）号 | 2021-12-31 |  | 购机补贴(通用类) | 江苏省 | 评阅通过
440 | 耕整地机械 | 耕地机械 | 旋耕机 | 双轴2-2.5m旋耕机 | 宁晋县驰沃农业机械有限公司 | 双轴灭茬旋耕机 | 1GKNM-230 | 耕幅:2.34m;双轴:是 | 配套动力95.6-110.3kw，动力输出轴转速720r/min ，框架式，外形尺寸1550*2530*1120 作业速度范围0.56-1.39m/s 幅宽234cm 耕深12-16cm 中间齿轮传动 刀棍旋耕转速296r/min 灭茬转速387r/min 最大回转半径旋耕245mm 灭茬150mm 安装刀数旋耕64把 灭茬80把 刀轴连接型式（花键盘连接） | 冀2017T—247 | 2021-12-31 |  | 购机补贴(通用类) | 河北省 | 评阅通过
441 | 耕整地机械 | 耕地机械 | 旋耕机 | 双轴2-2.5m旋耕机 | 山东玉收农机有限公司 | 双轴旋耕机 | 1GKNM-240 | 耕幅:2.4m;双轴:是 | 刀轴型式：双轴型；工作幅宽：240cm；结构型式：框架型；整机外形尺寸（长×宽×高）：1870×2630×1250 mm；作业速度范围：0.5～1.0 m/s；工作幅宽：240cm；耕深：≥12 cm；刀轴型式：双轴型；刀轴连接型式：花键式；传动型式：中间传动；运输方式：普通型；刀辊设计转速：一轴336 r/min,二轴：301 r/min；刀辊最大回转半径：255mm；刀辊总安装刀数：一轴：64把,二轴：64把；旋耕刀型号：ⅠT245；限深装置型式：限深板；镇压型式：镇压辊；配套拖拉机标定功率范围：80.85～110.3kW；配套拖拉机动力输出轴转速：760 r/min。 | T202037370394 | 2025-12-29 | 0 | 购机补贴(通用类) | 山东省 | 评阅通过
442 | 耕整地机械 | 耕地机械 | 旋耕机 | 双轴2-2.5m旋耕机 | 潍坊潍林农业装备有限公司 | 旋耕机 | 1GKNM-230 | 耕幅:2.3m;双轴:是 | 1.外形尺寸(长×宽×高)mm:1500×2580×1300； 2.工作幅宽(cm):230；3.刀轴型式：双轴型；4.整机重量(kg): 851； 5.传动方式：中间传动；6.刀辊最大回转半径(mm): 前轴：265；后轴：255；7.刀辊总安装刀数（把）：前轴：64；后轴：64；8.旋耕刀型号：前轴：H245；后轴：IT245；9.配套动力(kW):102.9～169； 10.配套动力输出轴转速 （r/min ）：760； | T202137370289 | 2026-06-29 | 102.9 | 购机补贴(通用类) | 山东省 | 评阅通过
443 | 耕整地机械 | 耕地机械 | 旋耕机 | 双轴2-2.5m旋耕机 | 潍坊亚平农业机械有限公司 | 旋耕机 | 1GKNM-210 | 耕幅:2.1m;双轴:是 | 耕幅：210cm 配套动力：≥110kw | T202037370325 | 2025-12-29 |  | 购机补贴(通用类) | 山东省 | 评阅通过
444 | 耕整地机械 | 耕地机械 | 旋耕机 | 双轴2-2.5m旋耕机 | 潍坊亚平农业机械有限公司 | 旋耕机 | 1GKNM-230 | 耕幅:2.3m;双轴:是 | 耕幅：230cm 配套动力：大于等于：110kw | T202037370325 | 2025-12-29 |  | 购机补贴(通用类) | 山东省 | 评阅通过
445 | 耕整地机械 | 耕地机械 | 旋耕机 | 双轴2-2.5m旋耕机 | 潍坊亚平农业机械有限公司 | 旋耕机 | 1GKNM-245 | 耕幅:2.45m;双轴:是 | 耕幅：245cm 配套动力：≥147kw | T202037370325 | 2025-12-29 |  | 购机补贴(通用类) | 山东省 | 评阅通过
446 | 耕整地机械 | 耕地机械 | 旋耕机 | 双轴2-2.5m旋耕机 | 潍坊裕祥农业装备有限公司 | 旋耕机 | 1GKM-210 | 耕幅:2.1m;双轴:是 | 刀轴型式：双轴型；结构型式：框架型；整机外形尺寸（长×宽×高）mm：1330×2550×1250；作业速度范围（m/s）:0.5-1.1；工作幅宽（cm）：210；耕深（cm）：12；刀轴连接型式：接盘式；传动型式：侧边传动；运输方式：普通型；刀辊设计转速（r/min）：前轴：320；后轴：285；刀辊最大回转半径（mm）：前轴：185；后轴：245；刀辊总安装刀数：前轴：120；后轴：64；旋耕刀型号：前轴：MXXMC175后轴：IT245；限深装置型式：限深板；镇压型式：拖板；配套拖拉机标定功率范围（KW）：80.9-102.9；配套拖拉机动力输出轴转速（r/min）：760。 | T202137370018 | 2026-03-29 |  | 购机补贴(通用类) | 山东省 | 评阅通过
447 | 耕整地机械 | 耕地机械 | 旋耕机 | 双轴2.5m及以上旋耕机 | 德州市沃田机械有限公司 | 双轴灭茬旋耕机 | 1GKNM-260 | 耕幅:2.6m;双轴:是 | 型号名称/1GKNM-260型双轴灭茬旋耕机外形尺寸(长×宽×高)mm1850×2850×1210与拖拉机联接方式/三点悬挂结构型式/框架式最终传动方式旋耕/中间齿轮传动最终传动方式灭茬/中间齿轮传动工作幅宽mm2600刀辊最大回转半径旋耕mm245刀辊最大回转半径灭茬mm175总安装刀数旋耕把68总安装刀数灭茬把120旋耕刀型号/IT245灭茬刀型号/L175 | 鄂2019005 | 2023-12-31 |  | 购机补贴(通用类) | 山东省 | 评阅通过
448 | 耕整地机械 | 耕地机械 | 旋耕机 | 双轴2.5m及以上旋耕机 | 德州市沃田机械有限公司 | 双轴旋耕机 | 1GKNM-280 | 耕幅:2.8m;双轴:是 | 型号名称 / 1GKNM-280型双轴旋耕机 结构型式 / 框架型 整机外形尺寸（长×宽×高） mm 1900×3130×1250 作业速度范围 m/s 0.5～1.0 工作幅宽 cm 280 耕深 cm ≥12 刀轴型式 / 双轴型 刀轴连接型式 / 花键式 传动型式 / 中间传动 运输方式 / 普通型 变速箱挡位数（变速旋耕机） 个 / 刀辊设计转速 r/min 前轴：560；后轴：290 刀辊最大回转半径 mm 前轴：175；后轴：245 刀辊总安装刀数 把 前轴：132；后轴：76 旋耕刀型号 / 前轴：L175；后轴：IT245 限深装置型式 / 限深板 镇压型式 / 镇压辊 配套拖拉机标定功率范围 kW 110.3～155 配套拖拉机动力输出轴转速 r/min 760 | T202037370320 | 2025-12-29 |  | 购机补贴(通用类) | 山东省 | 评阅通过
449 | 耕整地机械 | 耕地机械 | 旋耕机 | 双轴2.5m及以上旋耕机 | 江苏海之诺机械装备有限公司 | 双轴旋耕机 | 1GKM-250 | 耕幅:2.5m;双轴:是 | 机具机构类型:双轴；工作幅宽（cm）：250；结构形式：框架式；外形尺寸(长×宽×高)mm：1675×2880×1150；配套动力范围（kW）：110.3～132.4；结构质量（kg）：1170；传动方式：前轴：中间齿轮传动，后轴：侧边齿轮传动；总安装刀数量（旋耕，把）：前轴：76，后轴：88；旋耕刀型号：前轴：IT245，后轴：IT175 | T202032320118 | 2025-06-30 | 0 | 购机补贴(通用类) | 江苏省 | 评阅通过
450 | 耕整地机械 | 耕地机械 | 旋耕机 | 双轴2.5m及以上旋耕机 | 江苏金云农业装备有限公司 | 双轴灭茬旋耕机 | 1GKNM-250 | 耕幅:2.5m;双轴:是 | 机具结构类型:双轴,耕幅(m):2.5,配套动力(kW):109.5-131.4,外形尺寸(长*宽*高):1450*2740*1192,框架式,结构质量(kg):1040 | T202032320561 | 2025-12-30 |  | 购机补贴(通用类) | 江苏省 | 评阅通过
451 | 耕整地机械 | 耕地机械 | 旋耕机 | 双轴2.5m及以上旋耕机 | 江苏欣田机械制造有限公司 | 双轴旋耕机 | 1GKM-260 | 耕幅:2.6m;双轴:是 | 产品尺寸：1530×3010×1175 作业速度范围：0.56-1.38 工作幅宽：260 耕深:10-16 配套动力范围：70.4-90.3 | T202032320144 | 2025-07-30 |  | 购机补贴(通用类) | 江苏省 | 评阅通过
452 | 耕整地机械 | 耕地机械 | 旋耕机 | 双轴2.5m及以上旋耕机 | 江苏银涛智能装备有限公司 | 旋耕机 | 1GKM-250 | 耕幅:2.5m;双轴:是 | 结构特征:双轴分层土旋耕结构 幅宽:250cm 结构形式： 框架型 外形尺寸（长x宽x高）：1390mmx2730mmx1140mm 结构质量：500kg 耕深≥12cm 传动方式：侧边齿轮传动. | T202132320050 | 2026-01-28 |  | 购机补贴(通用类) | 江苏省 | 评阅通过
453 | 耕整地机械 | 耕地机械 | 旋耕机 | 双轴2.5m及以上旋耕机 | 连云港大陆农业机械装备有限公司 | 双轴旋耕机 | 1GKM-250 | 耕幅:2.5m;双轴:是 | 机具机构类型:双轴；工作幅宽（cm）：250；结构形式：框架式；外形尺寸(长×宽×高)mm：1870×2880×1210；配套动力范围（kW）：147.1～161.8；结构质量（kg）：1170；传动方式：前轴：中间齿轮传动，后轴：侧边齿轮传动；总安装刀数量（旋耕，把）：前轴：80，后轴：102；旋耕刀型号：前轴：IT245，后轴：IT195 | T202132320045 | 2026-01-28 | 0 | 购机补贴(通用类) | 江苏省 | 评阅通过
454 | 耕整地机械 | 耕地机械 | 旋耕机 | 双轴2.5m及以上旋耕机 | 连云港大陆农业机械装备有限公司 | 双轴旋耕机 | 1GKM-280 | 耕幅:2.8m;双轴:是 | 机具机构类型:双轴；工作幅宽（cm）：280；结构形式：框架式；外形尺寸(长×宽×高)mm：1870×3180×1210；配套动力范围（kW）：147.1～176.5；结构质量（kg）：1360；传动方式：前轴：中间齿轮传动，后轴：侧边齿轮传动；总安装刀数量（旋耕，把）：前轴：88，后轴：114；旋耕刀型号：前轴：IT245，后轴：IT195 | T202132320044 | 2026-01-28 | 0 | 购机补贴(通用类) | 江苏省 | 评阅通过
455 | 耕整地机械 | 耕地机械 | 旋耕机 | 双轴2.5m及以上旋耕机 | 连云港国旋机械有限公司 | 双轴旋耕机 | 1GKM-260 | 耕幅:2.6m;双轴:是 | 结构型式：框架型；整机外形尺寸（长×宽×高）mm：1500×3020×1120；工作幅宽：260cm；刀轴型式：双轴型；传动型式：前轴:侧边传动；后轴:侧边传动。 | T202032320112 | 2025-06-30 |  | 购机补贴(通用类) | 江苏省 | 评阅通过
456 | 耕整地机械 | 耕地机械 | 旋耕机 | 双轴2.5m及以上旋耕机 | 连云港市中兴机械制造有限公司 | 双轴旋耕机 | 1GKM-250 | 耕幅:2.50m;双轴:是 | 结构形式：框架型。整机外形尺寸（长×宽×高）mm：1615×2855×1205。工作幅宽cm：250。刀轴形式：双轴型。传动形式：前轴中间齿轮传动，后轴侧边齿轮传动。刀辊总安装刀数（把）：前轴：80，后轴：84。旋耕刀型号：前轴：IT245，后轴：IT175。配套拖拉机标定功率范围KW：110.3-132.4。 | T202032320166 | 2025-07-30 | 0 | 购机补贴(通用类) | 江苏省 | 评阅通过
457 | 耕整地机械 | 耕地机械 | 旋耕机 | 双轴2.5m及以上旋耕机 | 连云港苏连机械有限公司 | 双轴旋耕机 | 1GKM-250 | 耕幅:2.5m;双轴:是 | 机具机构类型:双轴；工作幅宽（cm）：250；结构形式：框架式；外形尺寸(长×宽×高)mm：1660×2870×1150；配套动力范围（kW）：110.3～132.4；结构质量（kg）：1170；传动方式：前轴：中间齿轮传动，后轴：侧边齿轮传动；总安装刀数量（旋耕，把）：前轴：80，后轴：80；旋耕刀型号：前轴：IT245，后轴：IT175 | T202032320207 | 2025-08-31 | 0 | 购机补贴(通用类) | 江苏省 | 评阅通过
458 | 耕整地机械 | 耕地机械 | 旋耕机 | 双轴2.5m及以上旋耕机 | 连云港苏连机械有限公司 | 双轴旋耕机 | 1GKM-280 | 耕幅:2.8m;双轴:是 | 机具机构类型:双轴；工作幅宽（cm）：280；结构形式：框架式；外形尺寸(长×宽×高)mm：1660×3120×1150；配套动力范围（kW）： 132.4～161.8；结构质量（kg）：1360；传动方式：前轴：中间齿轮传动，后轴：侧边齿轮传动；总安装刀数量（旋耕，把）：前轴：88，后轴：88；旋耕刀型号：前轴：IT245，后轴：IT175 | T202032320261 | 2025-09-29 | 0 | 购机补贴(通用类) | 江苏省 | 评阅通过
459 | 耕整地机械 | 耕地机械 | 旋耕机 | 双轴2.5m及以上旋耕机 | 山东玉收农机有限公司 | 双轴旋耕机 | 1GKNM-260 | 耕幅:2.6m;双轴:是 | 刀轴型式：双轴型；工作幅宽：260cm；结构型式：框架型；整机外形尺寸（长×宽×高）：1870×2830×1250 mm；作业速度范围：0.5～1.0 m/s；耕深：≥12cm；刀轴连接型式：花键式；传动型式：中间传动；运输方式：普通型；刀辊设计转速：一轴336 r/min,二轴：301 r/min；刀辊最大回转半径：255mm；刀辊总安装刀数：一轴：68把,二轴：68把；旋耕刀型号：ⅠT245；限深装置型式：限深板；镇压型式：镇压辊；配套拖拉机标定功率范围：91.9～125kW；配套拖拉机动力输出轴转速：760 r/min。 | T202037370391 | 2025-12-29 | 0 | 购机补贴(通用类) | 山东省 | 评阅通过
460 | 耕整地机械 | 耕地机械 | 旋耕机 | 双轴2.5m及以上旋耕机 | 山东玉收农机有限公司 | 双轴旋耕机 | 1GKNM-280 | 耕幅:2.8m;双轴:是 | 刀轴型式：双轴型；工作幅宽：280cm；结构型式：框架型；整机外形尺寸（长×宽×高）：1870×3130×1250 mm；作业速度范围：0.5～1.0 m/s；耕深：≥12 cm；刀轴连接型式：花键式；传动型式：中间传动；运输方式：普通型；刀辊设计转速：一轴336 r/min；二轴：301 r/min；刀辊最大回转半径：255mm；刀辊总安装刀数：一轴：76把；二轴：76把；旋耕刀型号：ⅠT245；限深装置型式：限深板；镇压型式：镇压辊；配套拖拉机标定功率范围：110.3～155kW；配套拖拉机动力输出轴转速：760 r/min。 | T202037370389 | 2025-12-29 | 0 | 购机补贴(通用类) | 山东省 | 评阅通过
461 | 耕整地机械 | 耕地机械 | 旋耕机 | 双轴2.5m及以上旋耕机 | 潍坊潍林农业装备有限公司 | 旋耕机 | 1GKNM-250 | 耕幅:2.5m;双轴:是 | 1.外形尺寸(长×宽×高)mm:1500×2780×1300； 2.工作幅宽(cm):250；3.刀轴型式：双轴型；4.整机重量(kg):915； 5.传动方式：中间传动；6.刀辊最大回转半径(mm): 前轴：265；后轴：255；7.刀辊总安装刀数（把）：前轴：68；后轴：68；8.旋耕刀型号：前轴：H245；后轴：IT245；9.配套动力(kW):102.9～169； 10.配套动力输出轴转速 （r/min ）：760； | T202137370290 | 2026-06-29 | 102.9 | 购机补贴(通用类) | 山东省 | 评阅通过
462 | 耕整地机械 | 耕地机械 | 旋耕机 | 双轴2.5m及以上旋耕机 | 潍坊潍润农业机械有限公司 | 旋耕机 | 1GKNM-250 | 耕幅:3m;双轴:是 | 外形尺寸(长×宽×高)mm：1440×2780×1350；作业速度m/s：0.5-1.3；工作幅宽cm:250；耕深cm：≥12；刀轴形式：双轴型；刀棍设计转速r/min：前：320；后：285；刀棍总安装刀数：前：76；后：76；旋耕刀型号：前：MI225；后：IT245；镇压形式：拖板；配套拖拉机标定功率范围kW：88.2-165.4；配套拖拉机动力输出轴转速r/min：760； | T202037370177 | 2025-09-06 |  | 购机补贴(通用类) | 山东省 | 评阅通过
463 | 耕整地机械 | 耕地机械 | 旋耕机 | 双轴2.5m及以上旋耕机 | 潍坊潍润农业机械有限公司 | 旋耕机 | 1GKNM-300 | 耕幅:3m;双轴:是 | 外形尺寸(长×宽×高)mm：1440×3260×1350；作业速度m/s：0.5-1.3；工作幅宽cm:300；耕深cm：≥12；刀轴形式：双轴型；刀棍设计转速r/min：前320；后285；刀棍总安装刀数：前80；后80；旋耕刀型号：前：MI225；后：IT245；镇压形式：拖板；配套拖拉机标定功率范围kW：128.7-205.8；配套拖拉机动力输出轴转速r/min：760； | T202037370178 | 2025-09-06 |  | 购机补贴(通用类) | 山东省 | 评阅通过
464 | 耕整地机械 | 耕地机械 | 旋耕机 | 双轴2.5m及以上旋耕机 | 潍坊亚平农业机械有限公司 | 旋耕机 | 1GKNM-280 | 耕幅:2.8m;双轴:是 | 耕幅：280cm 配套动力≥154kw | T202037370324 | 2025-12-29 |  | 购机补贴(通用类) | 山东省 | 评阅通过
465 | 耕整地机械 | 耕地机械 | 旋耕机 | 1.2-2m履带自走式旋耕机 | 高密市益丰机械有限公司 | 履带自走式旋耕机 | 1GZL-130 | 耕幅:1.3m;型式:履带自走式:是 | 规格型号：1GZL-130型履带自走式旋耕机；外形尺寸（长×宽×高）：2560×1380×1430mm；配套动力标定功率：23.8kw；配套动力标定转速：2200r/min；作业幅宽：1300mm ；整机质量：830kg ；作业小时生产率：≥0.1hm2 /h ；刀辊总安装刀数：32片；刀辊旋耕刀型号：S195；轨距：750mm ；履带节距：72mm；履带节数：43节；履带宽180mm。 | T201937370156 | 2024-12-23 | 23.8 | 购机补贴(通用类) | 山东省 | 评阅通过
466 | 耕整地机械 | 耕地机械 | 旋耕机 | 1.2-2m履带自走式旋耕机 | 衡阳市富农机械制造有限公司 | 履带自走式旋耕机 | 1GZ-120 | 耕幅:/m;型式:履带自走式:是 | 1、型号1GZ-120；2、结构形式：履带自走式；3、外形尺寸（长×宽×高）（mm）：2420×1310×1350；4、结构质量（kg）：500；5、幅宽（cm）：120;6、传动方式：侧边链传动；7、刀辊设计转速（r/min）：420；8、最大回转半径（mm）：175；9、总安装刀数（把）：20；10、旋耕刀型号：ⅠT175；11、最小离地间隙（mm）：140；12、履带（节距×节数×宽）：60mm×50节×150mm；13、轨距（mm）：640；14、理论作业速度（km/h）:1-4;15、常用作业档：Ⅰ、Ⅱ、Ⅲ；16、最小通过半径：（m）：1.75；17、变速箱类型：（3+1）机械变速；18：配套动力：ZH1115G3柴油机：14.7kw：2200r/min | 湘20170124030 | 2021-12-31 | 14.7 | 购机补贴(通用类) | 湖南省 | 评阅通过
467 | 耕整地机械 | 耕地机械 | 旋耕机 | 1.2-2m履带自走式旋耕机 | 湖南龙舟农机股份有限公司 | 自走履带式旋耕机 | 1GZL-120 | 耕幅:1.2m;型式:履带自走式:是 | 结构型式：自走履带式；耕幅：1200mm；配套动力：YN4A052-30CR立式、水冷、四缸、高压共轨；额定功率：35kW；额定转速：2400r/min；工作状态外形尺寸：长3060宽1530高2420mm；结构质量：1470kg；耕深：≥120mm；传动方式：中间齿轮；刀辊转速：330r/min；总安装刀数：36把；刀片型号：IT225；最小离地间隙：240mm；履带规格：节距90mmX42节X宽280mm；轨距：920mm | 湘20181116079 | 2022-12-31 | 35 | 购机补贴(通用类) | 湖南省 | 评阅通过
468 | 耕整地机械 | 耕地机械 | 旋耕机 | 1.2-2m履带自走式旋耕机 | 湖南龙舟农机股份有限公司 | 自走履带式旋耕机 | 1GZL-180 | 耕幅:1.8m;型式:履带自走式:是 | 结构型式：自走履带式；耕幅：1800mm；配套动力：YN4MZ065-30CR立式、水冷、四缸、高压共轨；额定功率：48kW；额定转速：2400r/min；工作状态外形尺寸：长3370宽1940高2520mm；结构质量：2000kg；耕深：≥120mm；传动方式：中间齿轮；刀辊转速：330r/min；总安装刀数：48把；刀片型号：IT245；最小离地间隙：300mm；履带规格：节距90mmX48节X宽400mm；轨距：1050mm | 湘20181116078 | 2022-12-31 | 48 | 购机补贴(通用类) | 湖南省 | 评阅通过
469 | 耕整地机械 | 耕地机械 | 旋耕机 | 1.2-2m履带自走式旋耕机 | 湖南省农友机械集团有限公司 | 履带自走式旋耕机 | 1GZ-180 | 耕幅:1.8m;型式:履带自走式:是 | 规格型号：1GZ-180；结构型式：履带自走式；配套动力：型号名称：4D32XT30-616型柴油机;结构型式：四缸；额定功率：45KW；额定转速：2600r/min;工作幅宽：180cm；整机使用质量：1650kg；外形尺寸（长*宽*高）：3370X1940X2660mm；整机使用质量：1650kg；耕深：8-15cm;传动方式：中间齿轮;刀辊转速360（r/min）； 总安装刀数：48把；型号：IT245；最小离地间隙（mm）：390；履带规格（节距X节数X宽）：90mmX48节X400mm；轨距：1040mm ； | 湘20181231090 | 2022-12-31 | 45 | 购机补贴(通用类) | 湖南省 | 评阅通过
470 | 耕整地机械 | 耕地机械 | 旋耕机 | 1.2-2m履带自走式旋耕机 | 莱州市华弘机械有限公司 | 履带式旋耕机 | 1GZL-120 | 耕幅:1.2m;型式:履带自走式:是 | 配置参数：外形尺寸（工作状态，长×宽×高)：2400*1250*1200mm；结构质量：760kg；工作幅宽：120cm；传动方式：链传动；总安装刀数量：16把；旋耕刀型号：T185。履带类型：橡胶；履带规格（节距mm×节数×宽mm）：60*48*180；履带轨距：820mm；档位数：前进4档/后退1档。 | 鄂2020114 | 2025-09-29 | 23.53 | 购机补贴(通用类) | 山东省 | 评阅通过
471 | 耕整地机械 | 耕地机械 | 旋耕机 | 1.2-2m履带自走式旋耕机 | 莱州市华弘机械有限公司 | 履带式旋耕机 | 1GZL-120A | 耕幅:1.2m;型式:履带自走式:是 | 配置参数：外形尺寸（工作状态，长×宽×高)mm：2270*1250*1160；结构质量：570kg；工作幅宽：120cm；传动方式：齿轮；总安装刀数量：14把；旋耕刀型号：T185。履带类型：橡胶；履带规格（节距mm×节数×宽mm）：60*48*180；履带轨距：700mm；档位数：前进3档/后退1档。 | 鄂2020113 | 2025-09-29 | 11.76 | 购机补贴(通用类) | 山东省 | 评阅通过
472 | 耕整地机械 | 耕地机械 | 旋耕机 | 1.2-2m履带自走式旋耕机 | 莱州市华弘机械有限公司 | 履带式旋耕机 | 1GZL-120S | 耕幅:1.2m;型式:履带自走式:是 | 配置参数：外形尺寸（工作状态，长×宽×高)mm：2400*1250*1430；结构质量：620kg；工作幅宽：120cm；传动方式：齿轮；总安装刀数量：14把；旋耕刀型号：T185。履带类型：橡胶；履带规格（节距mm×节数×宽mm）：84*39*250；履带轨距：44mm；档位数：前进3档/后退1档。 | 鄂2020449 | 2025-12-23 | 14.7 | 购机补贴(通用类) | 山东省 | 评阅通过
473 | 耕整地机械 | 耕地机械 | 旋耕机 | 1.2-2m履带自走式旋耕机 | 莱州市华弘机械有限公司 | 履带自走式旋耕机 | 1GZL-125 | 耕幅:1.25m;型式:履带自走式:是 | 配置参数：结构形式：履带自走式；工作状态外形尺寸：2520*1470*835mm;结构质量：760kg;工作宽幅1250mm;变速箱档位数：8档；传动方式：中间；旋耕刀型号：IT225；总按装刀数:32把；刀辊转速：200-250r/min;刀辊回转半径：225mm;动力标定功率：23.53kw,标定转率：2200r/min,常用作业档左右速度0.53km/h,常用左右档位：低1档；最小通过半径左转≤1800mm,右转≤1800mm;履带规格72mm*36节*180mm,轨距760mm | 苏农机（2019）第（0359）号 | 2023-12-31 | 23.53 | 购机补贴(通用类) | 山东省 | 评阅通过
474 | 耕整地机械 | 耕地机械 | 旋耕机 | 1.2-2m履带自走式旋耕机 | 现：湖南湘源金穗智能装备有限公司(原：双峰县湘源金穗收割机制造有限公司) | 自走履带式旋耕机 | 1GZL-120 | 耕幅:1.2m;型式:履带自走式:是 | 1.结构型式：全喂入履带自走式；2.外型尺寸（长×宽×高）：2770*1350*1490mm；3.配套动力生产企业：常柴股份有限公司；4.配套动力牌号型号：L28;5.配套动力结构型式：卧式、单缸、水冷、四冲程、直喷；6.配套动力气缸数量：1个；7.配套动力标定功率：18KW;8.配套动力标定转速：2200r/min;9.作业幅宽：120cm;11.变速箱档位数（前进/后退):3/1;12.整机质量:990kg;13.作业小时生产率：0.15-0.20hm;13.单位作业量燃油消耗量：≤25kg/h㎡；14.作业档位：3；15.最小离地间隙：190mm；16.旋耕装备联接方式：连杆结构；17.工作部件传动方式：侧边链轮；18.发动机与离合器联接方式：皮带；19.制动器型式：湿式摩擦片；20.刀辊总安装刀数：24片；21.刀辊旋耕刀型号：IT245;22.轨距：850mm;23.履带节距：90mm;24.履带节数：36节；25.履带宽：280mm | T202043430082 | 2025-07-05 | 18 | 购机补贴(通用类) | 湖南省 | 评阅通过
475 | 耕整地机械 | 耕地机械 | 旋耕机 | 1.2-2m履带自走式旋耕机 | 现：山东金雷泰农业装备有限公司（原：山东雷泰农业装备有限公司） | 自走履带式旋耕机 | 1GZL-120A | 耕幅:1.2m;型式:履带自走式:是 | 规格型号：1GZL-120A型自走式履带旋耕机，工作状态外形尺寸：2650x1302x1200，作业幅宽：120cm，变速箱档位数（前进/后退）：3/1，整机质量：810kg，旋耕装置联接方式：连杆机构，工作部件传动方式：中间链轮，发动机与离合器联接方式：皮带传动，制动器型式：湿式摩擦片，刀辊总安装刀数：32片，刀辊旋耕刀型号：S195，轨距：812mm，履带节距：60mm，履带节数：48节，履带宽：180mm. | 鄂2020253 | 2025-11-01 | 23.53 | 购机补贴(通用类) | 山东省 | 评阅通过
476 | 耕整地机械 | 耕地机械 | 旋耕机 | 2m及以上履带自走式旋耕机 | 德阳市金兴农机制造有限责任公司 | 自走履带旋耕机 | 1GZL-230 | 耕幅:2.3m;型式:履带自走式:是 | 工作状态外形尺寸（长×宽×高）mm：3552×2550×2633；作业幅宽cm：230；变速箱挡位数（前进:后退）:前进3挡/后退3挡；整机质量kg：2385；作业小时生产率hm²/h:0.4～0.7;单位作业量燃油消耗量kg/hm²：≤35；作业挡位:低速挡，标准挡；最小离地间隙mm：320；旋耕装置联接方式:三点悬挂；工作部件传动方式:侧边齿轮传动；发动机与离合器联接方式:皮带；制动器型式:摩擦片式；刀辊总安装刀数片：98；刀辊旋耕刀型号:IT195；轨距mm：1200；履带节距mm：90；履带节数节：51；履带宽mm：400 | T202151510031 | 2026-05-09 | 73.5 | 购机补贴(通用类) | 四川省 | 评阅通过
477 | 耕整地机械 | 耕地机械 | 旋耕机 | 2m及以上履带自走式旋耕机 | 湖南龙舟农机股份有限公司 | 自走履带式旋耕机 | 1GZL-205 | 耕幅:2.05m;型式:履带自走式:是 | 结构型式：自走履带式；耕幅：2050mm；配套动力：YN4A075-30CR立式、水冷、四缸、高压共轨；额定功率：52kW；额定转速：2400r/min；工作状态外形尺寸：长3630宽2270高2650mm；结构质量：2100kg；耕深：≥120mm；传动方式：侧边链轮；刀辊转速：280-330r/min；总安装刀数：60把；刀片型号：IT245；最小离地间隙：300mm；履带规格：节距90mmX51节X宽400mm；轨距：1050mm | 湘20181116080 | 2022-12-31 | 52 | 购机补贴(通用类) | 湖南省 | 评阅通过
478 | 耕整地机械 | 耕地机械 | 旋耕机 | 2m及以上履带自走式旋耕机 | 湖南龙舟农机股份有限公司 | 自走履带式旋耕机 | 1GZL-205A | 耕幅:2.05m;型式:履带自走式:是 | 结构型式：自走履带式；耕幅：2050mm；配套动力：4D32YT30/754直列/水冷/四缸/电控高压共轨；额定功率：55kW；额定转速：2400r/min；工作状态外形尺寸：长3820宽2270高2650mm；结构质量：2080kg；耕深：≥120mm；传动方式：侧边链轮；刀辊转速：326r/min；总安装刀数：60把；刀片型号：IT245；最小离地间隙：430mm；履带规格：节距90mmX51节X宽400mm；轨距：1050mm | 湘20180305016 | 2022-12-31 | 55 | 购机补贴(通用类) | 湖南省 | 评阅通过
479 | 耕整地机械 | 耕地机械 | 旋耕机 | 2m及以上履带自走式旋耕机 | 湖南龙舟农机股份有限公司 | 自走履带式旋耕机 | 1GZL-205B | 耕幅:2.05m;型式:履带自走式:是 | 结构型式：自走履带式；耕幅：2050mm；配套动力：YN4D093-30CR4直列/水冷/增压/电控高压共轨；标定功率：65kW；标定转速：2400r/min；工作状态外形尺寸：长3600宽2270高2650mm；结构质量：2210kg；变速箱档位数：前进3后退3；工作部件传动方式：侧边链轮；总安装刀数：60片；刀片型号：IT245；最小离地间隙：400mm；旋耕装置联接方式：连杆机构；履带规格：节距90mmX51节X宽400mm；轨距：1100mm | T201943430023 | 2024-07-04 | 65 | 购机补贴(通用类) | 湖南省 | 评阅通过
480 | 耕整地机械 | 耕地机械 | 旋耕机 | 2m及以上履带自走式旋耕机 | 湖南龙舟农机股份有限公司 | 自走履带式旋耕机 | 1GZL-210 | 耕幅:2.1m;型式:履带自走式:是 | 结构型式：自走履带式；耕幅：2100mm；配套动力：YN4E106-30CR4直列/水冷/增压/电控高压共轨；标定功率：74kW；标定转速：2400r/min；工作状态外形尺寸：长3640宽2280高2750mm；结构质量：2380kg；变速箱档位数：无级变速；工作部件传动方式：侧边齿轮；刀辊总安装刀数：60把；刀辊旋耕刀型号：IT245；最小离地间隙：355mm；旋耕装置联接方式：三点悬挂；履带规格：节距90mmX51节X宽400mm；轨距：1200mm | T202043430235 | 2025-12-30 | 74 | 购机补贴(通用类) | 湖南省 | 评阅通过
481 | 耕整地机械 | 耕地机械 | 旋耕机 | 2m及以上履带自走式旋耕机 | 湖南龙舟农机股份有限公司 | 自走履带式旋耕机 | 1GZL-230 | 耕幅:2.3m;型式:履带自走式:是 | 结构型式：自走履带式；耕幅：2300mm；配套动力：YN4D086-30CR4直列/水冷/增压/电控高压共轨；标定功率：60kW；标定转速：2400r/min；工作状态外形尺寸：长3560宽2520高2560mm；结构质量：2400kg；变速箱档位数：前进3后退3；工作部件传动方式：侧边链轮；总安装刀数：68片；刀片型号：IT245；最小离地间隙：280mm；旋耕装置联接方式：连杆机构；履带规格：节距90mmX48节X宽400mm；轨距：1100mm | T201943430023 | 2024-07-04 | 60 | 购机补贴(通用类) | 湖南省 | 评阅通过
482 | 耕整地机械 | 耕地机械 | 旋耕机 | 2m及以上履带自走式旋耕机 | 湖南龙舟农机股份有限公司 | 自走履带式旋耕机 | 1GZL-230B | 耕幅:2.3m;型式:履带自走式:是 | 结构型式：自走履带式；耕幅：2300mm；配套动力：YN4E106-30CR4直列/水冷/增压/电控高压共轨；标定功率：74kW；标定转速：2400r/min；工作状态外形尺寸：长3630宽2520高2640mm；结构质量：2400kg；变速箱档位数：前进3后退3；工作部件传动方式：侧边链轮；总安装刀数：68把；刀片型号：IT245；最小离地间隙：380mm；旋耕装置联接方式：连杆机构；履带规格：节距90mmX51节X宽400mm；轨距：1100mm | T201943430024 | 2024-07-04 | 74 | 购机补贴(通用类) | 湖南省 | 评阅通过
483 | 耕整地机械 | 耕地机械 | 旋耕机 | 2m及以上履带自走式旋耕机 | 湖南龙舟农机股份有限公司 | 自走履带式旋耕机 | 1GZL-230C | 耕幅:2.3m;型式:履带自走式:是 | 结构型式：自走履带式；耕幅：2300mm；配套动力：YN4E106-30CR4直列/水冷/增压/电控高压共轨；标定功率：74kW；标定转速：2400r/min；工作状态外形尺寸：长3640宽2480高2750mm；结构质量：2400kg；变速箱档位数：无级变速；工作部件传动方式：侧边齿轮；刀辊总安装刀数：72把；刀辊旋耕刀型号：IT245；最小离地间隙：355mm；旋耕装置联接方式：三点悬挂；履带规格：节距90mmX51节X宽400mm；轨距：1200mm | T202043430235 | 2025-12-30 | 74 | 购机补贴(通用类) | 湖南省 | 评阅通过
484 | 耕整地机械 | 耕地机械 | 旋耕机 | 2m及以上履带自走式旋耕机 | 湖南省农友机械集团有限公司 | 履带自走式旋耕机 | 1GZ-230 | 耕幅:2.3m;型式:履带自走式:是 | 规格型号:1GZ-230 ;工作状态外服尺寸(长X寬X高) m 3570*2380*2560mm ；配套动力生产企业：浙江新柴股份有限公司；配套动力牌号型号：4D32YT31 ;配套动力结构型式：直列、水冷,四冲程,直喷 ；配套动力气缸数量：4 ；配套动力标定功率：65KG; 配套动力标定转速 2600r/min; 作业幅宽：230cm；变速節档位數(前进/后退)：前进6档/后退2档；整机质量： 1710kg：作业小时生产率 ：≥0.15 hm ² /h ；单位作业量燃油消耗量：≤20.0kg/hm ²; 作业档位:低Ⅰ、Ⅱ、Ⅲ；最小高地间隙：390mm；旋耕机装置联接方式：连杆机构 ；工作部件传动方式：中间齿轮传动 ；发动机与离合器联接方式：皮帶联接； 制动器型式：湿式摩擦片式；刀辊总安装刀数 ： 68片； 刀辊旋耕刀型号：1T245； 轨距：1040mm ； 履带节距 ：90mm； 履带节数 ：48节 履带宽 ：400mm | T202043430236 | 2025-12-30 | 65 | 购机补贴(通用类) | 湖南省 | 评阅通过
485 | 耕整地机械 | 耕地机械 | 旋耕机 | 2m及以上履带自走式旋耕机 | 湖南省农友机械集团有限公司 | 自走履带式旋耕机 | 1GZL-200 | 耕幅:2m;型式:履带自走式:是 | 规格型号：1GZL-200结构型式：自走履带式；配套动力：4D32YT30/756;结构形式：直列/水冷/四缸/电控；额定功率：55.2KW 额定转速：2600r/min ；工作状态外形尺寸（长*宽*高）：3500*2150*2780mm；整机使用质量：1950kg；工作幅宽：200cm；耕深：≧12cm；传动方式：中间齿轮；刀辊:转速：280-360r/min;总安装刀数：60把；型号：IT245；最小离地间隙（mm）：370；履带规格（节距X节数X宽）：90mmX48节X400mm；轨距：1050； | 湘20180404034 | 2022-12-31 | 55.2 | 购机补贴(通用类) | 湖南省 | 评阅通过
486 | 耕整地机械 | 耕地机械 | 旋耕机 | 2m及以上履带自走式旋耕机 | 湖南省农友机械集团有限公司 | 自走履带式旋耕机 | 1GZL-230 | 耕幅:2.3m;型式:履带自走式:是 | 规格型号：1GZL-230结构型式：自走履带式；配套动力：YCD4N23T8-100B;结构形式：直列/水冷/四冲程/立式；额定功率：73KW 额定转速：2600r/min ；工作状态外形尺寸（长*宽*高）：3720*2540*2900mm；整机使用质量：2400kg；工作幅宽：230cm；耕深：10-15cm；传动方式：中间齿轮；刀辊:转速：340r/min;总安装刀数：60把；型号：IT245；最小离地间隙（mm）：325；履带规格（节距X节数X宽）：90mmX51节X400mm；轨距：12000； | 湘20190430028 | 2023-12-31 | 73 | 购机补贴(通用类) | 湖南省 | 评阅通过
487 | 耕整地机械 | 耕地机械 | 旋耕机 | 2m及以上履带自走式旋耕机 | 湖州丰源农业装备制造有限公司 | 自走履带式旋耕机 | 1GZL230B | 耕幅:2.3m;型式:履带自走式:是 | 规格型号：1GZL230B型自走履带式旋耕机;工作状态外形尺寸（长*宽*高）3600*2730*2760mm;配套动力功率：74.8KW；作业耕幅：2300mm；履带节距/节数/宽：90/53/400,轨距：1209mm | 鄂2020388 | 2025-12-23 | 74.8 | 购机补贴(通用类) | 浙江省 | 评阅通过
488 | 耕整地机械 | 耕地机械 | 旋耕机 | 2m及以上履带自走式旋耕机 | 湖州丰源农业装备制造有限公司 | 自走履带式旋耕机 | 1GZL250A | 耕幅:2.5m;型式:履带自走式:是 | 规格型号：1GZL250A型自走履带式旋耕机;工作状态外形尺寸（长*宽*高）3600*2730*2760mm;配套动力功率：74.8KW；作业耕幅：2500mm；履带节距/节数/宽：90/53/400,轨距：1209mm | 鄂2020388 | 2025-12-23 | 74.8 | 购机补贴(通用类) | 浙江省 | 评阅通过
489 | 耕整地机械 | 耕地机械 | 旋耕机 | 2m及以上履带自走式旋耕机 | 江苏沃得农业机械股份有限公司（原：江苏沃得农业机械有限公司） | 履带自走式旋耕机 | 1GZL-220A | 耕幅:2.2m;型式:履带自走式:是 | 结构型式：履带自走式；工作幅宽（cm）：220；配套发动机型号：常柴4L88-85G31G（国Ⅲ排放标准）；发动机标定功率(kW)：62；标定转速(r/min)：2600；外形尺寸（长×宽×高）（mm）：4100×2450×2740；结构质量（kg）：2740；变速箱档位数（前进/后退）：前进3/后退3；刀辊总安装刀数（片）：106；刀辊旋耕刀型号：IT195；履带节距（mm）：90；履带节数（节）：51；履带宽（mm）：400；轨距（mm）：1150。 | T202032320313 | 2025-11-01 | 62 | 购机补贴(通用类) | 江苏省 | 评阅通过
490 | 耕整地机械 | 耕地机械 | 旋耕机 | 2m及以上履带自走式旋耕机 | 江苏沃得农业机械股份有限公司（原：江苏沃得农业机械有限公司） | 履带自走式旋耕机 | 1GZL-220B | 耕幅:2.2m;型式:履带自走式:是 | 结构型式：履带自走式；工作幅宽（cm）：220；配套发动机型号：常柴4G33TC-98G31G（国Ⅲ排放标准）；发动机标定功率(kW)：72；标定转速(r/min)：2600；外形尺寸（长×宽×高）（mm）：4100×2450×2740；结构质量（kg）：2750；变速箱档位数（前进/后退）：前进3/后退3；刀辊总安装刀数（片）：106；刀辊旋耕刀型号：IT195；履带节距（mm）：90；履带节数（节）：51；履带宽（mm）：400；轨距（mm）：1150。 | T202032320312 | 2025-11-01 | 72 | 购机补贴(通用类) | 江苏省 | 评阅通过
491 | 耕整地机械 | 耕地机械 | 旋耕机 | 2m及以上履带自走式旋耕机 | 江苏沃得农业机械股份有限公司（原：江苏沃得农业机械有限公司） | 履带自走式旋耕机 | 1GZL-230 | 耕幅:2.3m;型式:履带自走式:是 | 结构型式：履带自走式；工作幅宽（cm）：230；配套发动机型号：常柴4L88-85G31G（国Ⅲ排放标准）；发动机标定功率(kW)：62；标定转速(r/min)：2600；外形尺寸（长×宽×高）（mm）：4100×2960×2740；结构质量（kg）：2580；变速箱档位数（前进/后退）：前进3/后退3；刀辊总安装刀数（片）：88；刀辊旋耕刀型号：IT225；履带节距（mm）：90；履带节数（节）：51；履带宽（mm）：400；轨距（mm）：1150。 | T202032320311 | 2025-11-01 | 62 | 购机补贴(通用类) | 江苏省 | 评阅通过
492 | 耕整地机械 | 耕地机械 | 旋耕机 | 2m及以上履带自走式旋耕机 | 江西鼎立农业机械有限公司 | 履带自走式旋耕机 | 1GZ-230 | 耕幅:2.3m;型式:履带自走式:是 | 1.规格型号:1GZ-230；2.结构型式：履带自走式；3.耕幅2300mm；4.耕深:旱耕≥12cm、水耕≥10cm；5.工作状态外形尺寸（长×宽×高）:375cm×250cm×278cm；6.结构质量:2100kg；7.履带接地长：162cm；8.最小离地间隙31cm; 9.配套动力生产企业：广西玉柴动力机械有限公司，发动机型号:YCD4T23T8-100，标定功率：73.6kW，排放标准：第Ⅲ阶段；10.选配动力一，生产企业：常柴股份有限公司，发动机型号：4G33TC,标定功率：72kW，排放标准：第Ⅲ阶段；11.选配动力二，生产企业：安徽全柴动力股份有限公司，发动机型号：4C6-100U32,标定功率：74kW，排放标准：第Ⅲ阶段；12.传动方式：皮带；13.转向系型式：前驱液压转向；14.制动型式：多片湿式磨擦片；15.离合器型式：牙嵌式；16.总安装刀数量(把)：108；17.旋耕刀型号：IT195、IT245。18.履带型式：橡胶履带；19.常用作业档位：Ⅰ档、Ⅱ档；20.理论前进速度：0-3.67km/h、0-5.02km/h、0-7.67km/h; 21.作业机具联接方式：与机架直联。 | 江西省2018第012号 | 2022-12-31 | 73.6 | 购机补贴(通用类) | 江西省 | 评阅通过
493 | 耕整地机械 | 耕地机械 | 旋耕机 | 2m及以上履带自走式旋耕机 | 台州世耀农机科技有限公司 | 自走式履带式旋耕机 | 1GZL-220 | 耕幅:2.2m;型式:履带自走式:是 | 结构型式：履带自走式；工作状态外形尺寸（长×宽×高）：4140×2400×2500mm；配套动力生产企业：浙江新柴股份有限公司（常柴股份有限公司）；配套动力标定功率：81kW；作业幅宽：2200mm；刀辊总安装刀数：58把；刀辊旋耕刀型号： ⅠT195 ；履带宽：400mm。 | T202033330276 | 2025-12-28 | 81 | 购机补贴(通用类) | 浙江省 | 评阅通过
494 | 耕整地机械 | 耕地机械 | 旋耕机 | 2m及以上履带自走式旋耕机 | 台州世耀农机科技有限公司 | 自走式履带式旋耕机 | 1GZL-220A | 耕幅:2.2m;型式:履带自走式:是 | 结构型式：履带自走式；工作状态外形尺寸（长×宽×高）： 3700×2380×2600 mm；配套动力生产企业：浙江新柴股份有限公司（常柴股份有限公司）；配套动力标定功率：81kW；作业幅宽：2200mm；刀辊总安装刀数：58把；刀辊旋耕刀型号： ⅠT195 ；履带宽：400mm。 | T202033330276 | 2025-12-28 | 81 | 购机补贴(通用类) | 浙江省 | 评阅通过
495 | 耕整地机械 | 耕地机械 | 旋耕机 | 2m及以上履带自走式旋耕机 | 泰安泰山国泰拖拉机制造有限公司 | 自走履带旋耕机 | 1GZL230 | 耕幅:2.3m;型式:履带自走式:是 | 工作状态外形尺寸（长×宽×高）：3500×2450×2700（mm），配套动力生产企业：扬动股份有限公司，配套动力牌号型号：YD4EZ100C4,配套动力结构型式：直列、水冷、四冲程，配套动力气缸数量：4，配套动力标定功率（KW):73.5，配套动力标定转速（r/min）：2600，作业幅宽（cm):230,变速箱档位数(前进/后退）3/3（无级变速），整机质量（kg）：2550,作业小时率（hm²/m)：0.4-0.7，单位作业量燃油消耗量(kg/hm²)：≤32，作业档位：2，最小离地间隙（mm):310，旋耕装置联接方式：三点悬挂式，工作部件传动方式：侧边齿轮传动，发动机与离合器连接方式：皮带联接，制动器型式:摩擦片式，刀辊总安装刀数（片）：106，刀辊旋耕刀型号:IT195,轨距(mm):1200,履带节距（mm）：90，履带节数（节）：51，履带宽(mm)400 | T202143430038 | 2026-04-05 | 73.5 | 购机补贴(通用类) | 山东省 | 评阅通过
496 | 耕整地机械 | 耕地机械 | 旋耕机 | 2m及以上履带自走式旋耕机 | 星光农机股份有限公司 | 自走履带旋耕机 | 1GZL-210A | 耕幅:2.1m;型式:履带自走式:是 | 工作状态外形尺寸（长×宽×高）：3900mm×2350mm×2770mm；作业耕幅：2100mm；变速箱档位数（前进/后退）：3/3；作业档位：2；整机质量：2350kg；功率：73.5kW；最小离地间隙：320mm；旋耕装置联接方式：三点悬挂；工作部位传动方式：侧边齿轮；刀辊总安装刀数：78片；轨距：1200mm；履带节距：90mm；履带节数：53节；履带宽：400mm | T202033330277 | 2025-12-28 | 73.5 | 购机补贴(通用类) | 浙江省 | 评阅通过
497 | 耕整地机械 | 耕地机械 | 旋耕机 | 2m及以上履带自走式旋耕机 | 星光农机股份有限公司 | 自走履带旋耕机 | 1GZL-210B | 耕幅:2.1m;型式:履带自走式:是 | 工作状态外形尺寸（长×宽×高）：4000mm×2350mm×2770mm；作业耕幅：2100mm；变速箱档位数（前进/后退）：3/3；作业档位：2；整机质量：2350kg；功率：73.5kW；最小离地间隙：320mm；旋耕装置联接方式：三点悬挂；工作部位传动方式：侧边齿轮；刀辊总安装刀数：78片；轨距：1200mm；履带节距：90mm；履带节数：53节；履带宽：400mm | T202033330278 | 2025-12-28 | 73.5 | 购机补贴(通用类) | 浙江省 | 评阅通过
498 | 耕整地机械 | 耕地机械 | 旋耕机 | 2m及以上履带自走式旋耕机 | 星光农机股份有限公司 | 自走履带旋耕机 | 1GZL-230A | 耕幅:2.3m;型式:履带自走式:是 | 工作状态外形尺寸（长×宽×高）：3900mm×2550mm×2770mm；作业耕幅：2300mm；变速箱档位数（前进/后退）：3/3；作业档位：2；整机质量：2550kg；功率：73.5kW；最小离地间隙：320mm；旋耕装置联接方式：三点悬挂；工作部位传动方式：侧边齿轮；刀辊总安装刀数：98片；轨距：1200mm；履带节距：90mm；履带节数：53节；履带宽：400mm | T202033330277 | 2025-12-28 | 73.5 | 购机补贴(通用类) | 浙江省 | 评阅通过
499 | 耕整地机械 | 耕地机械 | 旋耕机 | 2m及以上履带自走式旋耕机 | 星光农机股份有限公司 | 自走履带旋耕机 | 1GZL-230B | 耕幅:2.3m;型式:履带自走式:是 | 工作状态外形尺寸（长×宽×高）：4000mm×2550mm×2770mm；作业耕幅：2300mm；变速箱档位数（前进/后退）：3/3；作业档位：2；整机质量：2550kg；功率：73.5kW；最小离地间隙：320mm；旋耕装置联接方式：三点悬挂；工作部位传动方式：侧边齿轮；刀辊总安装刀数：98片；轨距：1200mm；履带节距：90mm；履带节数：53节；履带宽：400mm | T202033330278 | 2025-12-28 | 73.5 | 购机补贴(通用类) | 浙江省 | 评阅通过
500 | 耕整地机械 | 耕地机械 | 旋耕机 | 2m及以上履带自走式旋耕机 | 中联重机浙江有限公司 | 履带自走式旋耕机 | 1GLZ-200E | 耕幅:2m;型式:履带自走式:是 | 工作状态外形尺寸（长×宽×高）mm：3580×2200×2600；配套动力标定功率kW：73.5；作业幅宽cm：200；整机质量kg：1985；作业小时生产率hm2/h：0.2～0.33；工作部件传动方式：侧边齿轮传动；刀辊总安装刀数(片)：94；刀辊旋耕刀型号：IT195。 | T202169690099 | 2026-05-18 | 73.5 | 购机补贴(通用类) | 浙江省 | 评阅通过
501 | 耕整地机械 | 耕地机械 | 旋耕机 | 2m及以上履带自走式旋耕机 | 中联重机浙江有限公司 | 履带自走式旋耕机 | 1GLZ-230B | 耕幅:2.3m;型式:履带自走式:是 | 工作状态外形尺寸（长×宽×高）mm：3580×2470×2600；配套动力标定功率kW：73.5；作业幅宽cm：230；整机质量kg：2010；作业小时生产率hm2/h：0.3～0.5；工作部件传动方式：侧边齿轮传动；刀辊总安装刀数(片)：106；刀辊旋耕刀型号：IT195。 | T202169690098 | 2026-05-18 | 73.5 | 购机补贴(通用类) | 浙江省 | 评阅通过
502 | 耕整地机械 | 耕地机械 | 旋耕机 | 2m及以上履带自走式旋耕机 | 中联重机浙江有限公司 | 履带自走式旋耕机 | 1GLZ-230BH | 耕幅:2.3m;型式:履带自走式:是 | 工作状态外形尺寸（长×宽×高）mm：3580×2470×2600；配套动力标定功率kW：73.5；作业幅宽cm：230；整机质量kg：2010；作业小时生产率hm2/h：0.3～0.5；工作部件传动方式：中间齿轮传动；刀辊总安装刀数(片)：84；刀辊旋耕刀型号：IT225。 | T202169690100 | 2026-05-18 | 73.5 | 购机补贴(通用类) | 浙江省 | 评阅通过
503 | 耕整地机械 | 耕地机械 | 旋耕机 | 2m及以上履带自走式旋耕机 | 中联重机浙江有限公司 | 履带自走式旋耕机 | 1GLZ-230C | 耕幅:2.3m;型式:履带自走式:是 | 工作状态外形尺寸（长×宽×高）mm：4100×2470×2800；配套动力标定功率kW：74.2；作业幅宽cm：230；整机质量kg：2580；作业小时生产率h㎡/h：0.3～0.5；工作部件传动方式：侧边齿轮传动；刀辊总安装刀数(片)：106；刀辊旋耕刀型号：IT195。 | T202169690097 | 2026-05-18 | 74.2 | 购机补贴(通用类) | 浙江省 | 评阅通过
504 | 耕整地机械 | 耕地机械 | 旋耕机 | 2m及以上履带自走式旋耕机 | 中联重机浙江有限公司 | 履带自走式旋耕机 | 1GLZ-230F | 耕幅:2.3m;型式:履带自走式:是 | 工作状态外形尺寸（长×宽×高）mm：3580×2470×2600；配套动力标定功率kW：88；作业幅宽cm：230；整机质量kg：2010；作业小时生产率hm2/h：0.3～0.5；工作部件传动方式：侧边齿轮传动；刀辊总安装刀数(片)：106；刀辊旋耕刀型号：IT195。 | T202169690101 | 2026-05-18 | 88 | 购机补贴(通用类) | 浙江省 | 评阅通过
505 | 耕整地机械 | 耕地机械 | 深松机 | 2-3铲凿铲式深松机 | 山东奥龙农业机械制造有限公司 | 深松机 | 1SQ-177 | 深松部件个数:3个;深松铲结构型式:凿铲式:是 ;铲间距:590mm | 结构型式：悬挂式；振动方式：非振动；配套动力范围：66.2～88.2kW；工作状态外形尺寸：1700×1800×1350mm；作业速度：3～5km/h；作业小时生产率：0.5～0.9hm2/h；工作幅宽：177cm；铲间距：59cm；深松铲结构型式：前凿形铲+后偏柱式；深松铲排列方式：前1后2；深松铲数量：3个；深松深度：≥30cm。 | 鲁T2018082 | 2022-12-31 | 0 | 购机补贴(通用类) | 山东省 | 评阅通过
506 | 耕整地机械 | 耕地机械 | 深松机 | 4-5铲凿铲式深松机 | 河北双天机械制造有限公司 | 深松机 | 1S-200 | 深松部件个数:4个;深松铲结构型式:凿铲式:是 ;铲间距:500mm | 型号名称：1S-200深松机；结构形式：悬挂式；振动方式:非振动式；配套动力范围：（km）73-103；整机外形尺寸(长×宽×高mm):1330×2370×1450；作业速度：（km/h）3-6；作业小时生产率：（hm²/h）0.53-1.10；工作幅宽(cm)：200；铲间距(cm)：50；深松铲结构形式：凿式；深松铲排列方式:两行交错；深松铲数量（个）：4；深松深度：(cm）30-45； | T201913130213 | 2024-12-30 |  | 购机补贴(通用类) | 河北省 | 评阅通过
507 | 耕整地机械 | 耕地机械 | 深松机 | 4-5铲凿铲式深松机 | 河北双天机械制造有限公司 | 深松机 | 1S-200A1 | 深松部件个数:5个;深松铲结构型式:凿铲式:是 ;铲间距:400mm | 型号名称：1S-200A1深松机；结构形式：悬挂式；振动方式:非振动式；配套动力范围：（km）80-111；整机外形尺寸(长×宽×高mm):1800×2390×1320；作业速度：（km/h）3-6；作业小时生产率：（hm²/h）0.53-1.1；工作幅宽(cm)：200；铲间距(cm)：40；深松铲结构形式：凿式；深松铲排列方式:两行交错；深松铲数量（个）：5；深松深度：(cm）30-45； | T201913130212 | 2024-12-30 |  | 购机补贴(通用类) | 河北省 | 评阅通过
508 | 耕整地机械 | 耕地机械 | 深松机 | 4-5铲凿铲式深松机 | 河北双天机械制造有限公司 | 深松机 | 1S-200A3 | 深松部件个数:5个;深松铲结构型式:凿铲式:是 ;铲间距:400mm | 型号名称：1S-200A3深松机；结构形式：悬挂式；振动方式:非振动式；配套动力范围：（km）80-111；整机外形尺寸(长×宽×高mm):1740×2390×1400；作业速度：（km/h）3-6；作业小时生产率：（hm²/h）0.53-1.10；工作幅宽(cm)：200；铲间距(cm)：40；深松铲结构形式：凿式；深松铲排列方式:两行交错；深松铲数量（个）：5；深松深度：(cm）30-45； | T201913130214 | 2024-12-30 |  | 购机补贴(通用类) | 河北省 | 评阅通过
509 | 耕整地机械 | 耕地机械 | 深松机 | 4-5铲凿铲式深松机 | 河北双天机械制造有限公司 | 深松机 | 1S-250A1 | 深松部件个数:5个;深松铲结构型式:凿铲式:是 ;铲间距:500mm | 型号名称：1S-250A1深松机；结构形式：悬挂式；振动方式:非振动式；配套动力范围：（km）102-133；整机外形尺寸(长×宽×高mm):1820×2820×1290；作业速度：（km/h）3-6；作业小时生产率：（hm²/h）0.7-1.4；工作幅宽(cm)：250；铲间距(cm)：50；深松铲结构形式：凿式；深松铲排列方式:两行交错；深松铲数量（个）：5；深松深度：(cm）30-45； | T201913130211 | 2024-12-30 |  | 购机补贴(通用类) | 河北省 | 评阅通过
510 | 耕整地机械 | 耕地机械 | 深松机 | 4-5铲凿铲式深松机 | 河北双天机械制造有限公司 | 深松机 | 1S-250A3 | 深松部件个数:5个;深松铲结构型式:凿铲式:是 ;铲间距:500mm | 型号名称：1S-250A3深松机；结构形式：悬挂式；振动方式:非振动式；配套动力范围：（km）102-133；整机外形尺寸(长×宽×高mm):1740×2840×1440；作业速度：（km/h）3-6；作业小时生产率：（hm²/h）0.70-1.40；工作幅宽(cm)：250；铲间距(cm)：50；深松铲结构形式：凿式；深松铲排列方式:两行交错；深松铲数量（个）：5；深松深度：(cm）30-45； | T201913130215 | 2024-12-30 |  | 购机补贴(通用类) | 河北省 | 评阅通过
511 | 耕整地机械 | 耕地机械 | 深松机 | 4-5铲凿铲式深松机 | 河北通田机械有限公司 | 深松机 | 1S-250 | 深松部件个数:4个;深松铲结构型式:凿铲式:是 ;铲间距:630mm | 结构形式（挂接方式）：悬挂式；振动方式：非振动式；配套动力范围：66.5～80.9kw；工作状态外形尺寸（长×宽×高)：1230×2630×1300mm；工作幅宽：250cm；铲间距：63cm；深松铲结构形式：铲式；深松铲排列方式：梯形；深松铲数量：4个；耕深深松：25～35cm | 冀2018T—241（续） | 2022-12-31 |  | 购机补贴(通用类) | 河北省 | 评阅通过
512 | 耕整地机械 | 耕地机械 | 深松机 | 4-5铲凿铲式深松机 | 河南沃正实业有限公司 | 深松机 | 1S-200 | 深松部件个数:5个;深松铲结构型式:凿铲式:是 ;铲间距:400mm | 型号名称：1S-200型深松机；结构型式：悬挂式；振动方式：非振动式；配套动力范围：62.5～80.9（kw）；整机外形尺寸（长×宽×高）：1080×2210×1350（mm）；作业小时生产率：0.34～0.85（h㎡/h）；作业速度：2～5（km/h）；工作幅宽：200cm；铲间距：40cm;深松铲结构型式：凿形铲；深松铲排列方式：两行交错；深松铲数量：5个；深松深度：30～42cm。 | 鄂2019421 | 2024-11-15 | 0 | 购机补贴(通用类) | 河南省 | 评阅通过
513 | 耕整地机械 | 耕地机械 | 深松机 | 4-5铲凿铲式深松机 | 河南奕仁农业机械有限公司 | 深松机 | 1S-206 | 深松部件个数:4个;深松铲结构型式:凿铲式:是 ;铲间距:500-550mm | 1S-206型深松机；结构型式：悬挂式；振动方式：非振动式；整机外形尺寸（长×宽×高）mm：1050×1710×1340；工作幅宽cm：206；铲间距cm：50、55、50；深松铲结构型式：凿铲式，带翼铲；深松铲排列方式：两行对称；深松铲数量：4个。 | T202142420021 | 2026-02-07 |  | 购机补贴(通用类) | 河南省 | 评阅通过
514 | 耕整地机械 | 耕地机械 | 深松机 | 4-5铲凿铲式深松机 | 华创机器人制造有限公司 | 深松机 | 1S-200 | 深松部件个数:4个;深松铲结构型式:凿铲式:是 ;铲间距:520mm | 型号名称：1S-200；结构型式：悬挂式；振动方式：非振动式；工作状态外形尺寸（长×宽×高）：1000mm×2290mm×1380mm；工作幅宽：200cm；深松铲数量：4个。 | 部20171036 | 2021-12-31 |  | 购机补贴(通用类) | 山东省 | 评阅通过
515 | 耕整地机械 | 耕地机械 | 深松机 | 4-5铲凿铲式深松机 | 连云港市连发机械有限公司 | 深松机 | 1S-180 | 深松部件个数:4个;深松铲结构型式:凿铲式:是 ;铲间距:450mm | 结构型式：悬挂式，振动方式：非振动式；配套功率(kW)：51.4-69.9；外形尺寸：1300×2520×1280㎜；作业速度（㎞/h）：2.5-6.0；作业小时生产率（h㎡/h）：0.32-0.76；工作幅宽(cm)：180㎝；铲间距（㎝）：45；深松铲结构型式：单柱、凿形铲带翼；深松铲排列方式：两行交错；深松铲数量（个）：4；深松耕深（㎝）：≥30。 | T201932320156 | 2024-12-30 |  | 购机补贴(通用类) | 江苏省 | 评阅通过
516 | 耕整地机械 | 耕地机械 | 深松机 | 4-5铲凿铲式深松机 | 连云港市连发机械有限公司 | 深松机 | 1S-4 | 深松部件个数:4个;深松铲结构型式:凿铲式:是 ;铲间距:500mm | 结构型式：悬挂式，震动方式：非振动式；工作状态外形尺寸：830×2500×1230㎜；工作幅宽(cm)：190㎝；铲间距（㎝）：50；深松铲结构型式：凿形铲；深松铲排列方式：对称排列；深松铲数量（个）：4；深松深度（㎝）：≥30，土壤扰动系数：≥25%，土壤蓬松度：10%-40%，整地深度（㎝）：≥8 | 苏农机（2018）第（0181）号 | 2022-12-31 |  | 购机补贴(通用类) | 江苏省 | 评阅通过
517 | 耕整地机械 | 耕地机械 | 深松机 | 4-5铲凿铲式深松机 | 连云港市兴安机械制造有限公司 | 深松机 | 1S-180 | 深松部件个数:5个;深松铲结构型式:凿铲式:是 ;铲间距:360mm | 配置参数:深松铲数量:5个.工作幅宽:180cm.结构型式:悬挂式.振动方式:非振动式.配套动力范围:66.2-88.2(kW).外形尺寸(长×宽×高):3700×1900×1350(mm).深松铲结构型式:单柱、凿形铲带翼.铲间距:36cm.深松深度:≥25cm.生产率:0.2-0.5(hm2/h). | T202032320444 | 2025-12-30 | 66.2 | 购机补贴(通用类) | 江苏省 | 评阅通过
518 | 耕整地机械 | 耕地机械 | 深松机 | 4-5铲凿铲式深松机 | 连云港市兴安机械制造有限公司 | 深松整地联合作业机 | 1SZL-200 | 深松部件个数:4个;深松铲结构型式:凿铲式:是 ;铲间距:500mm | 配置参数:深松铲数量:4个.工作幅宽:200cm.结构型式:悬挂式.振动方式:非振动式.配套动力:66.2-88.2(kw).外型尺寸(长×宽×高):1550×2310×1450(mm).深松铲结构形式:单柱、凿形铲带翼.深松铲排列方式:单行排列.铲间距:50cm.深松深度:25-40(cm).整地深度:≥8cm.旋耕刀轴传动方式:中间传动.旋耕刀型号:IT245.旋耕刀总安装刀数:58把.整地机构型式:拖板式.生产率:0.2-0.5(hm2/h). | T202032320446 | 2025-12-30 | 66.2 | 购机补贴(通用类) | 江苏省 | 评阅通过
519 | 耕整地机械 | 耕地机械 | 深松机 | 4-5铲凿铲式深松机 | 马斯奇奥（青岛）农机制造有限公司 | 深松机 | 1S-250 | 深松部件个数:5个;深松铲结构型式:凿铲式:是 ;铲间距:500mm | 外形尺寸（长×宽×高）:3000×2500×1500mm；振动方式:非振动；配套动力：132～191kW;机具挂结型式:三点悬挂;作业幅宽:2500mm;深松铲结构形式:双翼式;深松铲数量:5;深松铲单铲宽度:320mm;深松铲铲间距:≥500mm;深松铲排列方式:前二后三;深松深度:300~450mm;碎土辊数量:2 | 新2017112 | 2021-12-31 |  | 购机补贴(通用类) | 山东青岛 | 评阅通过
520 | 耕整地机械 | 耕地机械 | 深松机 | 4-5铲凿铲式深松机 | 青岛鲁耕农业机械有限公司 | 深松机 | 1S-230 | 深松部件个数:5个;深松铲结构型式:凿铲式:是 ;铲间距:500mm | 构形式悬挂式；外形尺寸（长*宽*高）1150mm*2480mm*1245mm；结构质量320kg；配套动力73.5-92.0KW轮式拖拉机；深松铲结构形式平凿双翼，深松铲数量5个；翼铲宽度32cm；工作幅宽230cm；铲间距50cm；深松深度＞30cm；纯工作小时生产率 0.6-1.0h㎡/h | 鲁T2018109 | 2022-12-31 |  | 购机补贴(通用类) | 山东省 | 评阅通过
521 | 耕整地机械 | 耕地机械 | 深松机 | 4-5铲凿铲式深松机 | 青岛鲁耕农业机械有限公司 | 深松机 | 1S-230C | 深松部件个数:5个;深松铲结构型式:凿铲式:是 ;铲间距:460mm | 结构形式悬挂式；外形尺寸（长*宽*高）1550mm*2550mm*1300mm；结构质量726kg；配套动力81-103K小时生产率≥0.6h㎡/hW轮式拖拉机；深松铲结构形式平凿双翼，深松铲数量5个；翼铲宽度32cm；工作幅宽230cm；铲间距46cm；深松深度＞30cm；作业速度≥2.6km/h纯工作 | 鲁T2016111 | 2021-12-31 |  | 购机补贴(通用类) | 山东省 | 评阅通过
522 | 耕整地机械 | 耕地机械 | 深松机 | 4-5铲凿铲式深松机 | 青岛鲁耕农业机械有限公司 | 深松机 | 1S-260 | 深松部件个数:5个;深松铲结构型式:凿铲式:是 ;铲间距:520mm | 外形尺寸（长*宽*高）2525mm*2850mm*1270mm；结构质量1150kg；配套动力≥77.2KW；深松铲结构形式平凿双翼，深松铲数量5个；工作幅宽260cm；铲间距52cm；耕深≥25cm；作业速度≥6km/h； 作业小时生产率 ≥0.60h㎡/h | T202034224 | 2025-12-28 |  | 购机补贴(通用类) | 山东省 | 评阅通过
523 | 耕整地机械 | 耕地机械 | 深松机 | 4-5铲凿铲式深松机 | 山东奥龙农业机械制造有限公司 | 深松机 | 1SQ-295 | 深松部件个数:5个;深松铲结构型式:凿铲式:是 ;铲间距:590mm | 结构型式：悬挂式；振动方式：非振动；配套动力范围：80.9～103kW；工作状态外形尺寸：1770×2840×1360mm；作业速度：3～5km/h；作业小时生产率：0.8～1.4hm2/h；工作幅宽：295cm；铲间距：59cm；深松铲结构型式：前凿形铲+中偏柱式+后偏柱式；深松铲排列方式：前1中2后2；深松铲数量：5个；深松深度：≥30cm。 | 鲁T2018086 | 2022-12-31 | 0 | 购机补贴(通用类) | 山东省 | 评阅通过
524 | 耕整地机械 | 耕地机械 | 深松机 | 4-5铲凿铲式深松机 | 山东泰拖农业装备有限公司 | 深松机 | 1SS-250 | 深松部件个数:5个;深松铲结构型式:凿铲式:是 ;铲间距:500mm | 结构尺寸（长*宽*高）： 1380×3300×1365（mm），，结构形式：悬挂式 ，振动方式：非振动式 ，工作幅宽：2.5（m），铲间距：500（mm），深松铲结构型式：凿形铲翼式结构组合，深松铲排列方式： 前二后三 ，深松铲数量：5（把），旋耕刀型号：/ ，总安装刀数：/ ，刀轴传动方式：/ ，整地结构型式： / | 湘20170607050 | 2021-12-31 | 0 | 购机补贴(通用类) | 山东省 | 评阅通过
525 | 耕整地机械 | 耕地机械 | 深松机 | 4-5铲凿铲式深松机 | 山东泰拖农业装备有限公司 | 深松机 | 1SSY-250 | 深松部件个数:5个;深松铲结构型式:凿铲式:是 ;铲间距:500mm | 结构尺寸（长*宽*高）：2600×3300×1365（mm），结构形式：悬挂式 ，振动方式：非振动式 ，工作幅宽：2.5（m） ，铲间距： 500（mm），深松铲结构型式：凿形铲翼式结构组合 ，深松铲排列方式：前二后三 ，深松铲数量： 5（把），旋耕刀型号：/ ，总安装刀数：/ ，刀轴传动方式：/ ，整地结构型式：镇压棍式 | 湘20170607051 | 2021-12-31 | 0 | 购机补贴(通用类) | 山东省 | 评阅通过
526 | 耕整地机械 | 耕地机械 | 深松机 | 4-5铲凿铲式深松机 | 潍柴雷沃重工股份有限公司(原:雷沃重工股份有限公司) | 深松机 | 1SSY-200 | 深松部件个数:4个;深松铲结构型式:凿铲式:是 ;铲间距:500mm | 结构型式：悬挂式；振动方式：非振动式；深松铲数量：4铲；铲间距：50cm； | 部20170798 | 2021-12-31 |  | 购机补贴(通用类) | 山东省 | 评阅通过
527 | 耕整地机械 | 耕地机械 | 深松机 | 4-5铲凿铲式深松机 | 潍柴雷沃重工股份有限公司(原:雷沃重工股份有限公司) | 深松机 | 1SSY-230 | 深松部件个数:5个;深松铲结构型式:凿铲式:是 ;铲间距:400/520mm | 结构型式：悬挂式；振动方式：非振动式；深松铲数量：5铲；结构型式：悬挂式；振动方式：非振动式；深松铲数量：5铲；铲间距（cm）：1、2铲4、5铲：40，2、3铲3、4铲：52 | 部20170794 | 2021-12-31 |  | 购机补贴(通用类) | 山东省 | 评阅通过
528 | 耕整地机械 | 耕地机械 | 深松机 | 4-5铲凿铲式深松机 | 潍柴雷沃重工股份有限公司(原:雷沃重工股份有限公司) | 深松机 | 1SSY-250 | 深松部件个数:5个;深松铲结构型式:凿铲式:是 ;铲间距:480/520mm | 结构型式：悬挂式；振动方式：非振动式；深松铲数量：5铲；铲间距（cm）：1、2铲4、5铲：48，2、3铲3、4铲：52； | 部20170799 | 2021-12-31 |  | 购机补贴(通用类) | 山东省 | 评阅通过
529 | 耕整地机械 | 耕地机械 | 深松机 | 4-5铲凿铲式深松机 | 浙江俏宇机车部件有限公司 | 深松机 | 1S-170 | 深松部件个数:4个;深松铲结构型式:凿铲式:是 ;铲间距:495mm | 深松铲数量：4个；配套动力范围：66.2-73.5kW；工作幅宽：170cm；外形尺寸：1090×1710×1340mm；深松铲结构型式：凿型、带翼铲；深松深度：30-40cm；作业小时生产率：0.36-0.60h㎡/h；结构型式：悬挂式 | 鄂2017147 | 2021-12-31 | 0 | 购机补贴(通用类) | 浙江省 | 评阅通过
530 | 耕整地机械 | 耕地机械 | 深松机 | 4-5铲凿铲式深松机 | 中国一拖集团有限公司 | 深松机 | 1S-250 | 深松部件个数:5个;深松铲结构型式:凿铲式:是 ;铲间距:500mm | 结构型式：悬挂式；振动方式：非振动式；配套动力范围：95.6-147.1kw；工作状态外形尺寸（长*宽*高）：2660*2750*1500mm；作业速度：3-6km/h；工作幅宽：250cm；铲间距：50cm；深松铲结构型式：凿铲式；排列方式：前2后3；数量：5个；深松深度：≥30cm。 | 部20180189 | 2022-12-31 | 0 | 购机补贴(通用类) | 河南省 | 评阅通过
531 | 耕整地机械 | 耕地机械 | 深松机 | 6铲及以上凿铲式深松机 | 河北江天农业机械有限公司 | 深松机 | 1SS-330 | 深松部件个数:7个;深松铲结构型式:凿铲式:是 ;铲间距:470mm | 结构型式：悬挂式。配套动力范围（kW）：95.6~110.3。工作状态外形尺寸（长X宽X高，mm）2560×3100×1200。作业速度（km/h）3~6。作业小时生产率（km2/h）：0.84~1.52。工作幅宽（cm）：330。铲间距（cm）：47。深松铲结构型式：凿铲式（双翼形铲）。深松铲排列方式：人字形（4行排列）。深松铲数量（个）：7。耕深深松（cm）：30~35。 | 冀2017T—084 | 2021-12-31 | 0 | 购机补贴(通用类) | 河北省 | 评阅通过
532 | 耕整地机械 | 耕地机械 | 深松机 | 6铲及以上凿铲式深松机 | 河北卓轩农业科技有限公司 | 深松机 | 1SS-210 | 深松部件个数:7个;深松铲结构型式:凿铲式:是 ;铲间距:300mm | 深松机型号 1SS-210 外形尺寸（长*宽*高）mm 950*2020*1150 整机质量（kg） 528 配套动力（kw） 73.5~91.9 结构形式 悬挂式 振动方式 非振动式 工作宽幅（mm） 2100 作业速度（km/h） 2~4 纯工作小时成产率（h㎡/h） 0.54~1.08 深松深度（cm） ≧3 深松铲结构形式 凿型 深松铲排列方式 两行交错 工作铲数 7 铲间距（cm） 30 | 京T202101 | 2026-06-21 | 91.9 | 购机补贴(通用类) | 河北省 | 评阅通过
533 | 耕整地机械 | 耕地机械 | 深松机 | 6铲及以上凿铲式深松机 | 河南沃正实业有限公司 | 深松机 | 1S-250 | 深松部件个数:6个;深松铲结构型式:凿铲式:是 ;铲间距:417mm | 型号名称：1S-250型深松机；结构型式：悬挂式；振动方式：非振动式；配套动力范围：62.5～95.6（kw）；整机外形尺寸（长×宽×高）：1080×2620×1350（mm）；作业小时生产率：0.41～1.02（h㎡/h）；作业速度：2～5（km/h）；工作幅宽：250cm；铲间距：41.7cm;深松铲结构型式：凿形铲；深松铲排列方式：两行交错；深松铲数量：6个；深松深度：30～42（cm）。 | 鄂2019422 | 2024-11-15 | 0 | 购机补贴(通用类) | 河南省 | 评阅通过
534 | 耕整地机械 | 耕地机械 | 深松机 | 6铲及以上凿铲式深松机 | 华创机器人制造有限公司 | 深松机 | 1S-270 | 深松部件个数:6个;深松铲结构型式:凿铲式:是 ;铲间距:470mm | 型号名称：1S-270；结构型式：悬挂式；振动方式：非振动式；工作状态外形尺寸（长×宽×高）：1070mm×3095mm×1430mm；工作幅宽：270cm；深松铲数量：6个。 | 部20171037 | 2021-12-31 |  | 购机补贴(通用类) | 山东省 | 评阅通过
535 | 耕整地机械 | 耕地机械 | 深松机 | 6铲及以上凿铲式深松机 | 华创机器人制造有限公司 | 深松机 | 1S-300 | 深松部件个数:8个;深松铲结构型式:凿铲式:是 ;铲间距:550mm | 型号名称：1S-300；结构型式：悬挂式；振动方式：非振动式；工作状态外形尺寸（长×宽×高）：1925mm×3090mm×1470mm；工作幅宽：300cm；深松铲数量：8个。 | 部20171038 | 2021-12-31 |  | 购机补贴(通用类) | 山东省 | 评阅通过
536 | 耕整地机械 | 耕地机械 | 深松机 | 6铲及以上凿铲式深松机 | 江苏大力士机械制造有限公司 | 深松机 | 1S-250Z | 深松部件个数:6个;深松铲结构型式:凿铲式:是 ;铲间距:415mm | 配置参数:结构型式:悬挂式.配套动力:69.8(kW).重量(kg):595.外形尺寸(长×宽×高):1450×2900×1180(mm).铲间距:41.5cm.深松铲结构形式:单柱凿形铲带翼.排列方式:双行.工作铲数:6个.工作幅宽:250cm.深松深度(cm)≥30.整地机构型式:深松 | 苏农机（2017）第（0112）号 | 2021-12-31 | 69.8 | 购机补贴(通用类) | 江苏省 | 评阅通过
537 | 耕整地机械 | 耕地机械 | 深松机 | 6铲及以上凿铲式深松机 | 江苏大力士机械制造有限公司 | 深松整地联合作业机 | 1SZL-250Z | 深松部件个数:6个;深松铲结构型式:凿铲式:是 ;铲间距:415mm | 配置参数:结构型式:悬挂式.配套动力:69.8(kW).重量(kg):895.外形尺寸(长×宽×高):2300×3000×1200(mm).深松铲结构型式:单柱凿形铲带翼.排列方式:双行.深松铲:6个.工作幅宽:250cm.铲间距:41.5cm.深松深度≥25cm.旋耕刀型号:IT245.旋耕刀数量:68把.刀轴传动方式:中间齿轮传动.整地机构型式:深松旋耕 | 苏农机（2017）第（0109）号 | 2021-12-31 | 69.8 | 购机补贴(通用类) | 江苏省 | 评阅通过
538 | 耕整地机械 | 耕地机械 | 深松机 | 6铲及以上凿铲式深松机 | 江西省新建区新茂农机有限公司 | 深松机 | 1S-180 | 深松部件个数:6个;深松铲结构型式:凿铲式:是 ;铲间距:300mm | 型号名称：1S-180型；深松机结构型式：悬挂式；振动方式：非振动式；配套动力范围：≥66.2KW；工作状态外形尺寸（长x宽x高）：（900x1970x1370）mm；作业速度：≥1.8kw/h；作业小时生产率：≥0.32hm2/h；工作宽幅：180cm；铲间距：25/ 25/ 50 /25 /25cm；平均铲间距：30cm；深松铲结构型式：凿式；深松铲排列方式：前二后四；深松铲数量：6个；深松深度：≥30cm。 | 苏农机（2019）第（0206）号 | 2023-12-31 | 66.2 | 购机补贴(通用类) | 江西省 | 评阅通过
539 | 耕整地机械 | 耕地机械 | 深松机 | 6铲及以上凿铲式深松机 | 酒泉市四方装备制造有限公司 | 铲式深松机 | 1S-180 | 深松部件个数:7个;深松铲结构型式:凿铲式:是 ;铲间距:260mm | 型号名称：1S-180型铲式参松机，结构形式：悬挂式，振动方式：非振动式，配套动力范围：（44.1-66.2）kw，整机外形尺寸：长×宽×高（1010×2180×1200）mm，作业速度：（3-5）km/h，作业小时生产率：（0.33-0.8）h㎡/h，工作幅宽：182cm，铲间距26cm，深松铲结构形式：凿型铲，深松铲排列方式：两行交错，深松铲数量：7，深松深度：（30-40）cm。 | T202062620027 | 2025-06-08 | 44.1 | 购机补贴(通用类) | 甘肃省 | 评阅通过
540 | 耕整地机械 | 耕地机械 | 深松机 | 6铲及以上凿铲式深松机 | 连云港市连发机械有限公司 | 深松机 | 1S-6 | 深松部件个数:6个;深松铲结构型式:凿铲式:是 ;铲间距:500mm | 配套动力范围（kW）：110.2-132.3；工作状态外形尺寸（长×宽×高)mm：1300×3300×1230；结构质量（kg）：500；深松铲结构型式：凿形铲；深松铲排列方式：对称排列；深松铲数量（个）：6；铲间距（㎝）：50；工作幅宽(cm)：290㎝；深松深度（㎝）：≥30，整地深度（㎝）：≥8；结构型式：悬挂式，震动方式：非振动式； | 苏农机（2018）第（0182）号 | 2022-12-31 |  | 购机补贴(通用类) | 江苏省 | 评阅通过
541 | 耕整地机械 | 耕地机械 | 深松机 | 6铲及以上凿铲式深松机 | 马斯奇奥（青岛）农机制造有限公司 | 深松机 | 1S-300 | 深松部件个数:7个;深松铲结构型式:凿铲式:是 ;铲间距:450mm | 外形尺寸（长×宽×高）:2850×3100×1600mm；振动方式:非振动；配套动力：147~205kW;机具挂结型式:三点悬挂;作业幅宽:3000mm;深松铲结构形式:双翼式;深松铲数量:7;深松铲单铲宽度:320mm;深松铲铲间距:≥450mm;深松铲排列方式:前三后四;深松深度:300~450mm;碎土辊数量:2 | 新2017111 | 2021-12-31 |  | 购机补贴(通用类) | 山东青岛 | 评阅通过
542 | 耕整地机械 | 耕地机械 | 深松机 | 6铲及以上凿铲式深松机 | 石家庄农业机械股份有限公司 | 深松机 | 1S-300 | 深松部件个数:7个;深松铲结构型式:凿铲式:是 ;铲间距:429mm | 机构型式：悬挂式 振动方式：非振动式 配套动力：66.2～80.9（四驱） kW 外形尺寸(长×宽×高) ：1570×2870×1400 mm 作业速度：4～6 km/h 作业小时生产率：1.12～1.68 hm2/h 工作幅宽：300cm 铲间距：42.9 cm 深松铲结构形式： 凿式 深松铲排列方式：两行交错 工作铲数： 7个 深松深度：30～35 cm 结构质量：700 kg | T201913130259 | 2024-12-30 | 0 | 购机补贴(通用类) | 河北省 | 评阅通过
543 | 耕整地机械 | 耕地机械 | 深松机 | 6铲及以上凿铲式深松机 | 天津润丰农业工程技术有限公司 | 深松机 | 1S-260 | 深松部件个数:7个;深松铲结构型式:凿铲式:是 ;铲间距:360mm | 型式：悬挂式，非振动式，外形尺寸：1270mm*2600mm*1170mm,作业速度：2.0~4.0（km/h),生产率：0.32~4.0（h㎡/h),工作幅宽：260cm ,铲间距（cm）：38：38：36：36：38：38,结构型式：凿铲式，排列方式：交错双排，数量：7个，耕深：≥30cm | TJ-2017T-17 | 2021-12-31 | 0 | 购机补贴(通用类) | 天津市 | 评阅通过
544 | 耕整地机械 | 耕地机械 | 深松机 | 6铲及以上凿铲式深松机 | 中国一拖集团有限公司 | 深松机 | 1S-350 | 深松部件个数:7个;深松铲结构型式:凿铲式:是 ;铲间距:500mm | 结构型式：悬挂式；振动方式：非振动式；配套动力范围：132.4-205.9kw；工作状态外形尺寸（长*宽*高）：2660*3700*1500mm；作业速度：3-6km/h；工作幅宽：350cm；铲间距：50cm；深松铲结构型式：凿铲式；排列方式：前后排列；数量：7个；深松深度：≥30cm | 豫2018017 | 2022-12-31 | 0 | 购机补贴(通用类) | 河南省 | 评阅通过
545 | 耕整地机械 | 耕地机械 | 深松机 | 2-3铲偏柱式、全方位式深松机 | 山东奥龙农业机械制造有限公司 | 全方位深松机 | 1SQ-75 | 深松部件个数:2个;铲间距:750mm;深松铲结构型式:偏柱式或全方位式:偏柱式 | 外形尺寸：1150×1350×1340mm；结构质量：340kg；配套动力：≥36.8kW；深松铲结构型式：偏柱式；深松铲数量：2个；工作幅宽：75cm；铲间距：75cm；深松深度：30～35cm；作业速度：3～5km/h；作业小时生产率：0.2～0.35hm2/h；深松形式：全方位深松。 | 2017TJ228 | 2021-12-31 | 0 | 购机补贴(通用类) | 山东省 | 评阅通过
546 | 耕整地机械 | 耕地机械 | 深松机 | 2-3铲偏柱式、全方位式深松机 | 山东大华机械有限公司 | 深松机 | 1S-160 | 深松部件个数:2个;铲间距:930mm;深松铲结构型式:偏柱式或全方位式:偏柱式 | 结构型式：悬挂式；深松铲数量：2个；深松铲结构型式：偏柱式弧面铲；铲间距：93cm；整机外形尺寸（长×宽×高）：1880×2000×1330mm;配套动力范围:36.8～66.2kW；工作幅宽：186cm；深松深度：25～40cm；深松铲排列方式：一行并列 | T202000030743 | 2025-12-30 |  | 购机补贴(通用类) | 山东省 | 评阅通过
547 | 耕整地机械 | 耕地机械 | 深松机 | 2-3铲偏柱式、全方位式深松机 | 山东菏泽鲁源动力机械有限公司 | 深松机 | 1S-130 | 深松部件个数:2个;铲间距:650mm;深松铲结构型式:偏柱式或全方位式:偏柱式 | 结构形式：悬挂式；工作幅宽：130cm；铲间距：65cm；深松铲结构形式：偏柱曲面铲；深松铲数量：2个；耕深≧30cm | 鲁T2016128 | 2021-12-31 |  | 购机补贴(通用类) | 山东省 | 评阅通过
548 | 耕整地机械 | 耕地机械 | 深松机 | 4-5铲偏柱式、全方位式深松机 | 德州市沃田机械有限公司 | 深松机 | 1S-250 | 深松部件个数:4个;铲间距:620mm;深松铲结构型式:偏柱式或全方位式:偏柱式 | 型号名称 / 1S-250型深松机 结构形式 / 悬挂式 振动方式 / 非振动 配套动力范围 kW 73.5～110.2(轮式拖拉机) 工作状态外形尺寸（长×宽×高） mm 1850×2820×1360 作业速度 km/h 3～8 作业小时生产率 h㎡/h 0.6～1.4 工作幅宽 cm 250 铲间距 cm 62 深松铲结构型式 / 偏柱式 深松铲排列方式 / 前2后2 深松铲数量 个 4 耕深 cm ≥30 | 鲁T2016115 | 2021-12-31 |  | 购机补贴(通用类) | 山东省 | 评阅通过
549 | 耕整地机械 | 耕地机械 | 深松机 | 4-5铲偏柱式、全方位式深松机 | 河北春耕机械制造有限公司 | 深松机 | 1S-250 | 深松部件个数:4个;铲间距:570mm;深松铲结构型式:偏柱式或全方位式:偏柱式 | 深松铲数量：4个；结构型式：悬挂式；配套动力范围（kW）：95.6-110.3；工作状态外形尺寸（长×宽×高）mm：2020×2325×1420；工作幅宽（cm）：250；产间距（cm）：中间75，其他57；深松铲结构型式：偏柱式；深松铲排列方式：前2后2；深松耕深（cm）：30-35 | 冀2018T—164 | 2022-12-31 |  | 购机补贴(通用类) | 河北省 | 评阅通过
550 | 耕整地机械 | 耕地机械 | 深松机 | 4-5铲偏柱式、全方位式深松机 | 河北神禾农业机械有限公司 | 深松机 | 1SS-240 | 深松部件个数:4个;铲间距:600mm;深松铲结构型式:偏柱式或全方位式:偏柱式 | 名称 / 1SS-240深松机;结构型式 / 悬挂式;振动方式 / 非振动式;配套动力范围 kW 73.5-117.6; 整机外形尺寸（长×宽×高）mm 1750×2700×1400;作业速度 km/h 2-6;作业小时生产率 hm2/h 0.5-1.5;工作幅宽 cm 240;铲间距 cm 从左到右：55；70；55;深松铲结构型式 / 偏柱式;深松铲排列方式 / 两行交错; 深松铲数量 个 前2后2;深松深度 cm 30-35;整地深度 cm /;旋耕刀型号 / /;旋耕刀辊设计转速 r/min /;旋耕刀总安装刀数 把 /;旋耕刀轴传动方式 / /;旋耕刀辊最大回转半径 mm /;灭茬刀型号 / /;灭茬刀辊设计转速 r/min /;灭茬刀总安装刀数 把 /;灭茬刀轴传动方式 / /;灭茬刀辊最大回转半径 mm /;起垄器型式 / /;排肥器型式 / /;排肥器数量 个 /;灭茬行数 行 /; 起垄行数 行 /;整地机构型式 / /; | T202113130181 | 2026-05-23 | 117.6 | 购机补贴(通用类) | 河北省 | 评阅通过
551 | 耕整地机械 | 耕地机械 | 深松机 | 4-5铲偏柱式、全方位式深松机 | 河北圣和农业机械有限公司 | 深松机 | 1SS-280A | 深松部件个数:4个;铲间距:700mm;深松铲结构型式:偏柱式或全方位式:偏柱式 | 结构型式：悬挂式；振动方式：非振动；配套动力范围：88.2～95.55kW；整机外形尺寸（长x宽x高）：1145x2670x1480mm；工作幅宽：280cm；铲间距：70cm；深松铲结构型式：曲面铲（偏柱式）；深松铲排列方式：两排；深松铲数量：4个；深松深度：35～40cm。 | TJ-2018T-43 | 2022-12-31 | 0 | 购机补贴(通用类) | 河北省 | 评阅通过
552 | 耕整地机械 | 耕地机械 | 深松机 | 4-5铲偏柱式、全方位式深松机 | 河北双天机械制造有限公司 | 全方位深松机 | 1S-200Q | 深松部件个数:4个;铲间距:625mm;深松铲结构型式:偏柱式或全方位式:偏柱式 | 型号名称：1S-200Q 全方位深松机；结构型式：悬挂式；振动方式：/；配套动力范围(kw）:80.8-102.9；工作状态外形尺寸(长×宽×高mm):1685×2385×1470；作业速度（km/h）3-6；作业小时生产率（hm²/h）0.56-1.0；工作幅宽(cm)：200；铲间距(cm)：中间两铲62.5，其它：44；深松铲结构形式：偏柱式（曲面铲）；深松铲排列方式：前2后2；深松铲数量（个）：4；耕深：深松(cm)：25-35 | 冀2018T—009 | 2022-12-31 |  | 购机补贴(通用类) | 河北省 | 评阅通过
553 | 耕整地机械 | 耕地机械 | 深松机 | 4-5铲偏柱式、全方位式深松机 | 河北双天机械制造有限公司 | 全方位深松机 | 1S-250Q | 深松部件个数:4个;铲间距:625mm;深松铲结构型式:偏柱式或全方位式:偏柱式 | 型号名称：1S-250Q 全方位深松机；结构型式：悬挂式；振动方式：/；配套动力范围(kw）:80.8-102.9；工作状态外形尺寸(长×宽×高mm):1685×2820×1445；作业速度（km/h）：3-6；作业小时生产率hm²/h：0.7-1.3；工作幅宽(cm)：250；铲间距(cm)：62.5；深松铲结构形式：偏柱式（曲面铲）；深松铲排列方式：前2后2；深松铲数量（个）：4；耕深：深松(cm)：30-35 | 冀2017T—031 | 2021-12-31 |  | 购机补贴(通用类) | 河北省 | 评阅通过
554 | 耕整地机械 | 耕地机械 | 深松机 | 4-5铲偏柱式、全方位式深松机 | 河北双天机械制造有限公司 | 全方位深松机 | 1S-250QA1 | 深松部件个数:5个;铲间距:500mm;深松铲结构型式:偏柱式或全方位式:偏柱式 | 型号名称：1S-250QA1 全方位深松机；结构型式：悬挂式；振动方式：/；配套动力范围(kw）:88.2-110.3；整机质量（kg）680；工作状态外形尺寸(长×宽×高mm):1680×2820×1445；作业速度（km/h）：3-6；作业小时生产率hm²/h：0.7-1.3；工作幅宽(cm)：250；铲间距(cm)：50；深松铲结构形式：偏柱式（曲面铲）+凿式（直铲）；深松铲排列方式：前2后3；深松铲数量（个）：5；耕深：深松(cm)：30-35 | 冀2017T—032 | 2021-12-31 |  | 购机补贴(通用类) | 河北省 | 评阅通过
555 | 耕整地机械 | 耕地机械 | 深松机 | 4-5铲偏柱式、全方位式深松机 | 河北双天机械制造有限公司 | 全方位深松机 | 1S-250SQ | 深松部件个数:4个;铲间距:625mm;深松铲结构型式:偏柱式或全方位式:偏柱式 | 型号名称：1S-250SQ 全方位深松机；结构型式：悬挂式；振动方式：/；配套动力范围(kw）:80.8-110.3；工作状态外形尺寸(长×宽×高mm):1710×2840×1550；作业速度（km/h）：3-6；作业小时生产率hm²/h：0.7-1.3；工作幅宽(cm)：250；铲间距(cm)：62.5；深松铲结构形式：偏柱式（曲面铲）；深松铲排列方式：前2后2；深松铲数量（个）：4；耕深：深松(cm)：30-45 | 冀2018T—010 | 2022-12-31 |  | 购机补贴(通用类) | 河北省 | 评阅通过
556 | 耕整地机械 | 耕地机械 | 深松机 | 4-5铲偏柱式、全方位式深松机 | 河北通田机械有限公司 | 全方位深松机 | 1SS-240Q | 深松部件个数:4个;铲间距:600mm;深松铲结构型式:偏柱式或全方位式:偏柱式 | 结构型式：悬挂式；振动方式：无振动；配套动力范围：88.2～102.9kw；工作状态外形尺寸（长×宽×高）：1840×2700×1390mm；工作幅宽：240cm；铲间距：60cm；深松铲结构型式：偏柱式（曲面铲）；深松铲数量：4个 | 冀2017T—023 | 2021-12-31 |  | 购机补贴(通用类) | 河北省 | 评阅通过
557 | 耕整地机械 | 耕地机械 | 深松机 | 4-5铲偏柱式、全方位式深松机 | 河北通田机械有限公司 | 全方位深松机 | 1SS-240X | 深松部件个数:4个;铲间距:600mm;深松铲结构型式:偏柱式或全方位式:全方位式 | 结构形式（挂接方式）：悬挂式；振动方式：非振动式；配套动力范围：88-124kw；工作状态外形尺寸（长x宽x高)：1230X2890X1380mm；工作幅宽：240cm；铲间距：60cm；深松铲结构形式：曲面铲；深松铲排列方式：梯形；深松铲数量：4个；耕深深松：25-35cm | 冀2018T—209 | 2022-12-31 |  | 购机补贴(通用类) | 河北省 | 评阅通过
558 | 耕整地机械 | 耕地机械 | 深松机 | 4-5铲偏柱式、全方位式深松机 | 河北通田机械有限公司 | 深松机 | 1SS-280A | 深松部件个数:4个;铲间距:700mm;深松铲结构型式:偏柱式或全方位式:偏柱式 | 结构型式：悬挂式；振动方式：非振动式；配套动力范围：110～133KW；整机外形尺寸（长×宽×高）：1940×2750×1390mm；工作幅宽：280cm；铲间距：70cm；深松铲结构型式：偏柱式；深松铲排列方式：前2后2；深松铲数量：4个；深松深度：35～45cm | T201913130165 | 2024-12-30 |  | 购机补贴(通用类) | 河北省 | 评阅通过
559 | 耕整地机械 | 耕地机械 | 深松机 | 4-5铲偏柱式、全方位式深松机 | 河北通田机械有限公司 | 全方位深松机 | 1SS-280Q | 深松部件个数:5个;铲间距:560mm;深松铲结构型式:偏柱式或全方位式:全方位式 | 结构型式：悬挂式；振动方式：非振动式；配套动力范围：102.9～117.7kw；工作状态外形尺寸（长×宽×高）：1850×3070×1400mm；工作幅宽：280cm；铲间距：56cm；深松铲结构型式：曲面铲；深松铲排列方式：梯型；深松铲数量：5个；耕深深松：30～35cm | 冀2018T—042 | 2022-12-31 |  | 购机补贴(通用类) | 河北省 | 评阅通过
560 | 耕整地机械 | 耕地机械 | 深松机 | 4-5铲偏柱式、全方位式深松机 | 河北通田机械有限公司 | 全方位深松机 | 1SS-300Q | 深松部件个数:5个;铲间距:600mm;深松铲结构型式:偏柱式或全方位式:全方位式 | 结构形式（挂接方式）：悬挂式；振动方式：非振动式；配套动力范围：120-162kw；工作状态外形尺寸（长×宽×高)：1320×3170×1470mm；工作幅宽：300cm；铲间距：60cm；深松铲结构形式：曲面铲；深松铲排列方式：梯形；深松铲数量：5个；耕深深松：25-35cm | 冀2018T—208 | 2022-12-31 |  | 购机补贴(通用类) | 河北省 | 评阅通过
561 | 耕整地机械 | 耕地机械 | 深松机 | 4-5铲偏柱式、全方位式深松机 | 河南沃正实业有限公司 | 深松机 | 1SP-230 | 深松部件个数:4个;铲间距:560mm;深松铲结构型式:偏柱式或全方位式:偏柱式 | 型号名称：1SP-230型深松机；结构型式：悬挂式；振动方式：非振动式；配套动力范围：69.9～95.6（kw）；整机外形尺寸（长×宽×高）：1480×2560×1360（mm）；作业小时生产率：0.39～0.98（h㎡/h）；作业速度：2～5（km/h）；工作幅宽：230cm；铲间距：56,60.5,56cm;深松铲结构型式：曲面铲；深松铲排列方式：两行交错；深松铲数量：4个；深松深度：30～45（cm）。 | T202000411260 | 2025-12-30 | 0 | 购机补贴(通用类) | 河南省 | 评阅通过
562 | 耕整地机械 | 耕地机械 | 深松机 | 4-5铲偏柱式、全方位式深松机 | 菏泽新亚机械设备有限公司 | 深松机 | 1S-260 | 深松部件个数:4个;铲间距:660+630+660mm;深松铲结构型式:偏柱式或全方位式:偏柱式 | 深松部件个数：4个；铲间距：660mm+630mm+660mm；深松铲结构型式：偏柱式曲面铲；结构型式：悬挂式；振动方式：非振动式；配套动力范围（KW）：95.6~132.4；整机外形尺寸（长×宽×高）：1580mm×2475mm×1340mm；作业速度（km/h）：2~5；作业小时生产率（hm²/h）：0.52~1.3；工作幅宽（cm）：260；深松铲排列方式：两行交错；深松深度（cm）：≥30。 | T202000371200 | 2025-12-30 | 0 | 购机补贴(通用类) | 山东省 | 评阅通过
563 | 耕整地机械 | 耕地机械 | 深松机 | 4-5铲偏柱式、全方位式深松机 | 江苏大力士机械制造有限公司 | 深松机 | 1S-230Q | 深松部件个数:4个;铲间距:630+780+630mm;深松铲结构型式:偏柱式或全方位式:全方位式 | 配置参数:结构型式:悬挂式.配套动力:73.5(kW).重量(kg):630,外形尺寸(长×宽×高):1800×2500×1350(mm).深松铲结构型式:曲面铲.排列方式:双行.深松铲:4个.作业幅宽:230cm.铲间距:63+78+63(cm).深松深度:≥30(cm).整地机构型式:全方位深松 | 苏农机（2017）第（0111）号 | 2021-12-31 | 73.5 | 购机补贴(通用类) | 江苏省 | 评阅通过
564 | 耕整地机械 | 耕地机械 | 深松机 | 4-5铲偏柱式、全方位式深松机 | 江苏大力士机械制造有限公司 | 深松整地联合作业机 | 1SZL-230Q | 深松部件个数:4个;铲间距:600+840+600mm;深松铲结构型式:偏柱式或全方位式:全方位式 | 配置参数:结构型式:悬挂式.配套动力:88.2kW.重量(kg):1250.外形尺寸(长×宽×高):1850×2670×1500(mm).深松铲结构型式:曲面铲.排列方式:单行.深松铲:4个.工作幅宽:230cm.铲间距:60+84+60(cm).深松深度≥25cm.旋耕刀型号:IT245.旋耕刀数量:64把.刀轴传动方式:中间齿轮传动.整地机构型式:全方位深松旋耕 | 苏农机（2017）第（0110）号 | 2021-12-31 | 88.2 | 购机补贴(通用类) | 江苏省 | 评阅通过
565 | 耕整地机械 | 耕地机械 | 深松机 | 4-5铲偏柱式、全方位式深松机 | 南阳向阳红农业机械制造有限公司 | 深松机 | 1SS-250 | 深松部件个数:5个;铲间距:500mm;深松铲结构型式:偏柱式或全方位式:偏柱式 | 结构形式;悬挂式;型号名称:1SS-250型深松机;震动方式：非振动式；配套动力(kW)：80.9~102.9;工作状态外形尺寸(长×宽×高)(MM):1960×2880×1390;作业速度(km/h):3~6;作业小时生产率:(h㎡/h):0.75~1.05;工作幅宽(CM):250;铲间距(cm):50;深松铲的结构形式:偏柱式;排列方式:三行交错;深松铲数量（个）:5;深松深度（cm）:30~40; | 豫2017191 | 2021-12-31 |  | 购机补贴(通用类) | 河南省 | 评阅通过
566 | 耕整地机械 | 耕地机械 | 深松机 | 4-5铲偏柱式、全方位式深松机 | 青岛鲁耕农业机械有限公司 | 深松机 | 1S-250B | 深松部件个数:4个;铲间距:625mm;深松铲结构型式:偏柱式或全方位式:偏柱式 | 结构型式 悬挂式，振动方式非振动式，配套动力范围88.2~117.6kW，整机外形尺寸（长×宽×高）1050×2400×1350mm，作业速度≥4km/h，作业小时生产率≥0.4hm²/h，工作幅宽250cm，铲间距62.5cm，深松铲结构型式偏柱式，深松铲排列方式单行排列，深松铲数量4个，深松深度≥30c | T202161610140 | 2026-08-05 |  | 购机补贴(通用类) | 山东省 | 评阅通过
567 | 耕整地机械 | 耕地机械 | 深松机 | 4-5铲偏柱式、全方位式深松机 | 青岛鲁耕农业机械有限公司 | 深松机 | 1S-270B | 深松部件个数:4个;铲间距:675mm;深松铲结构型式:偏柱式或全方位式:偏柱式 | 外形尺寸（长*宽*高）1550mm*2780mm*1470mm；结构质量740kg；配套动力（99.2-117.6）KW四驱轮式拖拉机；深松铲结构形式倒梯形曲面铲，深松铲数量4个；工作幅宽270cm；铲间距67.5cm；耕深≥30cm；作业速度≥4.4km/h；作业小时生产率≥1.2h㎡/h | 鲁T2016105 | 2021-12-31 |  | 购机补贴(通用类) | 山东省 | 评阅通过
568 | 耕整地机械 | 耕地机械 | 深松机 | 4-5铲偏柱式、全方位式深松机 | 山东奥龙农业机械制造有限公司 | 全方位深松机 | 1SQ-190 | 深松部件个数:4个;铲间距:633mm;深松铲结构型式:偏柱式或全方位式:偏柱式 | 外形尺寸：1670×2600×1670mm；结构质量：900kg；配套动力：≥91.9kW；深松铲结构型式：偏柱式；深松铲数量：4个；工作幅宽：190cm；铲间距：84cm（中间）、53cm（两侧）；深松深度：30～50cm；作业速度：3～5km/h；作业小时生产率：0.6～1.0hm2/h；深松形式：全方位深松。 | 2017TJ259 | 2021-12-31 | 0 | 购机补贴(通用类) | 山东省 | 评阅通过
569 | 耕整地机械 | 耕地机械 | 深松机 | 4-5铲偏柱式、全方位式深松机 | 山东奥龙农业机械制造有限公司 | 深松机 | 1SQ-250 | 深松部件个数:4个;铲间距:625mm;深松铲结构型式:偏柱式或全方位式:偏柱式 | 结构型式：悬挂式；振动方式：非振动；配套动力范围：73.5～92kW；工作状态外形尺寸：1720×2350×1360mm；作业速度：3～5km/h；作业小时生产率：0.7～1.2hm2/h；工作幅宽：250cm；铲间距：62.5cm；深松铲结构型式：偏柱式；深松铲排列方式：前2后2；深松铲数量：4个；深松深度：≥30cm。 | 鲁T2018088 | 2022-12-31 | 0 | 购机补贴(通用类) | 山东省 | 评阅通过
570 | 耕整地机械 | 耕地机械 | 深松机 | 4-5铲偏柱式、全方位式深松机 | 山东奥龙农业机械制造有限公司 | 深松机 | 1SQ-270 | 深松部件个数:4个;铲间距:675mm;深松铲结构型式:偏柱式或全方位式:偏柱式 | 结构型式：悬挂式；振动方式：非振动；配套动力范围：73.5～92kW；工作状态外形尺寸：1540×2570×1420mm；作业速度：3～5km/h；作业小时生产率：0.8～1.35hm2/h；工作幅宽：270cm；铲间距：67.5cm；深松铲结构型式：偏柱式；深松铲排列方式：前2后2；深松铲数量：4个；深松深度：≥30cm。 | 鲁T2018087 | 2022-12-31 | 0 | 购机补贴(通用类) | 山东省 | 评阅通过
571 | 耕整地机械 | 耕地机械 | 深松机 | 4-5铲偏柱式、全方位式深松机 | 山东大华机械有限公司 | 深松机 | 1S-200 | 深松部件个数:4个;铲间距:500mm;深松铲结构型式:偏柱式或全方位式:偏柱式 | 结构型式：悬挂式；深松铲数量：4个；深松铲结构型式：偏柱式曲面铲；铲间距：50cm；外形尺寸（长×宽×高）：1780×2930×1420mm;配套动力范围:≥73.5kW轮式拖拉机；工作幅宽：200cm；深松深度：≥30cm； | 鲁T2016112 | 2021-12-31 |  | 购机补贴(通用类) | 山东省 | 评阅通过
572 | 耕整地机械 | 耕地机械 | 深松机 | 4-5铲偏柱式、全方位式深松机 | 山东大华机械有限公司 | 深松机 | 1S-250 | 深松部件个数:4个;铲间距:520mm;深松铲结构型式:偏柱式或全方位式:偏柱式 | 结构型式：悬挂式；深松铲数量：4个；深松铲结构型式：偏柱式曲面铲；铲间距：52/84/52cm；工作状态外形尺寸（长×宽×高）：2000×3240×1520mm;工作幅宽：250cm；深松铲排列方式：前2后2 | 鲁T2017141 | 2021-12-31 |  | 购机补贴(通用类) | 山东省 | 评阅通过
573 | 耕整地机械 | 耕地机械 | 深松机 | 4-5铲偏柱式、全方位式深松机 | 山东菏泽鲁源动力机械有限公司 | 深松机 | 1S-220 | 深松部件个数:4个;铲间距:550mm;深松铲结构型式:偏柱式或全方位式:偏柱式 | 结构形式：悬挂式；工作幅宽：220cm；铲间距：55cm；深松铲结构形式：偏柱曲面铲；深松铲数量：4个；耕深≧30cm | 鲁T2016127 | 2021-12-31 |  | 购机补贴(通用类) | 山东省 | 评阅通过
574 | 耕整地机械 | 耕地机械 | 深松机 | 4-5铲偏柱式、全方位式深松机 | 山东华运农机设备有限公司 | 深松机 | 1S-200 | 深松部件个数:4个;铲间距:400mm;深松铲结构型式:偏柱式或全方位式:偏柱式 | 深松部件数量：4个 结构型式：悬挂式；振动方式：非振动式；配套拖拉机动力：≥73.5kw；外形尺寸：2020×2620×1380mm；作业速度2~5km/h；作业小时生产率：0.4~1.0hm2/h；工作幅宽：200cm；铲间距：40（中间）、55（两边）cm；深松铲结构型式：曲面铲；深松铲排列方式：两行交错；深松深度：25~35cm | T202000140347 | 2025-09-29 | 0 | 购机补贴(通用类) | 山东省 | 评阅通过
575 | 耕整地机械 | 耕地机械 | 深松机 | 4-5铲偏柱式、全方位式深松机 | 山东双力现代农业装备有限公司 | 深松机 | 1S-270A | 深松部件个数:4个;铲间距:700/625/700mm;深松铲结构型式:偏柱式或全方位式:偏柱式 | 结构形式：悬挂式；振动方式：非振动；深松铲数量：4 | T201937370001 | 2024-08-08 |  | 购机补贴(通用类) | 山东省 | 评阅通过
576 | 耕整地机械 | 耕地机械 | 深松机 | 4-5铲偏柱式、全方位式深松机 | 潍坊恒旋农业装备有限公司 | 深松机 | 1S-220 | 深松部件个数:4个;铲间距:400mm;深松铲结构型式:偏柱式或全方位式:全方位式 | 型号名称：1S-220深松机； 结构型式：悬挂式； 振动方式：非振动式； 整机质量（㎏）：528； 配套动力范围（kW）：73.5～91.9； 工作状态外形尺寸（长×宽×高）㎜：1700×2520×1250； 作业速度（km/h）：2～4； 作业小时生产率（hm2/h）：0.54～1.08； 工作幅宽（㎝）：220； 铲间距（㎝）：2、3铲：40，其它铲：62.5； 深松铲结构型式：全方位曲面铲； 深松铲排列方式：V型排列； 深松铲数量（个）：4； 深松深度（㎝）：≥30。 | 部20170808 | 2021-12-31 |  | 购机补贴(通用类) | 山东省 | 评阅通过
577 | 耕整地机械 | 耕地机械 | 深松机 | 4-5铲偏柱式、全方位式深松机 | 潍坊农友机械有限公司 | 深松机 | 1S-220 | 深松部件个数:4个;铲间距:400mm;深松铲结构型式:偏柱式或全方位式:全方位式 | 结构型式:悬挂式振动方式:非振动式配套动力范围KW:≥73.5工作状态外形尺寸(长*宽*高)MM:1650*2590*1200作业速度KM/H:>2作业小时生产率㎞²/h:≥0.44工作幅宽CM:220铲间距CM:2-3铲40，其他铲62.5深松铲结构型式:全方位曲面铲深松铲排列方式:V形深松铲数量(个):4深松深度CM:≥30 | 部20170803 | 2021-12-31 | 0 | 购机补贴(通用类) | 山东省 | 评阅通过
578 | 耕整地机械 | 耕地机械 | 深松机 | 4-5铲偏柱式、全方位式深松机 | 亚澳南阳农机有限责任公司 | 深松机 | 1S-230Q | 深松部件个数:4个;铲间距:525mm;深松铲结构型式:偏柱式或全方位式:偏柱式 | 配套动力:73.5-101.25kw;结构形式:悬挂式;工作幅宽:2300mm;深松铲数量:4铲 | 部20181006 | 2022-12-31 | 0 | 购机补贴(通用类) | 河南省 | 评阅通过
579 | 耕整地机械 | 耕地机械 | 深松机 | 4-5铲偏柱式、全方位式深松机 | 中国一拖集团有限公司 | 深松机 | 1S-220W | 深松部件个数:4个;铲间距:530mm;深松铲结构型式:偏柱式或全方位式:偏柱式 | 结构型式：悬挂式；振动方式：非振动式；配套动力范围：73.5-121.3kw；工作状态外形尺寸（长*宽*高）：1900*2860*1320mm；作业速度：3-6km/h；工作幅宽：220cm；铲间距：53、59、53cm；深松铲结构型式：偏柱式；排列方式：前2后2；数量：4个；深松深度：≥30cm | 部20180190 | 2022-12-31 | 0 | 购机补贴(通用类) | 河南省 | 评阅通过
580 | 耕整地机械 | 耕地机械 | 深松机 | 6铲及以上偏柱式、全方位式深松机 | 德州市沃田机械有限公司 | 深松机 | 1S-300 | 深松部件个数:6个;铲间距:500mm;深松铲结构型式:偏柱式或全方位式:偏柱式 | 型号名称 / 1S-300型深松机 结构形式 / 悬挂式 振动方式 / 非振动 配套动力范围 kW 88.2～125(轮式拖拉机) 工作状态外形尺寸（长×宽×高） mm 1850×3010×1360 作业速度 km/h 3～8 作业小时生产率 h㎡/h 0.8～1.8 工作幅宽 cm 300 铲间距 cm 50 深松铲结构型式 / 偏柱式 深松铲排列方式 / 前2后4 深松铲数量 个 6 耕深 cm ≥30 | 鲁T2016125 | 2021-12-31 |  | 购机补贴(通用类) | 山东省 | 评阅通过
581 | 耕整地机械 | 耕地机械 | 深松机 | 6铲及以上偏柱式、全方位式深松机 | 德州市沃田机械有限公司 | 深松机 | 1S-360 | 深松部件个数:6个;铲间距:600mm;深松铲结构型式:偏柱式或全方位式:偏柱式 | 结构型式 / 悬挂式 振动方式 / 非振动式 配套动力范围 kW 95.6～132.3 工作状态外形尺寸（长×宽×高） mm 2200×3930×1430 作业速度 km/h 3～6 作业小时生产率 hm2/h 0.9～1.9 工作幅宽 cm 360 铲间距 cm 60 深松铲结构型式 / 偏柱式 深松铲排列方式 / 交错双排W形（前2后4） 深松铲数量 个 6 深松深度 cm ≥30 | 部20170809 | 2021-12-31 |  | 购机补贴(通用类) | 山东省 | 评阅通过
582 | 耕整地机械 | 耕地机械 | 深松机 | 6铲及以上偏柱式、全方位式深松机 | 河北春耕机械制造有限公司 | 深松机 | 1S-300 | 深松部件个数:6个;铲间距:475mm;深松铲结构型式:偏柱式或全方位式:偏柱式 | 深松铲数量：6个；结构型式：悬挂式；配套动力范围（kW）：110.3-132.4；工作状态外形尺寸（长×宽×高）mm：1850×2905×1400；工作幅宽（cm）：300；产间距（cm）：中间60，其他47.5；深松铲结构型式：偏柱式；深松铲排列方式：交错排列；深松耕深（cm）：30-35 | 冀2018T—165 | 2022-12-31 |  | 购机补贴(通用类) | 河北省 | 评阅通过
583 | 耕整地机械 | 耕地机械 | 深松机 | 6铲及以上偏柱式、全方位式深松机 | 河北耕润农业机械有限公司 | 深松机 | 1S-300 | 深松部件个数:6个;铲间距:500mm;深松铲结构型式:偏柱式或全方位式:偏柱式 | 结构型式：悬挂式；振动方式 ：非振动式；整机外形尺寸（长×宽×高）mm ：1250×3540×1720；作业速度 km/h：2-5；作业小时生产率 hm2/h：0.5-1.4；工作幅宽 cm ：300；铲间距cm：50；深松铲结构型式：偏柱式；深松铲排列方式：三行交错；深松铲数量 个：6；深松深度cm：≥30 | 鄂2020143 | 2025-09-29 |  | 购机补贴(通用类) | 河北省 | 评阅通过
584 | 耕整地机械 | 耕地机械 | 深松机 | 6铲及以上偏柱式、全方位式深松机 | 河北神禾农业机械有限公司 | 深松机 | 1SS-390 | 深松部件个数:6个;铲间距:650mm;深松铲结构型式:偏柱式或全方位式:偏柱式 | 名称 / 1SS-390深松机;结构型式 / 悬挂式;振动方式 / 非振动式;配套动力范围 kW 88.2-147; 整机外形尺寸（长×宽×高）mm 1750×4130×1420;作业速度 km/h 2-6;作业小时生产率 hm2/h 0.78-2.34;工作幅宽 cm 390;铲间距 cm 65;深松铲结构型式 / 偏柱式;深松铲排列方式 / 两行交错; 深松铲数量 个 前2后4;深松深度 cm 30-35;整地深度 cm /;旋耕刀型号 / /;旋耕刀辊设计转速 r/min /;旋耕刀总安装刀数 把 /;旋耕刀轴传动方式 / /;旋耕刀辊最大回转半径 mm /;灭茬刀型号 / /;灭茬刀辊设计转速 r/min /;灭茬刀总安装刀数 把 /;灭茬刀轴传动方式 / /;灭茬刀辊最大回转半径 mm / ;起垄器型式 / /;排肥器型式 / /;排肥器数量 个 /;灭茬行数 行 /; 起垄行数 行 /;整地机构型式 / /; | T202113130180 | 2026-05-23 | 147 | 购机补贴(通用类) | 河北省 | 评阅通过
585 | 耕整地机械 | 耕地机械 | 深松机 | 6铲及以上偏柱式、全方位式深松机 | 河北圣和农业机械有限公司 | 深松机 | 1SS-260 | 深松部件个数:6个;铲间距:450mm;深松铲结构型式:偏柱式或全方位式:偏柱式 | 结构型式：悬挂式；振动方式：非振动式；配套动力范围：95.55～102.9kW；工作状态外形尺寸（长x宽x高）：1145x2670x1480mm；作业速度：3.0～6.0km/h；作业小时生产率：0.78～1.56hm2/h；工作幅宽：260cm；铲间距：45: 45: 35: 45: 45cm；深松铲结构型式：曲面铲（偏柱式）；深松铲排列方式：两排；深松铲数量：6个；深松耕深：35～40cm。 | TJ-2018T-42 | 2022-12-31 | 0 | 购机补贴(通用类) | 河北省 | 评阅通过
586 | 耕整地机械 | 耕地机械 | 深松机 | 6铲及以上偏柱式、全方位式深松机 | 河北圣和农业机械有限公司 | 深松机 | 1SS-270 | 深松部件个数:6个;铲间距:500mm;深松铲结构型式:偏柱式或全方位式:偏柱式 | 结构型式：悬挂式；振动方式：非振动；配套动力范围：88.2～95.0kW；整机外形尺寸（长x宽x高）：1850×2740×1400mm；作业速度：3～6km/h；作业小时生产率：0.75～1.50hm2/h；工作幅宽：270cm；铲间距：两边44cm、中间：50cm；深松铲结构型式：曲面铲（偏柱式）；深松铲排列方式：两行交错；深松铲数量：6个；深松深度：30～35cm。 | T202013130083 | 2025-09-21 | 0 | 购机补贴(通用类) | 河北省 | 评阅通过
587 | 耕整地机械 | 耕地机械 | 深松机 | 6铲及以上偏柱式、全方位式深松机 | 河北双天机械制造有限公司 | 全方位深松机 | 1S-250QA2 | 深松部件个数:6个;铲间距:550mm;深松铲结构型式:偏柱式或全方位式:偏柱式 | 型号名称：1S-250QA2 全方位深松机；结构型式：悬挂式；振动方式：/；配套动力范围(kw）:88.2-132.4；工作状态外形尺寸(长×宽×高mm):1610×2835×1445；作业速度（km/h）：3-6；作业小时生产率hm²/h：0.7-1.3；工作幅宽(cm)：250；铲间距(cm)：中间两铲55，其它：38；深松铲结构形式：偏柱式（曲面铲）；深松铲排列方式：前2中2后2；深松铲数量（个）：6；耕深：深松(cm)：30-35 | 冀2017T—033 | 2021-12-31 |  | 购机补贴(通用类) | 河北省 | 评阅通过
588 | 耕整地机械 | 耕地机械 | 深松机 | 6铲及以上偏柱式、全方位式深松机 | 河北双天机械制造有限公司 | 全方位深松机 | 1S-300Q | 深松部件个数:6个;铲间距:640mm;深松铲结构型式:偏柱式或全方位式:偏柱式 | 型号名称：1S-300Q 全方位深松机；结构型式：悬挂式；振动方式：/；配套动力范围(kw）:88.2-132.4；工作状态外形尺寸(长×宽×高mm):1610×3225×1445；作业速度（km/h）：3-6；作业小时生产率hm²/h：0.7-1.6；工作幅宽(cm)：300；铲间距(cm)：中间两铲64，其它：46.5；深松铲结构形式：偏柱式（曲面铲）；深松铲排列方式：前2中2后2；深松铲数量（个）：6；耕深：深松(cm)：30-35 | 冀2017T—034 | 2021-12-31 |  | 购机补贴(通用类) | 河北省 | 评阅通过
589 | 耕整地机械 | 耕地机械 | 深松机 | 6铲及以上偏柱式、全方位式深松机 | 河北双天机械制造有限公司 | 全方位深松机 | 1S-300SQ | 深松部件个数:6个;铲间距:640mm;深松铲结构型式:偏柱式或全方位式:偏柱式 | 型号名称：1S-300SQ 全方位深松机；结构型式：悬挂式；振动方式：/；配套动力范围(kw）:88.2-132.4；工作状态外形尺寸(长×宽×高mm):1700×3320×1560；作业速度（km/h）：3-6；作业小时生产率hm²/h：0.84-1.6；工作幅宽(cm)：300；铲间距(cm)：中间两铲64；其他46.5；深松铲结构形式：偏柱式（曲面铲）；深松铲排列方式：前2中2后2；深松铲数量（个）：6；耕深：深松(cm)：30-45 | 冀2018T—011 | 2022-12-31 |  | 购机补贴(通用类) | 河北省 | 评阅通过
590 | 耕整地机械 | 耕地机械 | 深松机 | 6铲及以上偏柱式、全方位式深松机 | 河北通田机械有限公司 | 全方位深松机 | 1SS-320Q | 深松部件个数:6个;铲间距:533mm;深松铲结构型式:偏柱式或全方位式:偏柱式 | 结构型式：悬挂式；振动方式：无振动；配套动力范围：117.6～132.4kw；工作状态外形尺寸（长×宽×高）：2335×3830×1380mm；工作幅宽：320cm；铲间距：53.3cm；深松铲结构型式：偏柱式（曲面铲）；深松铲数量：6个 | 冀2017T—022 | 2021-12-31 |  | 购机补贴(通用类) | 河北省 | 评阅通过
591 | 耕整地机械 | 耕地机械 | 深松机 | 6铲及以上偏柱式、全方位式深松机 | 河南沃正实业有限公司 | 深松机 | 1SP-285 | 深松部件个数:6个;铲间距:475mm;深松铲结构型式:偏柱式或全方位式:偏柱式 | 型号名称：1SP-285型深松机；结构型式：悬挂式；振动方式：非振动式；配套动力范围：80.9～110.3（kw）；整机外形尺寸（长×宽×高）：1480×3180×1370（mm）；作业小时生产率：0.48～1.21（h㎡/h）；作业速度：2～5（km/h）；工作幅宽：285cm；铲间距：47.5cm;深松铲结构型式：曲面铲；深松铲排列方式：两行交错；深松铲数量：6个；深松深度：30～45（cm）。 | T202000411262 | 2025-12-30 | 0 | 购机补贴(通用类) | 河南省 | 评阅通过
592 | 耕整地机械 | 耕地机械 | 深松机 | 6铲及以上偏柱式、全方位式深松机 | 河南沃正实业有限公司 | 深松机 | 1SP-330 | 深松部件个数:6个;铲间距:550mm;深松铲结构型式:偏柱式或全方位式:偏柱式 | 型号名称：1SP-330型深松机；结构型式：悬挂式；振动方式：非振动式；配套动力范围：88.2～125（kw）；整机外形尺寸（长×宽×高）：1480×3560×1370（mm）；作业小时生产率：0.56～1.40（h㎡/h）；作业速度：2～5（km/h）；工作幅宽：330cm；铲间距：55cm;深松铲结构型式：曲面铲；深松铲排列方式：两行交错；深松铲数量：6个；深松深度：30～45（cm）。 | T202000411261 | 2025-12-30 | 0 | 购机补贴(通用类) | 河南省 | 评阅通过
593 | 耕整地机械 | 耕地机械 | 深松机 | 6铲及以上偏柱式、全方位式深松机 | 河南沃正实业有限公司 | 深松机 | 1SP-370 | 深松部件个数:6个;铲间距:630mm;深松铲结构型式:偏柱式或全方位式:偏柱式 | 型号名称：1SP-370型深松机；结构型式：悬挂式；振动方式：非振动式；配套动力范围：95.6～139.7（kw）；整机外形尺寸（长×宽×高）：1480×3860×1370（mm）；作业小时生产率：0.63～1.57（h㎡/h）；作业速度：2～5（km/h）；工作幅宽：370cm；铲间距：63,63,56.4,63,63cm;深松铲结构型式：曲面铲；深松铲排列方式：两行交错；深松铲数量：6个；深松深度：30～45（cm）。 | T202000411263 | 2025-12-30 | 0 | 购机补贴(通用类) | 河南省 | 评阅通过
594 | 耕整地机械 | 耕地机械 | 深松机 | 6铲及以上偏柱式、全方位式深松机 | 菏泽新亚机械设备有限公司 | 深松机 | 1S-310 | 深松部件个数:6个;铲间距:520mm;深松铲结构型式:偏柱式或全方位式:偏柱式 | 深松部件个数：6个；铲间距：520mm；深松铲结构型式：偏柱式曲面铲；结构型式：悬挂式；振动方式：非振动式；配套动力范围（KW）：132.4~154；整机外形尺寸（长×宽×高）：2110mm×3020mm×1440mm；作业速度（km/h）：2~5；作业小时生产率（hm²/h）：0.62~1.55；工作幅宽（cm）：312；深松铲排列方式：三行交错；深松深度（cm）：≥30。 | T202000371199 | 2025-12-30 | 0 | 购机补贴(通用类) | 山东省 | 评阅通过
595 | 耕整地机械 | 耕地机械 | 深松机 | 6铲及以上偏柱式、全方位式深松机 | 菏泽新亚机械设备有限公司 | 深松机 | 1S-360 | 深松部件个数:6个;铲间距:625+625+500+625+625mm;深松铲结构型式:偏柱式或全方位式:偏柱式 | 深松部件个数：6个；铲间距：625mm+625mm+500mm+625mm+625mm；深松铲结构型式：偏柱式曲面铲；结构型式：悬挂式；振动方式：非振动式；配套动力范围（KW）：≥154；整机外形尺寸（长×宽×高）：2160mm×3480mm×1450mm；作业速度（km/h）：2~5；作业小时生产率（hm²/h）：0.72~1.8；工作幅宽（cm）：360；深松铲排列方式：三行交错；深松深度（cm）：≥30。 | T202000371198 | 2025-12-30 | 0 | 购机补贴(通用类) | 山东省 | 评阅通过
596 | 耕整地机械 | 耕地机械 | 深松机 | 6铲及以上偏柱式、全方位式深松机 | 黑龙江德沃科技开发有限公司 | 深松机 | 1SS-370 | 深松部件个数:6个;铲间距:617mm;深松铲结构型式:偏柱式或全方位式:偏柱式 | 深松铲数量：6个；结构型式：悬挂式；工作状态外形尺寸(长×宽×高):2170×3970×1550mm；工作幅宽：370cm；铲间距：标配61.7（50-70范围内可调）；深松铲结构型式：偏柱式；深松铲排列方式：前后交错排列，左右对置。 | 黑2017072 | 2021-12-31 |  | 购机补贴(通用类) | 黑龙江 | 评阅通过
597 | 耕整地机械 | 耕地机械 | 深松机 | 6铲及以上偏柱式、全方位式深松机 | 江苏大力士机械制造有限公司 | 深松机 | 1S-310Q | 深松部件个数:6个;铲间距:480+480+780+480+480mm;深松铲结构型式:偏柱式或全方位式:全方位式 | 配置参数:结构型式:悬挂式.配套动力:88.2(kW).重量(kg):890.外形尺寸(长×宽×高):2000×3200×1350(mm).深松铲结构型式:曲面铲.排列方式:三行.深松铲:6个.作业幅宽:310cm.铲间距:48+48+78+48+48(cm).深松深度:≥30cm.整地机构型式:全方位深松 | 苏农机（2017）第（0113）号 | 2021-12-31 | 88.2 | 购机补贴(通用类) | 江苏省 | 评阅通过
598 | 耕整地机械 | 耕地机械 | 深松机 | 6铲及以上偏柱式、全方位式深松机 | 南阳向阳红农业机械制造有限公司 | 深松机 | 1SS-280 | 深松部件个数:6个;铲间距:470mm;深松铲结构型式:偏柱式或全方位式:偏柱式 | 结构形式;悬挂式;型号名称:1SS-280型深松机;震动方式：非振动式；配套动力(kW)：95.6~132.4;工作状态外形尺寸(长×宽×高)(MM):1880×3220×1470;作业速度(km/h):3~6;作业小时生产率:(h㎡/h):0.9~1.2;工作幅宽(CM):280;铲间距(cm):47;深松铲的结构形式:偏柱式;排列方式:前后排列;深松铲数量（个）:6;深松深度（cm）:30~40; | 豫2017192 | 2021-12-31 |  | 购机补贴(通用类) | 河南省 | 评阅通过
599 | 耕整地机械 | 耕地机械 | 深松机 | 6铲及以上偏柱式、全方位式深松机 | 南阳向阳红农业机械制造有限公司 | 深松机 | 1SS-310 | 深松部件个数:6个;铲间距:520mm;深松铲结构型式:偏柱式或全方位式:偏柱式 | 结构形式;悬挂式;型号名称:1SS-310型深松机;震动方式：非振动式；配套动力(kW)：110.3~147.1;工作状态外形尺寸(长×宽×高)(MM):2260×3450×1430;作业速度(km/h):3~6;作业小时生产率:(h㎡/h):1.0~1.5;工作幅宽(CM):310;铲间距(cm):52;深松铲的结构形式:偏柱式;排列方式:前后排列;数量（个）:6;耕深的深松（cm）:30~40; | 豫2018045 | 2022-12-31 |  | 购机补贴(通用类) | 河南省 | 评阅通过
600 | 耕整地机械 | 耕地机械 | 深松机 | 6铲及以上偏柱式、全方位式深松机 | 青岛鲁耕农业机械有限公司 | 深松机 | 1S-300S | 深松部件个数:6个;铲间距:500mm;深松铲结构型式:偏柱式或全方位式:偏柱式 | 结构型式悬挂式；振动方式非振动；配套动力范围95.6-121.3KW；外形尺寸（长*宽*高）1150mm*3050mm*1500mm；作业速度5-7km/h；作业小时生产率 1.2-2 .1h㎡/h；工作幅宽300cm；铲间距50cm；深松铲结构形式偏柱式；深松铲排列方式前2后4；深松铲数量6个；耕深≥30cm | 鲁T2018107 | 2022-12-31 |  | 购机补贴(通用类) | 山东省 | 评阅通过
601 | 耕整地机械 | 耕地机械 | 深松机 | 6铲及以上偏柱式、全方位式深松机 | 青岛鲁耕农业机械有限公司 | 深松机 | 1S-310B | 深松部件个数:6个;铲间距:550mm;深松铲结构型式:偏柱式或全方位式:偏柱式 | 外形尺寸（长*宽*高）3440mm*1180mm*1385mm；结构质量948kg；配套动力≥99.2KW；深松铲结构形式曲面铲，深松铲数量6个；工作幅宽310cm；铲间距55cm；耕深＞30cm；作业速度2.6-4.3km/h；作业小时生产率 0.8-1.2h㎡/h | 2018TJ547 | 2022-12-31 |  | 购机补贴(通用类) | 山东省 | 评阅通过
602 | 耕整地机械 | 耕地机械 | 深松机 | 6铲及以上偏柱式、全方位式深松机 | 任丘市超鹰农机有限公司 | 深松机 | 1S-310 | 深松部件个数:6个;铲间距:520mm;深松铲结构型式:偏柱式或全方位式:偏柱式 | 1S-310型深松机，结构形式 悬挂式，配套动力范围 95.6kW～154.4KW，工作状态外形尺寸（长×宽×高）2420mm×3170mm×1380mm，工作速度 3km-6km，作业小时生产率0.6hm2-1.4hm2，工作幅宽312cm，铲间距52cm，深松铲 结构形式 偏柱式（曲面铲） 排列方式 双排（前2后4),数量 6个，耕深 深松30cm～35cm | 冀2017T—277 | 2021-12-31 |  | 购机补贴(通用类) | 河北省 | 评阅通过
603 | 耕整地机械 | 耕地机械 | 深松机 | 6铲及以上偏柱式、全方位式深松机 | 山东奥龙农业机械制造有限公司 | 全方位深松机 | 1SQ-300 | 深松部件个数:6个;铲间距:600mm;深松铲结构型式:偏柱式或全方位式:偏柱式 | 外形尺寸：1920×3720×1670mm；结构质量：1620kg；配套动力：≥117.6kW；深松铲结构型式：偏柱式；深松铲数量：6个；工作幅宽：300cm；铲间距：84cm（中间）、54cm（两侧）；深松深度：30～50cm；作业速度：3～5km/h；作业小时生产率：0.9～1.5hm2/h；深松形式：全方位深松。 | 2017TJ260 | 2021-12-31 | 0 | 购机补贴(通用类) | 山东省 | 评阅通过
604 | 耕整地机械 | 耕地机械 | 深松机 | 6铲及以上偏柱式、全方位式深松机 | 山东奥龙农业机械制造有限公司 | 深松机 | 1SQ-330 | 深松部件个数:6个;铲间距:550mm;深松铲结构型式:偏柱式或全方位式:偏柱式 | 结构型式：悬挂式；振动方式：非振动；配套动力范围：99.2～154.4kW；工作状态外形尺寸：2000×3220×1360mm；作业速度：3～5km/h；作业小时生产率：0.9～1.6hm2/h；工作幅宽：330cm；铲间距：55cm；深松铲结构型式：偏柱式；深松铲排列方式：前2中2后2；深松铲数量：6个；深松深度：≥30cm。 | 鲁T2018085 | 2022-12-31 | 0 | 购机补贴(通用类) | 山东省 | 评阅通过
605 | 耕整地机械 | 耕地机械 | 深松机 | 6铲及以上偏柱式、全方位式深松机 | 山东奥龙农业机械制造有限公司 | 深松机 | 1SQ-400 | 深松部件个数:6个;铲间距:670mm;深松铲结构型式:偏柱式或全方位式:偏柱式 | 结构型式：悬挂式；振动方式：非振动；配套动力范围：99.2～154.4kW；工作状态外形尺寸：1740×3830×1430mm；作业速度：3～5km/h；作业小时生产率：1.2～2hm2/h；工作幅宽：400cm；铲间距：67cm；深松铲结构型式：偏柱式；深松铲排列方式：前2中2后2；深松铲数量：6个；深松深度：≥30cm。 | 鲁T2018084 | 2022-12-31 | 0 | 购机补贴(通用类) | 山东省 | 评阅通过
606 | 耕整地机械 | 耕地机械 | 深松机 | 6铲及以上偏柱式、全方位式深松机 | 山东奥龙农业机械制造有限公司 | 全方位深松机 | 1SQZ-410 | 深松部件个数:8个;铲间距:585mm;深松铲结构型式:偏柱式或全方位式:偏柱式 | 外形尺寸：2340×4870×1720mm；结构质量：3000kg；配套动力：≥154.4kW；深松铲结构型式：偏柱式；深松铲数量：8个；工作幅宽：410cm；铲间距：86cm（中间）、54cm（两侧）；深松深度：30～50cm；作业速度：3～5km/h；作业小时生产率：1.2～2.0hm2/h；深松形式：全方位深松。 | 2017TJ229 | 2021-12-31 | 0 | 购机补贴(通用类) | 山东省 | 评阅通过
607 | 耕整地机械 | 耕地机械 | 深松机 | 6铲及以上偏柱式、全方位式深松机 | 山东奥龙农业机械制造有限公司 | 深松机 | 1SQZ-490 | 深松部件个数:8个;铲间距:610mm;深松铲结构型式:偏柱式或全方位式:偏柱式 | 结构型式：悬挂式；振动方式：非振动；配套动力范围：147～191kW；工作状态外形尺寸：1920×5180×1600mm；作业速度：3～5km/h；作业小时生产率：1.4～2.4hm2/h；工作幅宽：490cm；铲间距：61cm；深松铲结构型式：偏柱式；深松铲排列方式：前4后4；深松铲数量：8个；深松深度：≥40cm。 | 鲁T2018083 | 2022-12-31 | 0 | 购机补贴(通用类) | 山东省 | 评阅通过
608 | 耕整地机械 | 耕地机械 | 深松机 | 6铲及以上偏柱式、全方位式深松机 | 山东大华机械有限公司 | 深松机 | 1S-300 | 深松部件个数:6个;铲间距:500mm;深松铲结构型式:偏柱式或全方位式:偏柱式 | 结构型式：悬挂式；深松铲数量：6个；深松铲结构型式：偏柱式曲面铲；铲间距：50cm；外形尺寸（长×宽×高）：1960×3580×1520mm;配套动力范围:≥91.9kW轮式拖拉机；工作幅宽：300cm；深松深度：≥30cm；作业小时生产率：0.6～1.5hm2/h | 鲁T2016113 | 2021-12-31 |  | 购机补贴(通用类) | 山东省 | 评阅通过
609 | 耕整地机械 | 耕地机械 | 深松机 | 6铲及以上偏柱式、全方位式深松机 | 山东大华机械有限公司 | 深松机 | 1S-360 | 深松部件个数:6个;铲间距:650mm;深松铲结构型式:偏柱式或全方位式:偏柱式 | 结构型式：悬挂式；深松铲数量：6个；深松铲结构型式：偏柱式弧面铲；铲间距：中间85cm两侧65cm；整机外形尺寸（长×宽×高）：2020×4470×1510mm;配套动力范围:110.2～132.3kW；工作幅宽：410cm；深松深度：25～50cm；作业小时生产率：0.7～1.8hm2/h；深松铲排列方式：两行交错 | T202000030745 | 2025-12-30 |  | 购机补贴(通用类) | 山东省 | 评阅通过
610 | 耕整地机械 | 耕地机械 | 深松机 | 6铲及以上偏柱式、全方位式深松机 | 山东大华机械有限公司 | 深松机 | 1S-460 | 深松部件个数:8个;铲间距:600mm;深松铲结构型式:偏柱式或全方位式:偏柱式 | 结构型式：悬挂式；深松铲数量：8个；深松铲结构型式：偏柱式弧面铲；铲间距：中间80cm两侧60cm；整机外形尺寸（长×宽×高）：2030×5460×1540mm;配套动力范围:154.4～191.1kW；工作幅宽：500cm；深松深度：25～50cm；作业小时生产率：0.9～2.3hm2/h；深松铲排列方式：两行交错 | T202000030744 | 2025-12-30 |  | 购机补贴(通用类) | 山东省 | 评阅通过
611 | 耕整地机械 | 耕地机械 | 深松机 | 6铲及以上偏柱式、全方位式深松机 | 山东大华机械有限公司 | 折叠深松机 | 1S-550Z | 深松部件个数:10个;铲间距:510mm;深松铲结构型式:偏柱式或全方位式:偏柱式 | 结构型式：悬挂式；深松铲数量：10个；深松铲结构型式：偏柱式曲面铲；铲间距：51/51/51/51/87/51/51/51/51cm；工作状态外形尺寸（长×宽×高）：2880×5740×1750mm;工作幅宽：550cm；深松铲排列方式：前4后6 | 鲁T2017142 | 2021-12-31 |  | 购机补贴(通用类) | 山东省 | 评阅通过
612 | 耕整地机械 | 耕地机械 | 深松机 | 6铲及以上偏柱式、全方位式深松机 | 山东国丰机械有限公司 | 深松机 | 1S-270 | 深松部件个数:6个;铲间距:450mm;深松铲结构型式:偏柱式或全方位式:偏柱式 | 结构型式：悬挂式；深松铲数量：6个；工作幅宽：270cm；铲间距：45cm；深松铲结构型式：偏柱式曲面铲；深松铲排列方式：两行交错； | T202037370176 | 2025-09-06 | 0 | 购机补贴(通用类) | 山东省 | 评阅通过
613 | 耕整地机械 | 耕地机械 | 深松机 | 6铲及以上偏柱式、全方位式深松机 | 山东国丰机械有限公司 | 深松机 | 1S-330 | 深松部件个数:6个;铲间距:550mm;深松铲结构型式:偏柱式或全方位式:偏柱式 | 型号名称：1S-330型深松机；结构型式：悬挂式；振动方式：非振动；工作状态外形尺寸（长×宽×高）：2330×3800×1490mm；工作幅宽：330cm；铲间距：55cm；深松铲结构型式：偏柱式曲面铲；深松铲排列方式 ：二行交错；深松铲数量：6个；深松深度：≥30cm； | T202037370175 | 2025-09-06 | 0 | 购机补贴(通用类) | 山东省 | 评阅通过
614 | 耕整地机械 | 耕地机械 | 深松机 | 6铲及以上偏柱式、全方位式深松机 | 山东菏泽鲁源动力机械有限公司 | 深松机 | 1S-300 | 深松部件个数:6个;铲间距:500mm;深松铲结构型式:偏柱式或全方位式:偏柱式 | 结构形式：悬挂式；工作幅宽：300cm；铲间距：50cm；深松铲结构形式：偏柱曲面铲；深松铲数量：6个；耕深≧30cm | 鲁T2016126 | 2021-12-31 |  | 购机补贴(通用类) | 山东省 | 评阅通过
615 | 耕整地机械 | 耕地机械 | 深松机 | 6铲及以上偏柱式、全方位式深松机 | 山东华运农机设备有限公司 | 深松机 | 1S-230 | 深松部件个数:6个;铲间距:400mm;深松铲结构型式:偏柱式或全方位式:偏柱式 | 深松部件数量：6个 结构型式：悬挂式；振动方式：非振动式；配套拖拉机动力：≥88.2kw；外形尺寸：2020×2820×1380mm；作业速度2~5km/h；作业小时生产率：0.5~1.1hm2/h；工作幅宽：230cm；铲间距：40（中间）、38（两边）cm；深松铲结构型式：曲面铲；深松铲排列方式：两行交错；深松深度：25~35cm | T202000140349 | 2025-09-29 | 0 | 购机补贴(通用类) | 山东省 | 评阅通过
616 | 耕整地机械 | 耕地机械 | 深松机 | 6铲及以上偏柱式、全方位式深松机 | 山东华运农机设备有限公司 | 深松机 | 1S-250 | 深松部件个数:6个;铲间距:400mm;深松铲结构型式:偏柱式或全方位式:偏柱式 | 深松部件数量：6个 结构型式：悬挂式；振动方式：非振动式；配套拖拉机动力：≥88.2kw；外形尺寸：2020×3140×1380mm；作业速度2~5km/h；作业小时生产率：0.5~1.2hm2/h；工作幅宽：250cm；铲间距：40（中间）、42（两边）cm；深松铲结构型式：曲面铲；深松铲排列方式：两行交错；深松深度：25~35cm | T202000140348 | 2025-09-29 | 0 | 购机补贴(通用类) | 山东省 | 评阅通过
617 | 耕整地机械 | 耕地机械 | 深松机 | 6铲及以上偏柱式、全方位式深松机 | 山东华运农机设备有限公司 | 深松机 | 1S-280 | 深松部件个数:6个;铲间距:800mm;深松铲结构型式:偏柱式或全方位式:偏柱式 | 深松部件数量：6个 外形尺寸：1830X3900X1380mm；结构质量：1090kg；配套拖拉机动力：≥88.2kw；深松铲结构型式：偏柱式；工作幅宽：280cm；铲间距：80（中间）、50、50(两侧）cm；耕深：25~35cm；作业速度2~5km/h；作业小时生产率：0.5~1.3hm2/h；深松形式：全方位深松 | 2017TJ085 | 2021-12-31 | 0 | 购机补贴(通用类) | 山东省 | 评阅通过
618 | 耕整地机械 | 耕地机械 | 深松机 | 6铲及以上偏柱式、全方位式深松机 | 山东华运农机设备有限公司 | 深松机 | 1S-300 | 深松部件个数:6个;铲间距:800mm;深松铲结构型式:偏柱式或全方位式:偏柱式 | 深松部件数量：6个 外形尺寸：1830X4100X1380mm；结构质量：1100kg；配套拖拉机动力：≥88.2kw；深松铲结构型式：偏柱式；工作幅宽：300cm；铲间距：80（中间）、50、60(两侧）cm；耕深：25~35cm；作业速度2~5km/h；作业小时生产率：0.5~1.3hm2/h；深松形式：全方位深松 | 2017TJ086 | 2021-12-31 | 0 | 购机补贴(通用类) | 山东省 | 评阅通过
619 | 耕整地机械 | 耕地机械 | 深松机 | 6铲及以上偏柱式、全方位式深松机 | 山东双力现代农业装备有限公司 | 深松机 | 1S-270 | 深松部件个数:6个;铲间距:450mm;深松铲结构型式:偏柱式或全方位式:偏柱式 | 结构型式：悬挂式；振动方式：非振动；深松铲排列方式：前2后4；深松铲数量：6 | 鲁T2016118 | 2021-12-31 |  | 购机补贴(通用类) | 山东省 | 评阅通过
620 | 耕整地机械 | 耕地机械 | 深松机 | 6铲及以上偏柱式、全方位式深松机 | 山东双力现代农业装备有限公司 | 深松机 | 1S-330 | 深松部件个数:6个;铲间距:550mm;深松铲结构型式:偏柱式或全方位式:偏柱式 | 结构型式：悬挂式；振动方式：非振动；深松铲排列方式：前2后4；深松铲数量：6 | 鲁T2016119 | 2021-12-31 |  | 购机补贴(通用类) | 山东省 | 评阅通过
621 | 耕整地机械 | 耕地机械 | 深松机 | 6铲及以上偏柱式、全方位式深松机 | 山东双力现代农业装备有限公司 | 深松机 | 1S-360 | 深松部件个数:8个;铲间距:450mm;深松铲结构型式:偏柱式或全方位式:偏柱式 | 结构型式：悬挂式；振动方式：非振动；深松铲排列方式：前2后6；深松铲数量：8 | 鲁T2016120 | 2021-12-31 |  | 购机补贴(通用类) | 山东省 | 评阅通过
622 | 耕整地机械 | 耕地机械 | 深松机 | 6铲及以上偏柱式、全方位式深松机 | 山东双力现代农业装备有限公司 | 深松机 | 1S-360A | 深松部件个数:6个;铲间距:600mm;深松铲结构型式:偏柱式或全方位式:偏柱式 | 结构形式：悬挂式；振动方式：非振动；深松铲数量：6 | T201937370002 | 2024-08-08 |  | 购机补贴(通用类) | 山东省 | 评阅通过
623 | 耕整地机械 | 耕地机械 | 深松机 | 6铲及以上偏柱式、全方位式深松机 | 山东泰拖农业装备有限公司 | 深松机 | 1SSY-250B | 深松部件个数:6个;铲间距:416mm;深松铲结构型式:偏柱式或全方位式:偏柱式 | 结构尺寸（长*宽*高）：2500×3150×1415（mm），配套动力： 95.6-125（kw），结构形式：悬挂式 ，振动方式：非振动式 ，工作幅宽：250（cm） ，铲间距： 41.6（cm），深松铲结构型式：偏柱式曲面铲 ，深松铲排列方式：前二中二后二 ，深松铲数量： 6（个），作业小时生产率：0.5-1.25（h㎡/h） | 苏农机（2019）第（0208）号 | 2023-12-31 | 0 | 购机补贴(通用类) | 山东省 | 评阅通过
624 | 耕整地机械 | 耕地机械 | 深松机 | 6铲及以上偏柱式、全方位式深松机 | 山东泰拖农业装备有限公司 | 深松机 | 1SSY-280 | 深松部件个数:6个;铲间距:466mm;深松铲结构型式:偏柱式或全方位式:偏柱式 | 结构尺寸（长*宽*高）：2560×3390×1600（mm），配套动力： 110.3-147（kw），结构形式：悬挂式 ，振动方式：非振动式 ，工作幅宽：280（cm） ，铲间距： 46.6（cm），深松铲结构型式：偏柱式曲面铲 ，深松铲排列方式：前二中二后二 ，深松铲数量： 6（个），作业小时生产率：0.56-1.4（h㎡/h） | 苏农机（2019）第（0209）号 | 2023-12-31 | 0 | 购机补贴(通用类) | 山东省 | 评阅通过
625 | 耕整地机械 | 耕地机械 | 深松机 | 6铲及以上偏柱式、全方位式深松机 | 山东泰拖农业装备有限公司 | 深松机 | 1SSY-300 | 深松部件个数:6个;铲间距:500mm;深松铲结构型式:偏柱式或全方位式:偏柱式 | 结构尺寸（长*宽*高）：2560×3590×1600（mm），配套动力： 117.6-154.4（kw），结构形式：悬挂式 ，振动方式：非振动式 ，工作幅宽：300（cm） ，铲间距： 50（cm），深松铲结构型式：偏柱式曲面铲 ，深松铲排列方式：前二中二后二 ，深松铲数量： 6（个），作业小时生产率：0.6-1.5（h㎡/h） | 苏农机（2019）第（0210）号 | 2023-12-31 | 0 | 购机补贴(通用类) | 山东省 | 评阅通过
626 | 耕整地机械 | 耕地机械 | 深松机 | 6铲及以上偏柱式、全方位式深松机 | 潍坊恒旋农业装备有限公司 | 深松机 | 1S-300 | 深松部件个数:6个;铲间距:400mm;深松铲结构型式:偏柱式或全方位式:全方位式 | 型号名称：1S-300深松机； 结构型式：悬挂式； 振动方式：非振动式； 配套动力范围（kW）：92～120； 整机质量（㎏）：620； 工作状态外形尺寸（长×宽×高）㎜：1745×3020×1250； 作业速度（km/h）：2～4； 作业小时生产率（hm2/h）：0.54～1.08； 工作幅宽（㎝）：300； 铲间距（㎝）：2、3铲：40，其它铲：52.5； 深松铲结构型式：全方位曲面铲； 深松铲排列方式：V型排列； 深松铲数量（个）：6； 深松深度（㎝）：≥30 | 部20170807 | 2021-12-31 |  | 购机补贴(通用类) | 山东省 | 评阅通过
627 | 耕整地机械 | 耕地机械 | 深松机 | 6铲及以上偏柱式、全方位式深松机 | 潍坊农友机械有限公司 | 深松机 | 1S-300 | 深松部件个数:6个;铲间距:400mm;深松铲结构型式:偏柱式或全方位式:全方位式 | 结构型式:悬挂式振动方式:非振动式配套动力范围KW:≥91.9工作状态外形尺寸(长*宽*高)MM:1740*3045*1240作业速度km/h：>2作业小时生产率㎞²/h:≥0.6工作幅宽CM:300铲间距CM:3-4铲40，其他铲52.5深松铲结构型式:全方位曲面铲深松铲排列方式:V形深松铲数量(个):6深松深度CM:≥30 | 部20170802 | 2021-12-31 | 0 | 购机补贴(通用类) | 山东省 | 评阅通过
628 | 耕整地机械 | 耕地机械 | 深松机 | 6铲及以上偏柱式、全方位式深松机 | 潍坊市宏胜工贸有限公司 | 深松机 | 1S-300 | 深松部件个数:6个;铲间距:500mm;深松铲结构型式:偏柱式或全方位式:偏柱式 | 型号名称:1S-300型深松机,结构形式:悬挂式,振动方式:非振动式,配套动力范围:110~147kW,外形尺寸:1250*3000*1380mm,作业速度:2~6.5(km/h),作业小时生产率:0.6~1.95hm2/h,工作幅宽:300cm,铲间距:50cm,深松铲结构形式:偏柱曲面铲,深松铲排列方式:前2后4,深松铲数量:6个,耕深:30~45cm | 鲁T2016129 | 2021-12-31 |  | 购机补贴(通用类) | 山东省 | 评阅通过
629 | 耕整地机械 | 耕地机械 | 深松机 | 6铲及以上偏柱式、全方位式深松机 | 潍坊市宏胜工贸有限公司 | 深松机 | 1S-400 | 深松部件个数:8个;铲间距:500mm;深松铲结构型式:偏柱式或全方位式:偏柱式 | 型号名称:1S-400型深松机,结构形式:悬挂式,振动方式:非振动式,配套动力范围:130~169kW,外形尺寸:1250*4000*1380mm,作业速度:2~6.5(km/h),作业小时生产率:0.8~2.6hm2/h,工作幅宽:400cm,铲间距:50cm,深松铲结构形式:偏柱曲面铲,深松铲排列方式:前4后4,深松铲数量:8个,耕深:30~45cm | 鲁T2016130 | 2021-12-31 |  | 购机补贴(通用类) | 山东省 | 评阅通过
630 | 耕整地机械 | 耕地机械 | 深松机 | 6铲及以上偏柱式、全方位式深松机 | 潍坊顺民农机有限公司 | 深松机 | 1S-310 | 深松部件个数:6个;铲间距:520mm;深松铲结构型式:偏柱式或全方位式:偏柱式 | "型号名称：1S-310深松机；结构型式：悬挂式；振动方式：非振动式；配套动力范围：95.5～132.4 kW；工作状态外形尺寸（长× 宽×高）：1880mm×3270mm×1420mm；作业速度：≥2 km/h；作业小时生产率：0.63～1.23 hm²/h ；工作幅宽：310cm；铲间距：52cm；深松铲结构型式：偏柱式曲面铲；深松铲排列方式：三行交错；深松铲数量：6；深松深度：＞30cm。" | T201937370023 | 2024-08-08 |  | 购机补贴(通用类) | 山东省 | 评阅通过
631 | 耕整地机械 | 耕地机械 | 深松机 | 6铲及以上偏柱式、全方位式深松机 | 亚澳南阳农机有限责任公司 | 深松机 | 1S-270Q | 深松部件个数:6个;铲间距:425mm;深松铲结构型式:偏柱式或全方位式:偏柱式 | 配套动力:99.1-119.5kw;结构形式:悬挂式;工作幅宽:2700mm;深松铲数量:6铲 | 部20181010 | 2022-12-31 | 0 | 购机补贴(通用类) | 河南省 | 评阅通过
632 | 耕整地机械 | 耕地机械 | 深松机 | 6铲及以上偏柱式、全方位式深松机 | 亚澳南阳农机有限责任公司 | 深松机 | 1S-300Q | 深松部件个数:6个;铲间距:475mm;深松铲结构型式:偏柱式或全方位式:偏柱式 | 配套动力:99.2-147.1kw;结构形式:悬挂式;工作幅宽:3000mm;深松铲数量:6铲 | 部20181008 | 2022-12-31 | 0 | 购机补贴(通用类) | 河南省 | 评阅通过
633 | 耕整地机械 | 耕地机械 | 深松机 | 6铲及以上偏柱式、全方位式深松机 | 亚澳南阳农机有限责任公司 | 深松机 | 1S-330Q | 深松部件个数:6个;铲间距:525mm;深松铲结构型式:偏柱式或全方位式:偏柱式 | 配套动力:110.2-147.1kw;结构形式:悬挂式;工作幅宽:3300mm;深松铲数量:6铲 | 部20181005 | 2022-12-31 | 0 | 购机补贴(通用类) | 河南省 | 评阅通过
634 | 耕整地机械 | 耕地机械 | 深松机 | 6铲及以上偏柱式、全方位式深松机 | 亚澳南阳农机有限责任公司 | 深松机 | 1S-360Q | 深松部件个数:6个;铲间距:580mm;深松铲结构型式:偏柱式或全方位式:偏柱式 | 配套动力:110.2-147.1kw;结构形式:悬挂式;工作幅宽:3600mm;深松铲数量:6铲 | 部20181009 | 2022-12-31 | 0 | 购机补贴(通用类) | 河南省 | 评阅通过
635 | 耕整地机械 | 耕地机械 | 深松机 | 6铲及以上偏柱式、全方位式深松机 | 中国一拖集团有限公司 | 深松机 | 1S-300W | 深松部件个数:6个;铲间距:450mm;深松铲结构型式:偏柱式或全方位式:偏柱式 | 结构型式：悬挂式；振动方式：非振动式；配套动力范围：102.9-147.1kw；工作状态外形尺寸（长*宽*高）：1924*3084*1437mm；作业速度：3-6km/h；工作幅宽：300cm；铲间距：45、45、75、45、45cm；深松铲结构型式：偏柱式；排列方式：前后排列；数量：6个；深松深度：≥30cm | 豫2018016 | 2022-12-31 | 0 | 购机补贴(通用类) | 河南省 | 评阅通过
636 | 种植施肥机械 | 播种机械 | 穴播机 | 2-3行穴播机 | 河北迪科德农业机械有限公司 | 玉米施肥播种机 | 2BYF-2A | 播种行数:2行 | 结构型式：机械式；悬挂式；整机外形尺寸（长×宽×高）mm：1550×1300×1180；工作幅宽cm ：120；行距cm：60工作行数 行：2；排种器型式：勺轮式、金属材料；排种器数量个：2；排肥器型式：外槽轮式；排肥器数量个：2；排种开沟器型式：锄铲式；排种开沟器数量个：2；排种开沟器深度调节范围mm：0～70；排肥开沟器型式：锄铲式；排肥开沟器数量个：2；播种部分传动方式：轴传动 + 链传动；地轮型式：橡胶轮；覆土器型式：覆土板；镇压器型式：橡胶轮。 | T202142420240 | 2026-04-29 | 36.7 | 购机补贴(通用类) | 河北省 | 评阅通过
637 | 种植施肥机械 | 播种机械 | 穴播机 | 2-3行穴播机 | 河北迪科德农业机械有限公司 | 玉米施肥播种机 | 2BYF-3A | 播种行数:3行 | 结构型式 ：机械式；悬挂式；整机外形尺寸（长×宽×高）mm：1550×1650×1180；作幅宽cm：180；行距cm：60；工作行数 行：3；排种器型式：勺轮式、金属材料；排种器数量个：3；排肥器型式：外槽轮式；排肥器数量个：3；排种开沟器型式：锄铲式；排种开沟器数量个：3；排种开沟器深度调节范围mm：0～70；排肥开沟器型式：锄铲式；排肥开沟器数量个：3；播种部分传动方式：轴传动 + 链传动；地轮型式：橡胶轮；覆土器型式：覆土板；镇压器型式：橡胶轮。 | T202142420241 | 2026-04-29 | 36.7 | 购机补贴(通用类) | 河北省 | 评阅通过
638 | 种植施肥机械 | 播种机械 | 穴播机 | 2-3行穴播机 | 河北农哈哈机械集团有限公司 | 玉米施肥穴播机 | 2BYFSX-2 | 播种行数:2行 | 结构型式：机械式、悬挂式；工作幅宽：120cm；工作行数：2行；排种器型式：勺轮式、金属材料；排种器数量：2个；排肥器型式：外槽轮式；排肥器数量：2个；排种开沟器型式：芯铧式；排种开沟器数量：2个；排肥开沟器型式：芯铧式；排肥开沟器数量：2个；种/肥箱容积：8.5×2/130L；排量调节方式：种：变速箱/肥：螺纹式；播种部分传动方式：轴+链+齿轮；地轮型式：橡胶轮； | T202113130154 | 2026-05-23 |  | 购机补贴(通用类) | 河北省 | 评阅通过
639 | 种植施肥机械 | 播种机械 | 穴播机 | 2-3行穴播机 | 河北农哈哈机械集团有限公司 | 玉米施肥穴播机 | 2BYFSX-3 | 播种行数:3行 | 结构型式：机械式、悬挂式；工作幅宽：180cm；工作行数：3行；排种器型式：勺轮式、金属材料；排种器数量：3个；排肥器型式：外槽轮式；排肥器数量：3个；排种开沟器型式：芯铧式；排种开沟器数量：3个；排肥开沟器型式：芯铧式；排肥开沟器数量：3个；种/肥箱容积：8.5×3/195L；排量调节方式：种：变速箱/肥：螺纹式；播种部分传动方式：轴+链+齿轮；地轮型式：橡胶轮 | T202113130155 | 2026-05-23 |  | 购机补贴(通用类) | 河北省 | 评阅通过
640 | 种植施肥机械 | 播种机械 | 穴播机 | 2-3行穴播机 | 河北农哈哈机械集团有限公司 | 玉米施肥穴播机 | 2BYFX-3 | 播种行数:3行 | 结构型式：机械式、悬挂式；工作幅宽：180cm；工作行数：3行；排种器型式：勺轮式、金属材料；排种器数量：3个；排肥器型式：外槽轮式；排肥器数量：3个；种/肥箱容积：8.5×3/195L；排种开沟器型式：芯铧式；排量调节方式：种：变速箱/肥：螺纹式；播种部分传动方式：轴+链+齿轮；地轮型式：橡胶轮；镇压器型式：橡胶轮 | T202113130150 | 2026-05-23 |  | 购机补贴(通用类) | 河北省 | 评阅通过
641 | 种植施肥机械 | 播种机械 | 穴播机 | 2-3行穴播机 | 河南农有王农业装备科技股份有限公司 | 花生施肥穴播机 | 2BHF-2A | 播种行数:2行 | 型号名称:2BHF-2A型花生施肥穴播机,结构型式:机械式;悬挂式,配套动力范围:18.3～29.4,整机外形尺寸（长×宽×高）:1830×1265×1110mm,作业速度范围:0.55～1.12m/s,作业小时生产率:0.2～0.3hm2/h,工作幅宽:50cm,行距:25cm,工作行数:2行，排种器型式：仓转式（非金属材料），排种器数量：2个，排肥器型式：外槽轮式，排肥器数量：2个，排种开沟器型式：箭铲式，排种开沟器数量：2个，排种开沟器深度调节范围：0～50mm,排肥开沟器型式:箭铲式,排肥开沟器数量:1个，排肥开沟器深度调节范围：0～50mm,种/肥箱容积:15×2/75L,排量调节方式:螺纹调节（肥）/档位调节（种）,播种部分传动方式:轴＋链传动,地轮型式:轮式,地轮直径:φ540mm,地轮高度调节范围:0～50mm,镇压器型式:辊式 | T202142420105 | 2026-02-07 |  | 购机补贴(通用类) | 河南省 | 评阅通过
642 | 种植施肥机械 | 播种机械 | 穴播机 | 2-3行穴播机 | 河南农有王农业装备科技股份有限公司 | 花生施肥穴播机 | 2BHF-2B | 播种行数:2行 | 型号名称:2BHF-2B型花生施肥穴播机,结构型式:机械式;悬挂式,配套动力范围:18.3～29.4kW,整机外形尺寸（长×宽×高）:1905×1230×1120mm,作业速度范围:0.55～1.12m/s,作业小时生产率:0.2～0.3hm2/h,工作幅宽:50cm,行距:25cm,工作行数:2行，排种器型式：窝眼式（非金属材料），排种器数量：2个，排肥器型式：外槽轮式，排肥器数量：2个，排种开沟器型式：箭铲式，排种开沟器数量：2个，排种开沟器深度调节范围：0～50mm,排肥开沟器型式:箭铲式,排肥开沟器数量:1个，排肥开沟器深度调节范围：0～50mm,种/肥箱容积:16×2/75L,排量调节方式:螺纹调节（肥）/档位调节（种）,播种部分传动方式:轴＋链传动,地轮型式:轮式,地轮直径:φ540mm,地轮高度调节范围:0～50mm,镇压器型式:辊式 | T202142420108 | 2026-02-07 |  | 购机补贴(通用类) | 河南省 | 评阅通过
643 | 种植施肥机械 | 播种机械 | 穴播机 | 2-3行穴播机 | 河南农有王农业装备科技股份有限公司 | 玉米施肥穴播机 | 2BYF-2 | 播种行数:2行 | 型号名称：2BYF-2型玉米施肥穴播机，结构型式：机械式；悬挂式，配套动力范围：14.7～29.4kW，整机外形尺寸（长×宽×高）：1620×1150×1180mm,作业速度范围:0.55～1.12m/s,作业小时生产率:0.2～0.3hm2/h,工作幅宽:116cm,行距:58cm,工作行数:2行，排种器型式：勺轮式（金属材料），排种器数量：2个，排肥器型式：外槽轮式，排肥器数量：2个，排种开沟器型式：箭铲式，排种开沟器数量：2个，排种开沟器深度调节范围：20～40mm,排肥开沟器型式:箭铲式,排肥开沟器数量:2个，排肥开沟器深度调节范围：40～60mm,种/肥箱容积:20/80L,排量调节方式:螺纹调节（肥）/档位调节（种）,播种部分传动方式:链传动,地轮型式:轮毂橡胶轮,地轮直径:380mm,地轮高度调节范围:20～40mm,覆土器型式:拉板式,镇压器型式:轮毂橡胶轮 | 鄂2020361 | 2025-12-23 |  | 购机补贴(通用类) | 河南省 | 评阅通过
644 | 种植施肥机械 | 播种机械 | 穴播机 | 2-3行穴播机 | 河南农有王农业装备科技股份有限公司 | 玉米施肥穴播机 | 2BYF-2B | 播种行数:2行 | 型号名称：2BYF-2B型玉米施肥穴播机，结构型式：机械式；悬挂式，配套动力范围：14.7～29.4kW，整机外形尺寸（长×宽×高）：1620×1370×1210mm,作业速度范围:0.55～1.12m/s,作业小时生产率:0.2～0.3hm2/h,工作幅宽:116cm,行距:58cm,工作行数:2行，排种器型式：勺轮式（金属材料），排种器数量：2个，排肥器型式：外槽轮式，排肥器数量：4个，排种开沟器型式：箭铲式，排种开沟器数量：2个，排种开沟器深度调节范围：20～40mm,排肥开沟器型式:箭铲式,排肥开沟器数量:2个，排肥开沟器深度调节范围：40～60mm,种/肥箱容积:16/110L,排量调节方式:螺纹调节（肥）/档位调节（种）,播种部分传动方式:链传动,地轮型式:轮毂橡胶轮,地轮直径:380mm,地轮高度调节范围:20～40mm,覆土器型式:拉板式,镇压器型式:轮毂橡胶轮 | 鄂2020364 | 2025-12-23 |  | 购机补贴(通用类) | 河南省 | 评阅通过
645 | 种植施肥机械 | 播种机械 | 穴播机 | 2-3行穴播机 | 河南农有王农业装备科技股份有限公司 | 玉米施肥穴播机 | 2BYF-3 | 播种行数:3行 | 型号名称：2BYF-3型玉米施肥穴播机，结构型式：机械式；悬挂式，配套动力范围：29.4～44.1kW，整机外形尺寸（长×宽×高）：1620×1680×1210mm,作业速度范围:0.65～1.16m/s,作业小时生产率:0.3～0.4hm2/h,工作幅宽:174cm,行距:58cm,工作行数:3行，排种器型式：勺轮式（金属材料），排种器数量：3个，排肥器型式：外槽轮式，排肥器数量：3个，排种开沟器型式：箭铲式，排种开沟器数量：3个，排种开沟器深度调节范围：20～40mm,排肥开沟器型式:箭铲式,排肥开沟器数量:3个，排肥开沟器深度调节范围：40～60mm,种/肥箱容积:24/107L,排量调节方式:螺纹调节（肥）/档位调节（种）,播种部分传动方式:链传动,地轮型式:轮毂橡胶轮,地轮直径:380mm,地轮高度调节范围:20～40mm,覆土器型式:拉板式,镇压器型式:轮毂橡胶轮 | 鄂2020362 | 2025-12-23 |  | 购机补贴(通用类) | 河南省 | 评阅通过
646 | 种植施肥机械 | 播种机械 | 穴播机 | 2-3行穴播机 | 河南农有王农业装备科技股份有限公司 | 玉米施肥穴播机 | 2BYF-3A | 播种行数:3行 | 型号名称：2BYF-3A型玉米施肥穴播机，结构型式：机械式；悬挂式，配套动力范围：29.4～44.1kW，整机外形尺寸（长×宽×高）：1620×1610×1195mm,作业速度范围:0.65～1.16m/s,作业小时生产率:0.3～0.4hm2/h,工作幅宽:174cm,行距:58cm,工作行数:3行，排种器型式：勺轮式（金属材料），排种器数量：3个，排肥器型式：外槽轮式，排肥器数量：3个，排种开沟器型式：箭铲式，排种开沟器数量：3个，排种开沟器深度调节范围：20～40mm,排肥开沟器型式:箭铲式,排肥开沟器数量:3个，排肥开沟器深度调节范围：40～60mm,种/肥箱容积:30/145L,排量调节方式:螺纹调节（肥）/档位调节（种）,播种部分传动方式:链传动,地轮型式:轮毂橡胶轮,地轮直径:380mm,地轮高度调节范围:20～40mm,覆土器型式:拉板式,镇压器型式:轮毂橡胶轮 | T202142420113 | 2026-02-07 |  | 购机补贴(通用类) | 河南省 | 评阅通过
647 | 种植施肥机械 | 播种机械 | 穴播机 | 2-3行穴播机 | 河南农有王农业装备科技股份有限公司 | 玉米施肥穴播机 | 2BYF-3B | 播种行数:3行 | 型号名称：2BYF-3B型玉米施肥穴播机，结构型式：机械式；悬挂式，配套动力范围：29.4～44.1kW，整机外形尺寸（长×宽×高）：1620×1680×1210mm,作业速度范围:0.65～1.16m/s,作业小时生产率:0.3～0.4hm2/h,工作幅宽:174cm,行距:58cm,工作行数:3行，排种器型式：勺轮式（金属材料），排种器数量：3个，排肥器型式：外槽轮式，排肥器数量：6个，排种开沟器型式：箭铲式，排种开沟器数量：3个，排种开沟器深度调节范围：20～40mm,排肥开沟器型式:箭铲式,排肥开沟器数量:3个，排肥开沟器深度调节范围：40～60mm,种/肥箱容积:24/140L,排量调节方式:螺纹调节（肥）/档位调节（种）,播种部分传动方式:链传动,地轮型式:轮毂橡胶轮,地轮直径:380mm,地轮高度调节范围:20～40mm,覆土器型式:拉板式,镇压器型式:轮毂橡胶轮 | 鄂2020365 | 2025-12-23 |  | 购机补贴(通用类) | 河南省 | 评阅通过
648 | 种植施肥机械 | 播种机械 | 穴播机 | 2-3行穴播机 | 河南农有王农业装备科技股份有限公司 | 玉米施肥穴播机 | 2BYSF-2A | 播种行数:2行 | 型号名称：2BYSF-2A型玉米施肥穴播机，结构型式：机械式；悬挂式，配套动力范围：14.7～29.4kW，整机外形尺寸（长×宽×高）：1810×1180×1200mm,作业速度范围:0.55～1.12m/s,作业小时生产率:0.2～0.3hm2/h,工作幅宽:116cm,行距:58cm,工作行数:2行，排种器型式：勺轮式（金属材料），排种器数量：2个，排肥器型式：外槽轮式，排肥器数量：2个，排种开沟器型式：箭铲式，排种开沟器数量：2个，排种开沟器深度调节范围：20～40mm,排肥开沟器型式:箭铲式,排肥开沟器数量:2个，排肥开沟器深度调节范围：40～60mm,种/肥箱容积:20/80L,排量调节方式:螺纹调节（肥）/档位调节（种）,播种部分传动方式:轴传动,地轮型式:轮毂橡胶轮,地轮直径:380mm,地轮高度调节范围:20～40mm,覆土器型式:轮式,镇压器型式:轮毂橡胶轮 | T202142420110 | 2026-02-07 |  | 购机补贴(通用类) | 河南省 | 评阅通过
649 | 种植施肥机械 | 播种机械 | 穴播机 | 2-3行穴播机 | 河南农有王农业装备科技股份有限公司 | 玉米施肥穴播机 | 2BYSF-2B | 播种行数:2行 | 型号名称：2BYSF-2B型玉米施肥穴播机，结构型式：机械式；悬挂式，配套动力范围：18.3～29.4kW，整机外形尺寸（长×宽×高）：1805×1370×1210mm,作业速度范围:0.55～1.12m/s,作业小时生产率:0.2～0.3hm2/h,工作幅宽:116cm,行距:58cm,工作行数:2行，排种器型式：勺轮式（金属材料），排种器数量：2个，排肥器型式：外槽轮式，排肥器数量：4个，排种开沟器型式：箭铲式，排种开沟器数量：2个，排种开沟器深度调节范围：20～40mm,排肥开沟器型式:箭铲式,排肥开沟器数量:2个，排肥开沟器深度调节范围：40～60mm,种/肥箱容积:16/110L,排量调节方式:螺纹调节（肥）/档位调节（种）,播种部分传动方式:轴传动,地轮型式:轮毂橡胶轮,地轮直径:380mm,地轮高度调节范围:20～40mm,覆土器型式:轮式,镇压器型式:轮毂橡胶轮 | 鄂2020367 | 2025-12-23 |  | 购机补贴(通用类) | 河南省 | 评阅通过
650 | 种植施肥机械 | 播种机械 | 穴播机 | 2-3行穴播机 | 河南农有王农业装备科技股份有限公司 | 玉米施肥穴播机 | 2BYSF-3A | 播种行数:3行 | 型号名称：2BYSF-3A型玉米施肥穴播机，结构型式：机械式；悬挂式，配套动力范围：29.4～44.1kW，整机外形尺寸（长×宽×高）：1810×1710×1200mm,作业速度范围:0.65～1.16m/s,作业小时生产率:0.3～0.4hm2/h,工作幅宽:174cm,行距:58cm,工作行数:3行，排种器型式：勺轮式（金属材料），排种器数量：3个，排肥器型式：外槽轮式，排肥器数量：3个，排种开沟器型式：箭铲式，排种开沟器数量：3个，排种开沟器深度调节范围：20～40mm,排肥开沟器型式:箭铲式,排肥开沟器数量:3个，排肥开沟器深度调节范围：40～60mm,种/肥箱容积:30/145L,排量调节方式:螺纹调节（肥）/档位调节（种）,播种部分传动方式:轴传动,地轮型式:轮毂橡胶轮,地轮直径:380mm,地轮高度调节范围:20～40mm,覆土器型式:轮式,镇压器型式：轮毂橡胶轮 | T202142420111 | 2026-02-07 |  | 购机补贴(通用类) | 河南省 | 评阅通过
651 | 种植施肥机械 | 播种机械 | 穴播机 | 2-3行穴播机 | 河南农有王农业装备科技股份有限公司 | 玉米施肥穴播机 | 2BYSF-3B | 播种行数:3行 | 型号名称：2BYSF-3B型玉米施肥穴播机，结构型式：机械式；悬挂式，配套动力范围：29.4～44.1kW，整机外形尺寸（长×宽×高）：1805×1680×1210mm,作业速度范围:0.65～1.16m/s,作业小时生产率:0.3～0.4hm2/h,工作幅宽:174cm,行距:58cm,工作行数:3行，排种器型式：勺轮式（金属材料），排种器数量：3个，排肥器型式：外槽轮式，排肥器数量：6个，排种开沟器型式：箭铲式，排种开沟器数量：3个，排种开沟器深度调节范围：20～40mm,排肥开沟器型式:箭铲式,排肥开沟器数量:3个，排肥开沟器深度调节范围：40～60mm,种/肥箱容积:24/140,排量调节方式:螺纹调节（肥）/档位调节（种）,播种部分传动方式:轴传动,地轮型式:轮毂橡胶轮,地轮直径:380mm,地轮高度调节范围:20～40mm,覆土器型式:轮式,镇压器型式:轮毂橡胶轮 | 鄂2020368 | 2025-12-23 |  | 购机补贴(通用类) | 河南省 | 评阅通过
652 | 种植施肥机械 | 播种机械 | 穴播机 | 2-3行穴播机 | 淮北市华丰机械设备有限公司 | 玉米精量播种机 | 2BYF-2 | 播种行数:2行 | 型号名称：2BYF-2型玉米精量播种机；外形尺寸（长×宽×高）：1100×1400×1130mm；结构质量：160Kg；行距：70cm；工作行数：2行；工作幅宽：140cm；排种器形式：勺轮立式圆盘；数量：2个；排肥器形式：外槽轮式；数量：2个；传动机构形式：轴传动；开沟器形式：锄铲式；地轮形式：橡胶轮；直径：￠38cm；配套动力范围：13.2-23.5kW | 2017TJ187 | 2021-12-31 |  | 购机补贴(通用类) | 安徽省 | 评阅通过
653 | 种植施肥机械 | 播种机械 | 穴播机 | 2-3行穴播机 | 淮北市华丰机械设备有限公司 | 玉米精量播种机 | 2BYF-3 | 播种行数:3行 | 型号名称：2BYF-3型玉米精量播种机；外形尺寸（长×宽×高）：1700×1400×1130mm；结构质量：210Kg；行距：70cm；工作行数：3行；工作幅宽：210cm；排种器形式：勺轮立式圆盘；数量：3个；排肥器形式：外槽轮式；数量：3个；传动机构形式：轴传动；开沟器形式：锄铲式；地轮形式：橡胶轮；直径：￠38cm；配套动力范围：13.2-23.5kW | 2017TJ188 | 2021-12-31 |  | 购机补贴(通用类) | 安徽省 | 评阅通过
654 | 种植施肥机械 | 播种机械 | 穴播机 | 2-3行穴播机 | 淮北市华丰机械设备有限公司 | 玉米播种机 | 2BYF-3(A) | 播种行数:3行 | 型号名称：2BYF-3(A)型玉米播种机；结构型式：机械式；悬挂式；配套动力范围：13.2～29.4kw;整机外形尺寸（长×宽×高）：1750×1800×1140mm；作业速度范围：0.6～1.5m/s;作业小时生产率：0.2～0.6hm²/h;工作幅宽：180cm；行距：60cm；工作行数：3行；排种器型式：勺轮式、其他：金属材料；排种器数量：3个；排肥器型式：外槽轮式；排肥器数量：6个；排种开沟器型式：锄铲式；排种开沟器数量：3个；排种开沟器深度调节范围：30～80mm；排肥开沟器型式：锄铲式；排肥开沟器数量：3个；排肥开沟器深度调节范围：30～80mm;种/肥箱容积：10×3/120L；排量调节方式：调整手轮；播种部分传动方式：传动轴；地轮型式：橡胶轮；地轮直径：Φ380mm;地轮高度调节范围：30～80mm；覆土器型式：后腿覆土器；镇压器型式：橡胶轮镇压。 | T202034088 | 2025-09-27 |  | 购机补贴(通用类) | 安徽省 | 评阅通过
655 | 种植施肥机械 | 播种机械 | 穴播机 | 2-3行穴播机 | 宁津县永升机械制造有限公司 | 玉米精量播种机 | 2BYF-2 | 播种行数:2行 | 型号名称2BYF-2型玉米精量播种机结构型式悬挂式;机械式配套动力范围13.23~17.64kw整机外形尺寸(长×宽×高)1700×1360×1170mm作业速度范围3~6km/h作业小时生产率0.33~0.78hm2/h行距55~65cm(可调)工作行数2工作幅宽110~130cm排种器型式勺盘式排种器数量2个排肥器型式外槽轮式排肥器数量2个排种开沟器型式尖铲式排种开沟器数量2排种开沟器深度调节范围0~50mm排肥开沟器型式/尖铲式排肥开沟器数量2个排肥开沟器深度调节范围0~50mm排种/排肥驱动方式/地轮驱动种/肥箱容积12/60L排量调节方式变速式(种)/变速式+螺纹式(肥)传动机构型式/传动轴+万向节地轮型式胶轮地轮直径380mm地轮高度调节范围0~50mm覆土器型式马蹄型镇压器型式胶轮 | 鲁T2019006 | 2023-12-31 |  | 购机补贴(通用类) | 山东省 | 评阅通过
656 | 种植施肥机械 | 播种机械 | 穴播机 | 2-3行穴播机 | 宁津县永升机械制造有限公司 | 玉米精量播种机 | 2BYF-3 | 播种行数:3行 | 型号名称2BYF-3型玉米精量播种机结构型式悬挂式;机械式配套动力范围14.7~29.4kw整机外形尺寸(长×宽×高)1860×1760×1200mm作业速度范围3~6km/h作业小时生产率0.5~1.17hm2/h行距55~65cm(可调)工作行数3工作幅宽165~195cm排种器型式勺盘式排种器数量3个排肥器型式外槽轮式排肥器数量3个排种开沟器型式尖铲式排种开沟器数量3排种开沟器深度调节范围0~50mm排肥开沟器型式/尖铲式排肥开沟器数量3个排肥开沟器深度调节范围0~50mm排种/排肥驱动方式/地轮驱动种/肥箱容积12/90L排量调节方式变速式(种)/变速式+螺纹式(肥)传动机构型式/传动轴+万向节地轮型式胶轮地轮直径380mm地轮高度调节范围0~50mm覆土器型式马蹄型镇压器型式胶轮 | 鲁T2019005 | 2023-12-31 |  | 购机补贴(通用类) | 山东省 | 评阅通过
657 | 种植施肥机械 | 播种机械 | 穴播机 | 2-3行穴播机 | 荣成市佳鑫农业机械有限公司 | 花生铺膜播种机 | 2MB-1/2 | 播种行数:2行 | 型号名称：2MB-1/2型花生铺膜播种机/；结构型式：框架式/；配套动力：≥5.9手扶拖拉机kW；整机质量：62kg；外形尺寸（ 长×宽×高）：1320×920×650mm；作业小时生产率：0.18～0.4hm2/h；工作幅宽：840mm；铺膜幅数：1幅；铺膜适应膜宽度：700～900mm；播种方式：穴播/；播种穴粒数：2粒；播种行数：2行；播种行距：230～260（可调）mm；播种穴距：15、19、23、26、29、32cm；播种排种器型式：内冲种圆盘式/；播种排种器数量：2个；播种风机直径：/mm；播种风机转速：/r/min；播种种子箱容积：8.5L；播种排种开沟器型式：圆盘式/；播种膜孔开口型式：//；施肥行数：1行；施肥排肥器型式：外槽轮/；施肥排肥器数量：1个；施肥肥料箱容积：10.5L；施肥开沟器型式：铲锄式/；起垄扶垄器型式：犁铲式/；起垄数量：1垄；起垄垄高：60～100（可调）mm；起垄垄顶宽：400～600（可调）mm；起垄垄间距：700～900（可调）mm；喷洒（除草剂）装置型式：电喷式/；喷洒（除草剂）喷药装置工作压力：/(靠自重)kPa；喷洒（除草剂）喷头数量：2个；喷洒（除草剂）药箱容量：15L；镇压器型式：胶轮/；离地间隙：/cm；地轮型式：铁轮/；地轮直径×轮缘宽度：260×400mm； | 鲁T2016102 | 2021-12-31 |  | 购机补贴(通用类) | 山东省 | 评阅通过
658 | 种植施肥机械 | 播种机械 | 穴播机 | 2-3行穴播机 | 台前县金园农业机械有限公司 | 玉米施肥播种机 | 2BYFS-2 | 播种行数:2行 | 结构型式:机械式；悬挂式;配套动力范围20～27KW;整机外形尺寸（长×宽×高）1530×1220×1150mm;工作幅宽110～130cm;行距55～65cm;工作行数2行；排种器型式：勺轮式（金属材料）；排种器数量2个；排肥器型式：外槽轮式；排肥器数量：2个 | T202141410067 | 2026-06-30 |  | 购机补贴(通用类) | 河南省 | 评阅通过
659 | 种植施肥机械 | 播种机械 | 穴播机 | 2-3行穴播机 | 台前县金园农业机械有限公司 | 玉米施肥播种机 | 2BYFS-3 | 播种行数:3行 | 结构型式:机械式；悬挂式；配套动力范围22～38kw；整机外形尺寸（长×宽×高）1530×1620×1150mm；工作幅宽165～195cm；行距55～65cm；工作行数3行；排种器型式：勺轮式(金属材料）；排种器数量3个；排肥器型式：外槽轮式；排肥器数量3个； | T202141410066 | 2026-06-30 |  | 购机补贴(通用类) | 河南省 | 评阅通过
660 | 种植施肥机械 | 播种机械 | 穴播机 | 2-3行穴播机 | 西平县农乐机械制造有限公司 | 玉米施肥穴播机 | 2BYSF-2 | 播种行数:2行 | 型号名称:2BYSF-2型玉米施肥穴播机,结构型式:机械式；悬挂式,配套动力范围18.3～22kW,整机外形尺寸（长×宽×高）:1630×1260×1160mm,作业速度范围:0.8～1.1m/s,作业小时生产率:0.3～0.42hm2/h,工作幅宽:120CM,行距:60CM,工作行数:2行,排种器型式：勺轮式（金属材料）,排种器数量：2个,排肥器型式：外槽轮式,排肥器数量：4个,排种开沟器型式：防缠绕箭铲式,排种开沟器数量：2个,排种开沟器深度调节范围：20～50mm,排肥开沟器型式:防缠绕箭铲式,排肥开沟器数量:2个,排肥开沟器深度调节范围:20～50mm,种/肥箱容积:16/113 L,排量调节方式:螺纹调节（肥）/档位调节（种）,播种部分传动方式:轴传动+链轮链条,地轮型式:橡胶轮,地轮直径:φ380 mm,地轮高度调节范围：20～50mm,覆土器型式:拉板式,镇压器型式:橡胶轮 | 鄂2020370 | 2025-12-23 | 0 | 购机补贴(通用类) | 河南省 | 评阅通过
661 | 种植施肥机械 | 播种机械 | 穴播机 | 2-3行穴播机 | 郑州市双丰机械制造有限公司 | 精量花生播种机 | 2BH-2 | 播种行数:2行 | 1、型号名称：2BH-2型精量花生播种机 2、结构型式：机械式；悬挂式 3、配套动力范围：13~20.5KW 4、整机外型尺寸（长*宽*高 单位mm）1300*1100*980 5、作业速度范围：0.55~1.11m/s 6、作业小时生产率：0.06~0.13h㎡/h 7、工作幅宽：46cm、96cm 8、行距23cm、48cm 9、工作行数：2行 10、排种器型式：仓转式（非金属材料） 11、排种器数量：2个 12、排肥器型式：外槽轮式 13、排肥器数量：1个 14、排种开沟器形式：锄铲式 15、排种开沟器数量：2个 16、排种开沟器深度调节范围：30~60mm 17、排肥开沟器型式：锄铲式 18、排肥开沟器数量：1个 19、排种开沟器深度调节范围：30~60mm 20、种/肥箱容积：2*16/68L 21、排种量调节方式：档位调节+螺纹调节 22、播种部分传动方式：链传动 23、地轮型式：轮式（铁轮） 24、地轮直径：440mm 25、地轮高度调节范围：0~50mm 26、风机型式：/ / 27、覆土器型式：刮板式 28、镇压器型式：/ / | T202041410227 | 2025-12-30 |  | 购机补贴(通用类) | 河南省 | 评阅通过
662 | 种植施肥机械 | 播种机械 | 穴播机 | 4-5行穴播机 | 河北迪科德农业机械有限公司 | 玉米施肥播种机 | 2BYF-4A | 播种行数:4行 | 结构型式：机械式；悬挂式；整机外形尺寸（长×宽×高）mm：1550×2300×1180；工作幅宽cm ：240；行距cm ：60；工作行数行：4；排种器型式：勺轮式、金属材料；排种器数量 个：4；排肥器型式：外槽轮式；排肥器数量个：4；排种开沟器型式：锄铲式；排种开沟器数量个：4；排肥开沟器型式：锄铲式；排肥开沟器数量个：4；播种部分传动方式：轴传动 + 链传动；地轮型式：橡胶轮；覆土器型式：覆土板；镇压器型式：橡胶轮。 | T202142420242 | 2026-04-29 | 58.8 | 购机补贴(通用类) | 河北省 | 评阅通过
663 | 种植施肥机械 | 播种机械 | 穴播机 | 4-5行穴播机 | 河北耕牛农业机械制造有限公司 | 玉米施肥播种机 | 2BYF-4 | 播种行数:4行 | 结构型式：机械式；悬挂式；整机外形尺寸（长×宽×高）mm：1675×2280×1175；工作幅宽 cm：200～240；行距cm：50～60；工作行数行：4；排种器型式：勺轮式；排种器数量个：4；排肥器型式：外槽轮式；排肥器数量个：4；排种开沟器型式：锄铲式；排种开沟器数量个：4；排肥开沟器型式：锄铲式；排肥开沟器数量个：4；种/肥箱容积L：7×4/195；排量调节方式：种：档位调节 肥：手动螺旋；播种部分传动方式：链传动+轴传动；地轮型式：实心橡胶轮；地轮直径mm：Φ380；覆土器型式：板式；镇压器型式：地轮 | 鄂2020477 | 2025-12-23 |  | 购机补贴(通用类) | 河北省 | 评阅通过
664 | 种植施肥机械 | 播种机械 | 穴播机 | 4-5行穴播机 | 河北农哈哈机械集团有限公司 | 玉米施肥穴播机 | 2BYFSX-4 | 播种行数:4行 | 结构型式：机械式、悬挂式；工作幅宽：240cm；工作行数：4行；排种器型式：勺轮式、金属材料；排种器数量：4个；排肥器型式：外槽轮式：排肥器数量：4个；排种开沟器型式：芯铧式；排种开沟器数量：4个；排肥开沟器型式：芯铧式；排肥开沟器数量：4个；种/肥箱容积：8.5×4/260L；排量调节方式：种：变速箱/肥：螺纹式；播种部分传动方式：轴+链+齿轮；地轮型式：橡胶轮 | T202113130156 | 2026-05-23 |  | 购机补贴(通用类) | 河北省 | 评阅通过
665 | 种植施肥机械 | 播种机械 | 穴播机 | 4-5行穴播机 | 河北农哈哈机械集团有限公司 | 玉米施肥穴播机 | 2BYFSX-5 | 播种行数:5行 | 结构型式：机械式、悬挂式；工作幅宽：300cm；工作行数：5行；排种器型式：勺轮式、金属材料；排种器数量：5个；排肥器型式：外槽轮式；排肥器数量：5个；排种开沟器型式：芯铧式；排种开沟器数量：5个；排肥开沟器型式：芯铧式；排肥开沟器数量：5个；种/肥箱容积：8.5×5/325L；排量调节方式：种：变速箱/肥：螺纹式；播种部分传动方式：轴+链+齿轮；地轮型式：橡胶轮 | T202113130156 | 2026-05-23 |  | 购机补贴(通用类) | 河北省 | 评阅通过
666 | 种植施肥机械 | 播种机械 | 穴播机 | 4-5行穴播机 | 河北农哈哈机械集团有限公司 | 玉米施肥穴播机 | 2BYFX-4 | 播种行数:4行 | 结构型式：机械式、悬挂式；工作幅宽：240cm；工作行数：4行；排种器型式：勺轮式、金属材料；排种器数量：4个；排肥器型式：外槽轮式；排肥器数量：4个；排种开沟器型式：芯铧式；排种开沟器数量：4个；排肥开沟器型式：芯铧式；排肥开沟器数量：4个；种/肥箱容积：8.5×4/260L；排量调节方式：种：变速箱/肥：螺纹式；播种部分传动方式：轴+链+齿轮；地轮型式：橡胶轮；镇压器型式：橡胶轮 | T202113130151 | 2026-05-23 |  | 购机补贴(通用类) | 河北省 | 评阅通过
667 | 种植施肥机械 | 播种机械 | 穴播机 | 4-5行穴播机 | 河北农哈哈机械集团有限公司 | 玉米施肥穴播机 | 2BYFX-4D | 播种行数:4行 | 结构型式：机械式、悬挂式；整机外形尺寸（长×宽×高）：1700×2340×1210mm；工作幅宽：240cm工作行数：4行；排种器型式：勺轮式、金属材料；排种器数量：4个；排肥器型式：外槽轮式；排肥器数量：4个；排种开沟器型式：芯铧式；种/肥箱容积：18×4/260L；排量调节方式：种：变速箱/肥：螺纹式；播种部分传动方式：轴+链+齿轮；镇压器型式：橡胶轮 | T202113130152 | 2026-05-23 |  | 购机补贴(通用类) | 河北省 | 评阅通过
668 | 种植施肥机械 | 播种机械 | 穴播机 | 4-5行穴播机 | 河北农哈哈机械集团有限公司 | 玉米施肥穴播机 | 2BYFX-5 | 播种行数:5行 | 结构型式：机械式、悬挂式；工作幅宽：300cm；工作行数：5行；排种器型式：勺轮式、金属材料；排种器数量：5个；排肥器型式：外槽轮式；排肥器数量：5个；排种开沟器型式：芯铧式；排种开沟器数量：5个；排肥开沟器型式：芯铧式；排肥开沟器数量：5个；种/肥箱容积：8.5×5/325L；排量调节方式：种：变速箱/肥：螺纹式；播种部分传动方式：轴+链+齿轮；地轮型式：橡胶轮；镇压器型式：橡胶轮 | T202113130151 | 2026-05-23 |  | 购机补贴(通用类) | 河北省 | 评阅通过
669 | 种植施肥机械 | 播种机械 | 穴播机 | 4-5行穴播机 | 河北农哈哈机械集团有限公司 | 玉米施肥穴播机 | 2BYFX-5D | 播种行数:5行 | 结构型式：机械式、悬挂式；整机外形尺寸（长×宽×高）：1700×2750×1220mm；工作幅宽：300cm；工作行数：5行；排种器型式：勺轮式、金属材料；排种器数量：5个；排肥器型式：外槽轮式；排肥器数量：5个；排肥开沟器型式：芯铧式；种/肥箱容积：18×5/325L；排量调节方式：种：变速箱/肥：螺纹式；播种部分传动方式：轴+链+齿轮；镇压器型式：橡胶轮 | T202113130152 | 2026-05-23 |  | 购机补贴(通用类) | 河北省 | 评阅通过
670 | 种植施肥机械 | 播种机械 | 穴播机 | 4-5行穴播机 | 河南农有王农业装备科技股份有限公司 | 花生施肥穴播机 | 2BHF-4A | 播种行数:4行 | 型号名称:2BHF-4A型花生施肥穴播机,结构型式:机械式;悬挂式,配套动力范围:36.5～58.8kW,整机外形尺寸（长×宽×高）:2080×2065×1220mm,作业速度范围:0.55～1.12m/s,作业小时生产率:0.3～0.45hm2/h,工作幅宽:88cm,行距:22cm,工作行数:4行，排种器型式：仓转式（非金属材料），排种器数量：4个，排肥器型式：外槽轮式，排肥器数量：4个，排种开沟器型式：箭铲式，排种开沟器数量：4个，排种开沟器深度调节范围：0～50mm,排肥开沟器型式:箭铲式,排肥开沟器数量:2个，排肥开沟器深度调节范围：0～50mm,种/肥箱容积:15×4/120L,排量调节方式:螺纹调节（肥）/档位调节（种）,播种部分传动方式:轴＋链传动,地轮型式:轮式,地轮直径:φ540mm,地轮高度调节范围:0～50mm,镇压器型式:辊式 | T202142420106 | 2026-02-07 |  | 购机补贴(通用类) | 河南省 | 评阅通过
671 | 种植施肥机械 | 播种机械 | 穴播机 | 4-5行穴播机 | 河南农有王农业装备科技股份有限公司 | 花生施肥穴播机 | 2BHF-4B | 播种行数:4行 | 型号名称:2BHF-4B型花生施肥穴播机,结构型式:机械式;悬挂式,配套动力范围:36.5～58.8kW,整机外形尺寸（长×宽×高）:1950×2040×1220mm,作业速度范围:0.55～1.12m/s,作业小时生产率:0.3～0.45hm2/h,工作幅宽:88cm,行距:20cm,工作行数:4行，排种器型式：窝眼式（非金属材料），排种器数量：4个，排肥器型式：外槽轮式，排肥器数量：4个，排种开沟器型式：箭铲式，排种开沟器数量：4个，排种开沟器深度调节范围：0～50mm,排肥开沟器型式:箭铲式,排肥开沟器数量:2个，排肥开沟器深度调节范围：0～50mm,种/肥箱容积:16×4/120L,排量调节方式:螺纹调节（肥）/档位调节（种）,播种部分传动方式:轴＋链传动,地轮型式:轮式,地轮直径:φ540mm,地轮高度调节范围:0～50mm,镇压器型式:辊式 | T202142420109 | 2026-02-07 |  | 购机补贴(通用类) | 河南省 | 评阅通过
672 | 种植施肥机械 | 播种机械 | 穴播机 | 4-5行穴播机 | 河南农有王农业装备科技股份有限公司 | 玉米施肥穴播机 | 2BYF-4 | 播种行数:4行 | 型号名称：2BYF-4型玉米施肥穴播机，结构型式：机械式；悬挂式，配套动力范围：44.1～66.1kW，整机外形尺寸（长×宽×高）：1750×2370×1210mm,作业速度范围:0.65～1.16m/s,作业小时生产率:0.4～0.5hm2/h,工作幅宽:232cm,行距:58cm,工作行数:4行，排种器型式：勺轮式（金属材料），排种器数量：4个，排肥器型式：外槽轮式，排肥器数量：4个，排种开沟器型式：箭铲式，排种开沟器数量：4个，排种开沟器深度调节范围：20～40mm,排肥开沟器型式:箭铲式,排肥开沟器数量:4个，排肥开沟器深度调节范围：40～60mm,种/肥箱容积:32/170L,排量调节方式:螺纹调节（肥）/档位调节（种）,播种部分传动方式:链传动,地轮型式:轮毂橡胶轮,地轮直径:380mm,地轮高度调节范围:20～40mm,覆土器型式:拉板式,镇压器型式:轮毂橡胶轮 | 鄂2020363 | 2025-12-23 |  | 购机补贴(通用类) | 河南省 | 评阅通过
673 | 种植施肥机械 | 播种机械 | 穴播机 | 4-5行穴播机 | 河南农有王农业装备科技股份有限公司 | 玉米施肥穴播机 | 2BYF-4A | 播种行数:4行 | 型号名称：2BYF-4A型玉米施肥穴播机，结构型式：机械式；悬挂式，配套动力范围：44.1～66.1kW，整机外形尺寸（长×宽×高）：1730×2320×1195mm,作业速度范围:0.65～1.16m/s,作业小时生产率:0.4～0.5hm2/h,工作幅宽:232cm,行距:58cm,工作行数:4行，排种器型式：勺轮式（金属材料），排种器数量：4个，排肥器型式：外槽轮式，排肥器数量：4个，排种开沟器型式：箭铲式，排种开沟器数量：4个，排种开沟器深度调节范围：20～40mm,排肥开沟器型式:箭铲式,排肥开沟器数量:4个，排肥开沟器深度调节范围：40～60mm,种/肥箱容积:40/215L,排量调节方式:螺纹调节（肥）/档位调节（种）,播种部分传动方式:链传动,地轮型式:轮毂橡胶轮,地轮直径:380mm,地轮高度调节范围:20～40mm,覆土器型式:拉板式,镇压器型式:轮毂橡胶轮 | T202142420114 | 2026-02-07 |  | 购机补贴(通用类) | 河南省 | 评阅通过
674 | 种植施肥机械 | 播种机械 | 穴播机 | 4-5行穴播机 | 河南农有王农业装备科技股份有限公司 | 玉米施肥穴播机 | 2BYF-4B | 播种行数:4行 | 型号名称：2BYF-4B型玉米施肥穴播机，结构型式：机械式；悬挂式，配套动力范围：44.1～66.1kW，整机外形尺寸（长×宽×高）：1750×2370×1210mm,作业速度范围:0.65～1.16m/s,作业小时生产率:0.4～0.5hm2/h,工作幅宽:232cm,行距:58cm,工作行数:4行，排种器型式：勺轮式（金属材料），排种器数量：4个，排肥器型式：外槽轮式，排肥器数量：8个，排种开沟器型式：箭铲式，排种开沟器数量：4个，排种开沟器深度调节范围：20～40mm,排肥开沟器型式:箭铲式,排肥开沟器数量:4个，排肥开沟器深度调节范围：40～60mm,种/肥箱容积:32/205L,排量调节方式:螺纹调节（肥）/档位调节（种）,播种部分传动方式:链传动,地轮型式:轮毂橡胶轮,地轮直径:380mm,地轮高度调节范围:20～40mm,覆土器型式:拉板式,镇压器型式:轮毂橡胶轮 | 鄂2020366 | 2025-12-23 |  | 购机补贴(通用类) | 河南省 | 评阅通过
675 | 种植施肥机械 | 播种机械 | 穴播机 | 4-5行穴播机 | 河南农有王农业装备科技股份有限公司 | 玉米施肥穴播机 | 2BYF-5 | 播种行数:5行 | 型号名称：2BYF-5型玉米施肥穴播机，结构型式：机械式；悬挂式，配套动力范围：66.1～80.8kW，整机外形尺寸（长×宽×高）：1750×2950×1210mm,作业速度范围:0.65～1.16m/s,作业小时生产率:0.5～0.6hm2/h,工作幅宽:290cm,行距:58cm,工作行数:5行，排种器型式：勺轮式（金属材料），排种器数量：5个，排肥器型式：外槽轮式，排肥器数量：5个，排种开沟器型式：箭铲式，排种开沟器数量：5个，排种开沟器深度调节范围：20～40mm,排肥开沟器型式:箭铲式,排肥开沟器数量:5个，排肥开沟器深度调节范围：40～60mm,种/肥箱容积:40/235L,排量调节方式:螺纹调节（肥）/档位调节（种）,播种部分传动方式:链传动,地轮型式:轮毂橡胶轮,地轮直径:380mm,地轮高度调节范围:20～40mm,覆土器型式:拉板式,镇压器型式:轮毂橡胶轮 | 鄂2020363 | 2025-12-23 |  | 购机补贴(通用类) | 河南省 | 评阅通过
676 | 种植施肥机械 | 播种机械 | 穴播机 | 4-5行穴播机 | 河南农有王农业装备科技股份有限公司 | 玉米施肥穴播机 | 2BYF-5A | 播种行数:5行 | 型号名称：2BYF-5A型玉米施肥穴播机，结构型式：机械式；悬挂式，配套动力范围：66.1～80.8kW，整机外形尺寸（长×宽×高）：1710×2910×1195mm,作业速度范围:0.65～1.16m/s,作业小时生产率:0.5～0.6hm2/h,工作幅宽:290cm,行距:58cm,工作行数:5行，排种器型式：勺轮式（金属材料），排种器数量：5个，排肥器型式：外槽轮式，排肥器数量：5个，排种开沟器型式：箭铲式，排种开沟器数量：5个，排种开沟器深度调节范围：20～40mm,排肥开沟器型式:箭铲式,排肥开沟器数量:5个，排肥开沟器深度调节范围：40～60mm,种/肥箱容积:50/275L,排量调节方式:螺纹调节（肥）/档位调节（种）,播种部分传动方式:链传动,地轮型式:轮毂橡胶轮,地轮直径:380mm,地轮高度调节范围:20～40mm,覆土器型式:拉板式,镇压器型式:轮毂橡胶轮 | T202142420114 | 2026-02-07 |  | 购机补贴(通用类) | 河南省 | 评阅通过
677 | 种植施肥机械 | 播种机械 | 穴播机 | 4-5行穴播机 | 河南农有王农业装备科技股份有限公司 | 玉米施肥穴播机 | 2BYF-5B | 播种行数:5行 | 型号名称：2BYF-5B型玉米施肥穴播机，结构型式：机械式；悬挂式，配套动力范围：66.1～80.8kW，整机外形尺寸（长×宽×高）：1750×2950×1210mm,作业速度范围:0.65～1.16m/s,作业小时生产率:0.5～0.6hm2/h,工作幅宽:290cm,行距:58cm,工作行数:5行，排种器型式：勺轮式（金属材料），排种器数量：5个，排肥器型式：外槽轮式，排肥器数量：10个，排种开沟器型式：箭铲式，排种开沟器数量：5个，排种开沟器深度调节范围：20～40mm,排肥开沟器型式:箭铲式,排肥开沟器数量:5个，排肥开沟器深度调节范围：40～60mm,种/肥箱容积:40/260L,排量调节方式:螺纹调节（肥）/档位调节（种）,播种部分传动方式:链传动,地轮型式:轮毂橡胶轮,地轮直径:380mm,地轮高度调节范围:20～40mm,覆土器型式:拉板式,镇压器型式:轮毂橡胶轮 | 鄂2020366 | 2025-12-23 |  | 购机补贴(通用类) | 河南省 | 评阅通过
678 | 种植施肥机械 | 播种机械 | 穴播机 | 4-5行穴播机 | 河南农有王农业装备科技股份有限公司 | 玉米施肥穴播机 | 2BYSF-4B | 播种行数:4行 | 型号名称：2BYSF-4B型玉米施肥穴播机，结构型式：机械式；悬挂式，配套动力范围：44.1～66.1kW，整机外形尺寸（长×宽×高）：1920×2370×1210mm,作业速度范围:0.65～1.16m/s,作业小时生产率:0.4～0.5hm2/h,工作幅宽:232cm,行距:58cm,工作行数:4行，排种器型式：勺轮式（金属材料），排种器数量：4个，排肥器型式：外槽轮式，排肥器数量：8个，排种开沟器型式：箭铲式，排种开沟器数量：4个，排种开沟器深度调节范围：20～40mm,排肥开沟器型式:箭铲式,排肥开沟器数量:4个，排肥开沟器深度调节范围：40～60mm,种/肥箱容积:32/205,排量调节方式:螺纹调节（肥）/档位调节（种）,播种部分传动方式:轴传动,地轮型式:轮毂橡胶轮,地轮直径:380mm,地轮高度调节范围:20～40mm,覆土器型式:轮式,镇压器型式:轮毂橡胶轮 | 鄂2020369 | 2025-12-23 |  | 购机补贴(通用类) | 河南省 | 评阅通过
679 | 种植施肥机械 | 播种机械 | 穴播机 | 4-5行穴播机 | 河南农有王农业装备科技股份有限公司 | 玉米施肥穴播机 | 2BYSF-5B | 播种行数:5行 | 型号名称：2BYSF-5B型玉米施肥穴播机，结构型式：机械式；悬挂式，配套动力范围：66.1～80.8kW，整机外形尺寸（长×宽×高）：1920×2950×1210mm,作业速度范围:0.65～1.16m/s,作业小时生产率:0.5～0.6hm2/h,工作幅宽:290cm,行距:58cm,工作行数:5行，排种器型式：勺轮式（金属材料），排种器数量：5个，排肥器型式：外槽轮式，排肥器数量：10个，排种开沟器型式：箭铲式，排种开沟器数量：5个，排种开沟器深度调节范围：20～40mm,排肥开沟器型式:箭铲式,排肥开沟器数量:5个，排肥开沟器深度调节范围：40～60mm,种/肥箱容积:40/260,排量调节方式:螺纹调节（肥）/档位调节（种）,播种部分传动方式:轴传动,地轮型式:轮毂橡胶轮,地轮直径:380mm,地轮高度调节范围:20～40mm,覆土器型式:轮式,镇压器型式:轮毂橡胶轮 | 鄂2020369 | 2025-12-23 |  | 购机补贴(通用类) | 河南省 | 评阅通过
680 | 种植施肥机械 | 播种机械 | 穴播机 | 4-5行穴播机 | 淮北市华丰机械设备有限公司 | 玉米精量播种机 | 2BYF-4 | 播种行数:4行 | 型号名称：2BYF-4型玉米精量播种机；外形尺寸（长×宽×高）：2300×1400×1130mm；结构质量：285Kg；行距：70cm；工作行数：4行；工作幅宽：280cm；排种器形式：勺轮立式圆盘；数量：4个；排肥器形式：外槽轮式；数量：4个；传动机构形式：轴传动；开沟器形式：锄铲式；地轮形式：橡胶轮；直径：￠38cm；配套动力范围：36.8-66.2kW | 2017TJ189 | 2021-12-31 |  | 购机补贴(通用类) | 安徽省 | 评阅通过
681 | 种植施肥机械 | 播种机械 | 穴播机 | 4-5行穴播机 | 淮北市华丰机械设备有限公司 | 玉米播种机 | 2BYF-4(A) | 播种行数:4行 | 型号名称：2BYF-4(A)型玉米播种机；结构型式：机械式；悬挂式；配套动力范围：51.45～88.2kw;整机外形尺寸（长×宽×高）：1750×2400×1140mm；作业速度范围：0.6～1.5m/s;作业小时生产率：0.3～0.9hm²/h;工作幅宽：240cm；行距：60cm；工作行数：4行；排种器型式：勺轮式、其他：金属材料；排种器数量：4个；排肥器型式：外槽轮式；排肥器数量：8个；排种开沟器型式：锄铲式；排种开沟器数量：4个；排种开沟器深度调节范围：30～80mm；排肥开沟器型式：锄铲式；排肥开沟器数量：4个；排肥开沟器深度调节范围：30～80mm;种/肥箱容积：10×4/170L；排量调节方式：调整手轮；播种部分传动方式：传动轴；地轮型式：橡胶轮；地轮直径：Φ380mm;地轮高度调节范围：30～80mm；覆土器型式：后腿覆土器；镇压器型式：橡胶轮镇压。 | T202034087 | 2025-09-27 |  | 购机补贴(通用类) | 安徽省 | 评阅通过
682 | 种植施肥机械 | 播种机械 | 穴播机 | 4-5行穴播机 | 淮北市华丰机械设备有限公司 | 玉米播种机 | 2BYF-5(A) | 播种行数:5行 | 型号名称：2BYF-5(A)型玉米播种机；结构型式：机械式；悬挂式；配套动力范围：66.15～102.9kw;整机外形尺寸（长×宽×高）：1750×2960×1140mm；作业速度范围：0.8～1.5m/s;作业小时生产率：0.6～1.2hm²/h;工作幅宽：290cm；行距：58cm；工作行数：5行；排种器型式：勺轮式、其他：金属材料；排种器数量：5个；排肥器型式：外槽轮式；排肥器数量：10个；排种开沟器型式：锄铲式；排种开沟器数量：5个；排种开沟器深度调节范围：30～80mm；排肥开沟器型式：锄铲式；排肥开沟器数量：5个；排肥开沟器深度调节范围：30～80mm;种/肥箱容积：10×5/200L；排量调节方式：调整手轮；播种部分传动方式：传动轴；地轮型式：橡胶轮；地轮直径：Φ380mm;地轮高度调节范围：30～80mm；覆土器型式：后腿覆土器；镇压器型式：橡胶轮镇压。 | T202034086 | 2025-09-27 |  | 购机补贴(通用类) | 安徽省 | 评阅通过
683 | 种植施肥机械 | 播种机械 | 穴播机 | 4-5行穴播机 | 宁津县奥华农业机械有限公司 | 玉米施肥播种机 | 2BYF-5 | 播种行数:5行 | 产品名称：玉米施肥播种机，产品型号：2BYF-5，整机外形尺寸（长×宽×高）：1790×3050×1180mm；工作幅宽（cm）：225～325 | t202137370116 | 2026-05-09 | 0 | 购机补贴(通用类) | 山东省 | 评阅通过
684 | 种植施肥机械 | 播种机械 | 穴播机 | 4-5行穴播机 | 台前县金园农业机械有限公司 | 大豆/玉米施肥播种机 | 2BDYF-5 | 播种行数:5行 | 结构型式 / 机械式；悬挂式 配套动力范围 kW 36.8～51.5 整机外形尺寸（长×宽×高） mm 2768×1720×1176 作业速度范围 m/s 0.8～1.4 作业小时生产率 hm２/h 0.8～1.3 工作幅宽 cm 250～265 行距 cm 50～53 工作行数 行 5 排种器型式 / 勺轮式（金属材料） 排种器数量 个 5 排肥器型式 / 外槽轮式 排肥器数量 个 5 排种开沟器型式 / 锄铲式 排种开沟器数量 个 5 | T202041410160 | 2025-12-30 |  | 购机补贴(通用类) | 河南省 | 评阅通过
685 | 种植施肥机械 | 播种机械 | 穴播机 | 4-5行穴播机 | 台前县金园农业机械有限公司 | 玉米施肥播种机 | 2BYFS-4 | 播种行数:4行 | 结构型式:机械式；悬挂式;配套动力范围30～48KW;整机外形尺寸（长×宽×高）1530×2320×1150mm；工作幅宽：220～260cm;行距55～65cm;工作行数4行；排种器型式：勺轮式（金属材料）；排种器数量4个；排肥器型式：外槽轮式；排肥器数量4个 | T202141410065 | 2026-06-30 |  | 购机补贴(通用类) | 河南省 | 评阅通过
686 | 种植施肥机械 | 播种机械 | 穴播机 | 4-5行穴播机 | 台前县金园农业机械有限公司 | 玉米施肥播种机 | 2BYFZ-4 | 播种行数:4行 | 结构型式:机械式；悬挂式;配套动力范围30～56KW;整机外形尺寸（长×宽×高）:1500×2400×1080mm;工作幅宽:220～260cm;行距:55～65cm;工作行数:4行；排种器型式：指夹式（金属材料）；排种器数量4个；排肥器型式：外槽轮式；排肥器数量4个 | T202141410064 | 2026-06-30 |  | 购机补贴(通用类) | 河南省 | 评阅通过
687 | 种植施肥机械 | 播种机械 | 穴播机 | 4-5行穴播机 | 郑州市双丰机械制造有限公司 | 精量花生播种机 | 2BH-4 | 播种行数:4行 | 1、型号名称：2BH-4型精量花生播种机 2、结构型式：机械式；悬挂式 3、配套动力范围：22~36KW 4、 整机外型尺寸（长*宽*高 单位mm）1320*1660*980 5、 作业速度范围：0.55~1.11m/s 6、作业小时生产率：0.26~0.13h㎡/h 7、工作幅宽：142cm 8、行距23cm、48cm 9、工作行数：4行 10、排种器型式：仓转式（非金属材料） 11、排种器数量：4个 12、排肥器型式：外槽轮式 13、排肥器数量：2个 14、排种开沟器形式：锄铲式 15、排种开沟器数量：4个 16、排种开沟器深度调节范围：30~60mm 17、排肥开沟器型式：锄铲式 18、排肥开沟器数量：2个 19、 排种开沟器深度调节范围：30~60mm 20、种/肥箱容积：4*16/108L 21、排种量调节方式：档位调节+螺纹调节 22、播种部分传动方式：链传动 23、地轮型式：轮式（铁轮） 24、 地轮直径：440mm 25、地轮高度调节范围：0~50mm 26、风机型式：/ 27、覆土器型式：/ 28、镇压器型式：/ | T202041410211 | 2025-12-30 |  | 购机补贴(通用类) | 河南省 | 评阅通过
688 | 种植施肥机械 | 播种机械 | 穴播机 | 6行及以上穴播机 | 河北耕牛农业机械制造有限公司 | 玉米施肥播种机 | 2BYF-6 | 播种行数:6行 | 结构型式：机械式；悬挂式；整机外形尺寸（长×宽×高）mm：1880×3670×1165；工作幅宽cm ：300～360；行距cm：50～60；工作行数行：6；排种器型式：勺轮式；排种器数量个：6；排肥器型式：外槽轮式；排肥器数量个：6；排种开沟器型式：锄铲式；排种开沟器数量个：6；排肥开沟器型式：锄铲式；排肥开沟器数量 个：6；排肥开沟器深度调节范围mm：0～120；种/肥箱容积 L：7×6/304；排量调节方式：种：档位调节 肥：手动螺旋；播种部分传动方式：轴传动；地轮型式 ：实心橡胶轮；覆土器型式：板式；镇压器型式：地轮；地轮直径mm：Φ380 | 鄂2020478 | 2025-12-23 |  | 购机补贴(通用类) | 河北省 | 评阅通过
689 | 种植施肥机械 | 播种机械 | 穴播机 | 6行及以上穴播机 | 河北农哈哈机械集团有限公司 | 玉米施肥穴播机 | 2BYFX-6 | 播种行数:6行 | 结构型式：机械式、悬挂式；工作幅宽：360cm；工作行数：6行；排种器型式：勺轮式、金属材料；排种器数量：6个；排肥器型式：外槽轮式；排肥器数量：6个；排种开沟器型式：芯铧式；排种开沟器数量：6个；排肥开沟器型式：芯铧式；排肥开沟器数量：6个；种/肥箱容积：8.5×6/195×2L；排量调节方式：种：变速箱/肥：螺纹式；播种部分传动方式：轴+链+齿轮；地轮型式：橡胶轮；镇压器型式：橡胶轮 | T202113130151 | 2026-05-23 |  | 购机补贴(通用类) | 河北省 | 评阅通过
690 | 种植施肥机械 | 播种机械 | 穴播机 | 6行及以上穴播机 | 河北农哈哈机械集团有限公司 | 玉米施肥穴播机 | 2BYFX-6D | 播种行数:6行 | 结构型式：机械式、悬挂式；整机外形尺寸（长×宽×高）：1710×3600×1235mm；工作幅宽：360cm；工作行数：6行；排种器型式：勺轮式、金属材料；排种器数量：6个；排肥器型式：外槽轮式；排肥开沟器型式：芯铧式；排量调节方式：种：变速箱/肥：螺纹式；播种部分传动方式：轴+链+齿轮；种/肥箱容积：18×6/195×2L；镇压器型式：橡胶轮 | T202113130152 | 2026-05-23 |  | 购机补贴(通用类) | 河北省 | 评阅通过
691 | 种植施肥机械 | 播种机械 | 穴播机 | 6行及以上穴播机 | 河北农哈哈机械集团有限公司 | 玉米施肥穴播机 | 2BYFX-8D | 播种行数:8行 | 结构型式：机械式；悬挂式；工作幅宽：480cm；工作行数：8行；排种器型式：勺轮式、金属材料；排种器数量：8个；排肥器型式：外槽轮式；排肥器数量：8个；排肥开沟器型式：芯铧式；排肥开沟器数量：8个；排种开沟器型式：芯铧式；排种开沟器数量：8个；种/肥箱容积：18×8/260×2L；排量调节方式：种：变速箱/肥：螺纹式；播种部分传动方式：轴+链+齿轮；地轮型式：充气轮胎；镇压器型式：橡胶轮 | T202113130153 | 2026-05-23 |  | 购机补贴(通用类) | 河北省 | 评阅通过
692 | 种植施肥机械 | 播种机械 | 穴播机 | 6行及以上穴播机 | 河南农有王农业装备科技股份有限公司 | 花生施肥穴播机 | 2BHF-6A | 播种行数:6行 | 型号名称:2BHF-6A型花生施肥穴播机,结构型式:机械式;悬挂式,配套动力范围:58.8～75kW,整机外形尺寸（长×宽×高）:1850×2450×1220mm,作业速度范围:0.55～1.12m/s,作业小时生产率:0.4～0.53hm2/h,工作幅宽:156cm,行距:26cm,工作行数:6行，排种器型式：仓转式（非金属材料），排种器数量：8个，排肥器型式：外槽轮式，排肥器数量：6个，排种开沟器型式：箭铲式，排种开沟器数量：6个，排种开沟器深度调节范围：0～50mm,排肥开沟器型式:箭铲式,排肥开沟器数量:3个，排肥开沟器深度调节范围：0～50mm,种/肥箱容积:126/172L,排量调节方式:螺纹调节（肥）/档位调节（种）,播种部分传动方式:轴传动,地轮型式:轮式,地轮直径:φ485mm,地轮高度调节范围:0～50mm,镇压器型式:辊式 | T202142420107 | 2026-02-07 |  | 购机补贴(通用类) | 河南省 | 评阅通过
693 | 种植施肥机械 | 播种机械 | 穴播机 | 6行及以上穴播机 | 河南农有王农业装备科技股份有限公司 | 玉米施肥穴播机 | 2BYF-6 | 播种行数:6行 | 型号名称：2BYF-6型玉米施肥穴播机，结构型式：机械式；悬挂式，配套动力范围：80.8～102.9kW，整机外形尺寸（长×宽×高）：1750×3400×1210mm,作业速度范围:0.65～1.16m/s,作业小时生产率:0.6～0.75hm2/h,工作幅宽:348cm,行距:58cm,工作行数:6行，排种器型式：勺轮式（金属材料），排种器数量：6个，排肥器型式：外槽轮式，排肥器数量：6个，排种开沟器型式：箭铲式，排种开沟器数量：6个，排种开沟器深度调节范围：20～40mm,排肥开沟器型式:箭铲式,排肥开沟器数量:6个，排肥开沟器深度调节范围：40～60mm,种/肥箱容积:48/235L,排量调节方式:螺纹调节（肥）/档位调节（种）,播种部分传动方式:链传动,地轮型式:轮毂橡胶轮,地轮直径:380mm,地轮高度调节范围:20～40mm,覆土器型式:拉板式,镇压器型式:轮毂橡胶轮 | 鄂2020363 | 2025-12-23 |  | 购机补贴(通用类) | 河南省 | 评阅通过
694 | 种植施肥机械 | 播种机械 | 穴播机 | 6行及以上穴播机 | 河南农有王农业装备科技股份有限公司 | 玉米施肥穴播机 | 2BYF-6A | 播种行数:6行 | 型号名称：2BYF-6A型玉米施肥穴播机，结构型式：机械式；悬挂式，配套动力范围：80.8～102.9kW，整机外形尺寸（长×宽×高）：1720×3540×1210mm,作业速度范围:0.65～1.16m/s,作业小时生产率:0.6～0.75hm2/h,工作幅宽:348cm,行距:58cm,工作行数:6行，排种器型式：勺轮式（金属材料），排种器数量：6个，排肥器型式：外槽轮式，排肥器数量：6个，排种开沟器型式：箭铲式，排种开沟器数量：6个，排种开沟器深度调节范围：20～40mm,排肥开沟器型式:箭铲式,排肥开沟器数量:6个，排肥开沟器深度调节范围：40～60mm,种/肥箱容积:60/290L,排量调节方式:螺纹调节（肥）/档位调节（种）,播种部分传动方式:链传动,地轮型式:轮毂橡胶轮,地轮直径:380mm,地轮高度调节范围:20～40mm,覆土器型式:拉板式,镇压器型式:轮毂橡胶轮 | T202142420114 | 2026-02-07 |  | 购机补贴(通用类) | 河南省 | 评阅通过
695 | 种植施肥机械 | 播种机械 | 穴播机 | 6行及以上穴播机 | 河南农有王农业装备科技股份有限公司 | 玉米施肥穴播机 | 2BYF-6B | 播种行数:6行 | 型号名称：2BYF-6B型玉米施肥穴播机，结构型式：机械式；悬挂式，配套动力范围：80.8～102.9kW，整机外形尺寸（长×宽×高）：1750×3400×1210mm,作业速度范围:0.65～1.16m/s,作业小时生产率:0.6～0.75hm2/h,工作幅宽:348cm,行距:58cm,工作行数:6行，排种器型式：勺轮式（金属材料），排种器数量：6个，排肥器型式：外槽轮式，排肥器数量：12个，排种开沟器型式：箭铲式，排种开沟器数量：6个，排种开沟器深度调节范围：20～40mm,排肥开沟器型式:箭铲式,排肥开沟器数量:6个，排肥开沟器深度调节范围：40～60mm,种/肥箱容积:48/260L,排量调节方式:螺纹调节（肥）/档位调节（种）,播种部分传动方式:链传动,地轮型式:轮毂橡胶轮,地轮直径:380mm,地轮高度调节范围:20～40mm,覆土器型式:拉板式,镇压器型式:轮毂橡胶轮 | 鄂2020366 | 2025-12-23 |  | 购机补贴(通用类) | 河南省 | 评阅通过
696 | 种植施肥机械 | 播种机械 | 穴播机 | 6行及以上穴播机 | 河南农有王农业装备科技股份有限公司 | 玉米施肥穴播机 | 2BYSF-6B | 播种行数:6行 | 型号名称：2BYSF-6B型玉米施肥穴播机，结构型式：机械式；悬挂式，配套动力范围：80.8～102.9kW，整机外形尺寸（长×宽×高）：1920×3400×1210mm,作业速度范围:0.65～1.16m/s,作业小时生产率:0.6～0.75hm2/h,工作幅宽:348cm,行距:58cm,工作行数:6行，排种器型式：勺轮式（金属材料），排种器数量：6个，排肥器型式：外槽轮式，排肥器数量：12个，排种开沟器型式：箭铲式，排种开沟器数量：6个，排种开沟器深度调节范围：20～40mm,排肥开沟器型式:箭铲式,排肥开沟器数量:6个，排肥开沟器深度调节范围：40～60mm,种/肥箱容积:48/260,排量调节方式:螺纹调节（肥）/档位调节（种）,播种部分传动方式:轴传动,地轮型式:轮毂橡胶轮,地轮直径:380mm,地轮高度调节范围:20～40mm,覆土器型式:轮式,镇压器型式:轮毂橡胶轮 | 鄂2020369 | 2025-12-23 |  | 购机补贴(通用类) | 河南省 | 评阅通过
697 | 种植施肥机械 | 播种机械 | 穴播机 | 6行及以上穴播机 | 菏泽鲁霸机械有限公司 | 花生播种机 | 2BMH-6 | 播种行数:6行 | 结构型式：机械式；悬挂式；配套动力范围：36.8kW～58.8kW；整机外形尺寸（长×宽×高）：1800mm×1830mm×1120mm；作业速度范围：1.11～1.67m/s；作业小时生产率：1.0～2.0hm2/h；工作幅宽：132～168cm；行距：22～28cm；工作行数：6行；排种器型式：内侧充种式；金属材料；排种器数量：6个；排肥器型式：外槽轮式；排肥器数量：3个；排种开沟器型式：锄铲式；排种开沟器数量：6个；排种开沟器深度调节范围：0～120mm；排肥开沟器数量：3个；排肥开沟器深度调节范围：0～80mm；种/肥箱容积：7×6/168L；排量调节方式：种：档位调节 肥：手动螺旋；播种部分传动方式：轴传动；地轮型式：铁轮；地轮直径：Φ380mm；覆土器型式：马蹄板；镇压器型式：铁轮； | T202142420104 | 2026-02-07 |  | 购机补贴(通用类) | 山东省 | 评阅通过
698 | 种植施肥机械 | 播种机械 | 穴播机 | 6行及以上穴播机 | 台前县金园农业机械有限公司 | 大豆/玉米施肥播种机 | 2BDYF-6 | 播种行数:6行 | 结构型式 / 机械式；悬挂式 配套动力范围 kW 44.1～58.8 整机外形尺寸（长×宽×高） mm 3450×1720×1180 作业速度范围 m/s 0.8～1.4 作业小时生产率 hm２/h 0.9～1.5 工作幅宽 cm 300～330 行距 cm 50～55 工作行数 行 6 排种器型式 / 勺轮式(金属材料） 排种器数量 个 6 排肥器型式 / 外槽轮式 排肥器数量 个 6 排种开沟器型式 / 锄铲式 排种开沟器数量 个 6 | T202041410160 | 2025-12-30 |  | 购机补贴(通用类) | 河南省 | 评阅通过
699 | 种植施肥机械 | 播种机械 | 穴播机 | 6行及以上穴播机 | 泰州樱田农机制造有限公司 | 水稻穴播机 | 2BD-830 | 播种行数:8行 | 配套动力范围（kW）：≥8kW(配高速乘座式插秧机)；外形尺寸（工作状态，长 ×宽×高)mm：2560x800×1700；结构质量（kg）：126；行距 （cm）：30；；工作行数：8；工作幅宽（cm）：240；传动机构型式：中间轴传动；排种器型式：轮槽式；排种器数量：8；种子箱容积：8x5L。 | 苏农机（2017）第（0266）号 | 2021-12-31 | 0 | 购机补贴(通用类) | 江苏省 | 评阅通过
700 | 种植施肥机械 | 播种机械 | 穴播机 | 6行及以上穴播机 | 樱田农机科技（泰州）有限公司 | 水稻精量穴播机 | 2BD-1025 | 播种行数:10行 | "型号名称：2BD-1025型水稻精量穴播机；结构型式：机械式，悬桂式；配舍动力范围：8-14.8kw；整机外形尺寸(长×宽×高):2660×800×1700mm；作业速度范围：0.1-0.5m/s；作业小时生产率：0.65-0.7k㎡/h ；工作幅宽：250cm；行距:25cm； 工作行数：10行；排种器型式：槽轮式，非金属材料；排种器数量：10个；排肥器型式： ；排肥器数量： ；排种开沟器型式：挤压式；排种开沟器数量：10个；排种开沟器深度调节范围： ；排肥开沟器形式： ；排肥开沟器数量： ；排肥开沟器深度调节范围： ；种/肥箱容积：10×10L；排量调节方式：手轮螺旋调节；播种部分传动方式:中间轴传动；地轮型式： ；地轮直径： ；地轮高度调节范围： ；风机型式： ；覆土器型式：橡胶刮板；镇压器型式：" | T202032320242 | 2025-09-29 | 0 | 购机补贴(通用类) | 江苏省 | 评阅通过
701 | 种植施肥机械 | 播种机械 | 穴播机 | 6行及以上穴播机 | 樱田农机科技（泰州）有限公司 | 水稻精量穴播机 | 2BD-830 | 播种行数:8行 | "型号名称：2BD-830型水稻精量穴播机；结构型式:机械式，悬挂式；配套动力范围:8-14.8KW；整机外形尺寸(长×宽×高)；2560×800×1700mm；作业速度范围:0.1-0.5m/s；作业小时生产率:0.5-0.65k㎡/h ；工作幅宽：240cm；行距:30cm； 工作行数：8行；排种器型式：槽轮式，非金属材料；排种器数量：8个；排肥器型式： ；排肥器数量： ；排种开沟器型式：挤压式；排种开沟器数量：8个；排种开沟器深度调节范围： ；排肥开沟器形式： ；排肥开沟器数量： ；排肥开沟器深度调节范围： ；种/肥箱容积：8×5L；排量调节方式：手轮螺旋调节；播种部分传动方式:中间轴传动；地轮型式： ；地轮直径： ；地轮高度调节范围： ；风机型式： ；覆土器型式：橡胶刮板；镇压器型式： " | T202032320241 | 2025-09-29 | 0 | 购机补贴(通用类) | 江苏省 | 评阅通过
702 | 种植施肥机械 | 播种机械 | 免耕播种机 | 7-11行免耕条播机 | 河南农神机械制造有限公司 | 免耕施肥播种机 | 2BMSF-8 | 播种行数:8行 | 外形尺寸:1900*2300*1390mm;结构质量:600kg;行距:25cm;工作行数:8行;工作幅宽:200cm;排种器型式:外槽轮;数量:8个排肥器型式:外槽轮;数量:8个;传动机构:中间传动+链传动;开沟器:锄铲式 破茬清垄工作部件型式:旋耕刀;配套动力范围:55.1-66.2kW | T202041410207 | 2025-12-30 | 0 | 购机补贴(通用类) | 河南省 | 评阅通过
703 | 种植施肥机械 | 播种机械 | 免耕播种机 | 7-11行免耕条播机 | 河南农神机械制造有限公司 | 免耕施肥播种机 | 2BMSF-9 | 播种行数:9行 | 外形尺寸:1900*2500*1390mm;结构质量:620kg;行距:25cm;工作行数:小麦9行工作幅宽:225cm;排种器型式:外槽轮;排肥器型式:外槽轮;数量:9个;传动机构:中间传动+链条;开沟器:锄铲式;破茬清垄工作部件形式:旋耕刀;配套动力范围:66.2-80.9kW | T202041410208 | 2025-12-30 | 0 | 购机补贴(通用类) | 河南省 | 评阅通过
704 | 种植施肥机械 | 播种机械 | 免耕播种机 | 7-11行免耕条播机 | 洛阳市鑫乐机械科技股份有限公司 | 全还田防缠绕免耕施肥播种机 | 2BMQF-5/10 | 播种行数:10行 | 结构型式：悬挂式；外形尺寸（长×宽×高）：1750×1850×1330;工作幅宽：1700mm；行距：120+220mm;工作行数：10行；排种器数量：10个；排肥器数量：5个；配套动力:44.1～58.8kw;耕深：80—120mm可调；作业速度：2—5km/h;作业效率：0.34～0.85hm2/h；地轮型式：通体镇压轮；破茬清垄工作部件型式：圆盘锯齿开沟刀。 | T202162620066 | 2026-07-29 |  | 购机补贴(通用类) | 河南省 | 评阅通过
705 | 种植施肥机械 | 播种机械 | 免耕播种机 | 7-11行免耕条播机 | 西安亚澳农机股份有限公司 | 免耕播种施肥机 | 2BMG-10（5）（180） | 播种行数:10行 | 配套动力:36.75-51.5KW；结构形式:框架式；外形尺寸:1930*2100*1400MM；耕幅:1800MM；播种行数:10行 | T201962620175 | 2025-01-13 | 0 | 购机补贴(通用类) | 陕西省 | 评阅通过
706 | 种植施肥机械 | 播种机械 | 免耕播种机 | 12-18行免耕条播机 | 安徽华欧机械制造有限公司 | 免耕施肥播种机 | 2BF-12/6 | 播种行数:12行 | 外形尺寸（长×宽×高）：1730×2210×1400mm；结构质量：800kg；行距：12/22（宽窄）cm；工作行数：12行；工作幅宽：204cm；排种器形式：外槽轮式；排种器数量：12个；排肥器形式：外槽轮式；排肥器数量：6个；传动机构形式：地轮+链条；开沟器形式：锄铲式；地轮形式：独体中空铁轮；地轮直径：46cm；防堵工作部件形式：防缠绕圆盘锯齿侧切刀；配套动力范围：66.2-91.8kW；纯小时生产率：0.2-0.4hm2/h。 | 2017TJ262 | 2021-12-31 | 0 | 购机补贴(通用类) | 安徽省 | 评阅通过
707 | 种植施肥机械 | 播种机械 | 免耕播种机 | 12-18行免耕条播机 | 安徽华欧机械制造有限公司 | 免耕施肥播种机 | 2BF-14/7 | 播种行数:14行 | 结构型式：三点悬挂；配套动力范围：80～120kW；工作状态外形尺寸：1850×2800×1380mm；作业速度范围：1～2km/h；作业小时生产率：0.2～0.4hm²/h；行距：120+230mm（组合）；工作行数：14行；工作幅宽2300mm；排种器型式：外槽轮式；排种器数量：14个；排种器驱动方式：地轮驱动；排肥器型式：外槽轮式；排肥器数量：7个；排肥器驱动方式：地轮驱动；种/肥箱容积：150/200L；排量调节方式：螺纹式手柄；传动机构型式：地轮+链条；开沟器型式；开沟器数量：7个；开沟器深度调节范围：30～80mm；地轮型式：独体中空铁轮；地轮直径：Φ460mm；地轮高度调节范围：50～200mm；破茬清垄工作部件型式：铡切刀；镇压器型式：铁轮 | 2018TJ520 | 2022-12-31 | 0 | 购机补贴(通用类) | 安徽省 | 评阅通过
708 | 种植施肥机械 | 播种机械 | 免耕播种机 | 12-18行免耕条播机 | 安徽久力机械设备有限公司 | 免耕施肥播种机 | 2BMFJ-12/8 | 播种行数:12行 | 配套动力范围：51.5~66.2KW；工作状态外形尺寸（长×宽×高）：1750×2450×1350（mm）；作业速度范围：1.8~3.3km/h；行距：175mm；工作行数：12行；工作幅宽：2100mm；排种器数量：12个；排肥器数量：8个。 | 2017TJ660 | 2021-12-31 | 0 | 购机补贴(通用类) | 安徽省 | 评阅通过
709 | 种植施肥机械 | 播种机械 | 免耕播种机 | 12-18行免耕条播机 | 河北农哈哈机械集团有限公司 | 免耕覆盖施肥播种机 | 2BMGF-14/7 | 播种行数:14行 | 工作行数：14行；作业幅宽：2100mm；排种器型式：滚齿式/非金属材料；排肥器型式：外槽轮式；传动机构型式：链传动+齿轮 | T201914140054 | 2024-12-23 |  | 购机补贴(通用类) | 河北省 | 评阅通过
710 | 种植施肥机械 | 播种机械 | 免耕播种机 | 12-18行免耕条播机 | 河北农哈哈机械集团有限公司 | 免耕覆盖施肥播种机 | 2BMGF-16/8 | 播种行数:16行 | 工作行数：16行；作业幅宽：2400mm；排种器型式：滚齿式/非金属材料；排肥器型式：外槽轮式；种/肥排量调节方式：种：挡位调节 肥：手轮调节；传动机构型式：链传动+齿轮 | T201914140054 | 2024-12-23 |  | 购机补贴(通用类) | 河北省 | 评阅通过
711 | 种植施肥机械 | 播种机械 | 免耕播种机 | 12-18行免耕条播机 | 河北农哈哈机械集团有限公司 | 免耕覆盖施肥播种机 | 2BMGF-18/9 | 播种行数:18行 | 行距：种：70/230 肥：300mm；工作行数：18行；作业幅宽：2700mm；排种器型式：滚齿式/非金属材料；排肥器型式：外槽轮式；传动机构型式：链传动+齿轮 | T201914140054 | 2024-12-23 |  | 购机补贴(通用类) | 河北省 | 评阅通过
712 | 种植施肥机械 | 播种机械 | 免耕播种机 | 12-18行免耕条播机 | 河南汉诺威实业有限公司 | 免耕播种机 | 2BMS-8/16 | 播种行数:16行 | 结构型式 机械式；悬挂式 外形尺寸 mm 1680×2750×1370 行距 mm 宽：180；窄：150 工作行数 行 种：16；肥：8 作业幅宽 mm 2640 排种器型式 外槽轮式；非金属材料 排种器数量 个 16 排肥器型式 外槽轮式 排肥器数量 个 8 种/肥箱容积 L 种：108/肥：180 种/肥排量调节方式 螺旋手柄调节 传动机构型式 地轮+链条+轴 开沟器型式 种：弯管式；肥：锄铲式 开沟器数量 个 种：16；肥：8 地轮型式 铁轮 地轮直径 mm 450 破茬清垄工作部件型式 防缠绕圆盘锯齿刀 镇压器型式 地轮 | T202161610046 | 2026-01-14 |  | 购机补贴(通用类) | 河南省 | 评阅通过
713 | 种植施肥机械 | 播种机械 | 免耕播种机 | 12-18行免耕条播机 | 灵璧九瑞农发科技有限公司 | 免耕条播机 | 2BMF-13 | 播种行数:13行 | 配套动力范围（kW）：66.2～91.8；外形尺寸（工作状态，长×宽×高)mm：1800×2670×1450；结构质量（kg）：1130；行距（cm）：18；；工作行数13；工作幅宽（cm）：234；传动机构型式：中间齿轮箱+侧边箱传动；排种器型式：槽轮式；排种器数量：13；排肥器型式：槽轮式；排肥器数量：8；开沟器型式：锄铲式；开沟器数量：13；种子箱容积：150L；肥箱容积：300L）；地轮型式：圆辊；地轮直径：377mm；覆土器型式：刮板；镇压器型式：滚筒式；破茬清垄工作部件型式：破茬直刀。 | 2018TJ110 | 2022-12-31 |  | 购机补贴(通用类) | 安徽省 | 评阅通过
714 | 种植施肥机械 | 播种机械 | 免耕播种机 | 12-18行免耕条播机 | 洛阳市鑫乐机械科技股份有限公司 | 全还田防缠绕免耕施肥播种机 | 2BMQF-6/12 | 播种行数:12行 | 结构型式：悬挂式；外形尺寸（长×宽×高）：1750×2200×1330mm;工作幅宽：2040mm；行距：120+220mm;工作行数：12行；排种器数量：12个；排肥器数量：6个；配套动力:58.8—66.2kw;耕深：80—120mm可调；作业速度：2—5km/h;作业效率：0.4—0.67hm2/h；地轮型式：通体镇压轮；破茬清垄工作部件型式：圆盘锯齿开沟刀。 | T202000620101 | 2025-03-31 |  | 购机补贴(通用类) | 河南省 | 评阅通过
715 | 种植施肥机械 | 播种机械 | 免耕播种机 | 12-18行免耕条播机 | 洛阳市鑫乐机械科技股份有限公司 | 全还田防缠绕免耕施肥播种机 | 2BMQF-6/12A | 播种行数:12行 | 配套动力范围:58.8-66.2kw；外形尺寸（长×宽×高）1730×2200×1450mm；结构质量：886kg；行距:120、220mm；播种行数：12行；工作幅宽2040mm；传动机构形式：地轮、链轮、链条传动；排种器形式：滚齿式（无极变速）；排种器数量：12个；排肥器形式：外槽轮式；排肥器数量：6个；开沟器形式：圆盘锯齿开沟刀+靴式开沟器/管式开沟器；开沟器数量：6/12个；种子箱容积：181L；肥箱容积：181L； 地轮形式：通体镇压地轮；地轮直径：450mm；覆土器形式：通体镇压地轮；镇压器形式：通体镇压地轮；破茬清垄工作部件型式：圆盘锯齿开沟刀。 | T202000620102 | 2025-03-31 |  | 购机补贴(通用类) | 河南省 | 评阅通过
716 | 种植施肥机械 | 播种机械 | 免耕播种机 | 12-18行免耕条播机 | 洛阳市鑫乐机械科技股份有限公司 | 全还田防缠绕免耕施肥播种机 | 2BMQF-6/12C | 播种行数:12行 | 结构型式：悬挂式；外形尺寸（长×宽×高）：1750×2200×1330mm;工作幅宽：2040mm；行距：120+220mm;工作行数：12行；排种器数量：12个；排肥器数量：6个；配套动力:58.8—66.2kw;耕深：80—120mm可调；作业速度：2—5km/h;作业效率：0.35—0.67hm2/h；地轮型式：通体镇压轮；破茬清垄工作部件型式：圆盘锯齿开沟刀。 | T202000620673 | 2025-09-29 |  | 购机补贴(通用类) | 河南省 | 评阅通过
717 | 种植施肥机械 | 播种机械 | 免耕播种机 | 12-18行免耕条播机 | 洛阳市鑫乐机械科技股份有限公司 | 全还田防缠绕免耕施肥播种机 | 2BMQF-7/14 | 播种行数:14行 | 结构型式：悬挂式；外形尺寸（长×宽×高）：1750×2400×1330mm;工作幅宽：2240mm；行距：120+200mm;工作行数：14行；排种器数量：14个；排肥器数量：7个；配套动力:69.9—80.9kw;耕深：80—120mm可调；作业速度：2—5km/h;作业效率：0.53—0.8hm2/h；地轮型式：通体镇压轮；破茬清垄工作部件型式：圆盘锯齿开沟刀。 | T202000620101 | 2025-03-31 |  | 购机补贴(通用类) | 河南省 | 评阅通过
718 | 种植施肥机械 | 播种机械 | 免耕播种机 | 12-18行免耕条播机 | 洛阳市鑫乐机械科技股份有限公司 | 全还田防缠绕免耕施肥播种机 | 2BMQF-7/14A | 播种行数:14行 | 配套动力范围:69.9-80.9kw；外形尺寸（长×宽×高）1740×2400×1450mm；结构质量：978kg；行距：120、200mm；播种行数：14行；工作幅宽2240mm；传动机构形式：地轮、链轮、链条传动；排种器形式：滚齿式（无极变速）；排种器数量：14个；排肥器形式：外槽轮式；排肥器数量：7个；开沟器形式：圆盘锯齿开沟刀+靴式开沟器/管式开沟器；开沟器数量：7/14个；种子箱容积：199L；肥箱容积：200L；地轮形式：通体镇压地轮；地轮直径：450mm；覆土器形式：通体镇压地轮；镇压器形式：通体镇压地轮；破茬清垄工作部件型式：圆盘锯齿开沟刀。 | T202000620102 | 2025-03-31 |  | 购机补贴(通用类) | 河南省 | 评阅通过
719 | 种植施肥机械 | 播种机械 | 免耕播种机 | 12-18行免耕条播机 | 洛阳市鑫乐机械科技股份有限公司 | 全还田防缠绕免耕施肥播种机 | 2BMQF-7/14B | 播种行数:14行 | 配套动力范围:69.9-80.9kw；外形尺寸（长×宽×高）1730×2580×1450mm；结构质量：1006kg；行距：120、220mm；播种行数：14行；工作幅宽2380mm；传动机构形式：地轮、链轮、链条传动；排种器形式：滚齿式（无极变速）；排种器数量：14个；排肥器形式：外槽轮式；排肥器数量：7个；开沟器形式：圆盘锯齿开沟刀+靴式开沟器/管式开沟器；开沟器数量：7/14个；种子箱容积：216L；肥箱容积：216L；地轮形式：通体镇压地轮；地轮直径：450mm；覆土器形式：通体镇压地轮；镇压器形式：通体镇压地轮；破茬清垄工作部件型式：圆盘锯齿开沟刀。 | T202000620102 | 2025-03-31 |  | 购机补贴(通用类) | 河南省 | 评阅通过
720 | 种植施肥机械 | 播种机械 | 免耕播种机 | 12-18行免耕条播机 | 洛阳市鑫乐机械科技股份有限公司 | 全还田防缠绕免耕施肥播种机 | 2BMQF-7/14C | 播种行数:14行 | 结构型式：悬挂式；外形尺寸（长×宽×高）：1750×2400×1330mm;工作幅宽：2240mm；行距：120+200mm;工作行数：14行；排种器数量：14个；排肥器数量：7个；配套动力:69.9—80.9kw;耕深：80—120mm可调；作业速度：2—5km/h;作业效率：0.4—0.8hm2/h；地轮型式：通体镇压轮；破茬清垄工作部件型式：圆盘锯齿开沟刀。 | T202000620673 | 2025-09-29 |  | 购机补贴(通用类) | 河南省 | 评阅通过
721 | 种植施肥机械 | 播种机械 | 免耕播种机 | 12-18行免耕条播机 | 洛阳市鑫乐机械科技股份有限公司 | 全还田防缠绕免耕施肥播种机 | 2BMQF-8/16 | 播种行数:16行 | 结构型式：悬挂式；外形尺寸（长×宽×高）：1820×2900×1370mm;工作幅宽：2720mm；行距：120+220mm;工作行数：16行；排种器数量：16个；排肥器数量：8个；配套动力:88.2—110.2kw;耕深：80—120mm可调；作业速度：2—5km/h;作业效率：0.67—1.0hm2/h；地轮型式：通体镇压轮；破茬清垄工作部件型式：圆盘锯齿开沟刀。 | T202000620101 | 2025-03-31 |  | 购机补贴(通用类) | 河南省 | 评阅通过
722 | 种植施肥机械 | 播种机械 | 免耕播种机 | 12-18行免耕条播机 | 洛阳市鑫乐机械科技股份有限公司 | 全还田防缠绕免耕施肥播种机 | 2BMQF-8/16A | 播种行数:16行 | 配套动力范围:88.2-110.2kw；外形尺寸（长×宽×高）1770×2900×1480mm；结构质量：1222kg；行距：120、220mm；播种行数：16行；工作幅宽：2720mm；传动机构形式：地轮、链轮、链条传动；排种器形式：滚齿式（无极变速）；排种器数量：16个；排肥器形式：外槽轮式；排肥器数量：8个；开沟器形式：圆盘锯齿开沟刀+靴式开沟器/管式开沟器；开沟器数量：8/16个；种子箱容积：245L；肥箱容积：245L；地轮形式：通体镇压地轮；地轮直径：450mm；覆土器形式：通体镇压地轮；镇压器形式：通体镇压地轮；破茬清垄工作部件型式：圆盘锯齿开沟刀。 | T202000620102 | 2025-03-31 |  | 购机补贴(通用类) | 河南省 | 评阅通过
723 | 种植施肥机械 | 播种机械 | 免耕播种机 | 12-18行免耕条播机 | 洛阳市鑫乐机械科技股份有限公司 | 全还田防缠绕免耕施肥播种机 | 2BMQF-8/16C | 播种行数:16行 | 结构型式：悬挂式；外形尺寸（长×宽×高）：1820×2900×1370mm;工作幅宽：2720mm；行距：120+220mm;工作行数：16行；排种器数量：16个；排肥器数量：8个；配套动力:88.2—110.2kw;耕深：80—120mm可调；作业速度：2—5km/h;作业效率：0.5—1.0hm2/h；地轮型式：通体镇压轮；破茬清垄工作部件型式：圆盘锯齿开沟刀。 | T202000620673 | 2025-09-29 |  | 购机补贴(通用类) | 河南省 | 评阅通过
724 | 种植施肥机械 | 播种机械 | 免耕播种机 | 12-18行免耕条播机 | 西安亚澳农机股份有限公司 | 免耕播种施肥机 | 2BMG-12（6）（200） | 播种行数:12行 | 配套动力:73.5-95.5KW；结构形式:框架式；外形尺寸:2030*2850*1430MM；耕幅:2000MM；播种行数:12行 | T201962620176 | 2025-01-13 | 0 | 购机补贴(通用类) | 陕西省 | 评阅通过
725 | 种植施肥机械 | 播种机械 | 免耕播种机 | 12-18行免耕条播机 | 西安亚澳农机股份有限公司 | 免耕播种施肥机 | 2BMG-12（6）（220） | 播种行数:12行 | 配套动力:58.8-73.5KW；结构形式:框架式；外形尺寸:1930*2500*1400MM；耕幅:2200MM；播种行数:12行 | T201962620176 | 2025-01-13 | 0 | 购机补贴(通用类) | 陕西省 | 评阅通过
726 | 种植施肥机械 | 播种机械 | 免耕播种机 | 12-18行免耕条播机 | 西安亚澳农机股份有限公司 | 免耕播种施肥机 | 2BMG-14（7）（230） | 播种行数:14行 | 配套动力:73.5-95.5KW；结构形式:框架式；外形尺寸:2030*2850*1430MM；耕幅:2300MM；播种行数:14行 | T201962620176 | 2025-01-13 | 0 | 购机补贴(通用类) | 陕西省 | 评阅通过
727 | 种植施肥机械 | 播种机械 | 免耕播种机 | 12-18行免耕条播机 | 西安亚澳农机股份有限公司 | 免耕播种施肥机 | 2BMG-14（7）（250） | 播种行数:14行 | 配套动力:73.5-95.5KW；结构形式:框架式；外形尺寸:2030*2850*1430MM；耕幅:2500MM；播种行数:14行 | T201962620176 | 2025-01-13 | 0 | 购机补贴(通用类) | 陕西省 | 评阅通过
728 | 种植施肥机械 | 播种机械 | 免耕播种机 | 19-24行免耕条播机 | 灵璧九瑞农发科技有限公司 | 免耕条播机 | 2BMF-19 | 播种行数:19行 | 配套动力范围（kW）：66.2～95.5kw；外形尺寸（工作状态，长×宽×高)mm：2100×3000×1500；结构质量（kg）：1250；行距（cm）：14；工作行数19；工作幅宽（cm）：280；传动机构型式：中间齿轮+侧边箱传动；排种器型式：槽轮式；排种器数量：19；排肥器型式：槽轮式；排肥器数量：10；开沟器型式：锄铲式；开沟器数量：19；种子箱容积：190L；肥箱容积：430；地轮型式：圆辊；地轮直径：377mm；覆土器型式：旋耕刀；镇压器型式：圆辊；旋耕部分—传动方式：侧边&中间；总安装刀数量(旋耕，把)：78+38；旋耕刀型号：IT245/IT245；总安装刀数量(把)：116。 | 2018TJ283 | 2022-12-31 | 0 | 购机补贴(通用类) | 安徽省 | 评阅通过
729 | 种植施肥机械 | 播种机械 | 免耕播种机 | 2-3行免耕穴播机 | 宝鸡雍盛机械制造有限公司 | 玉米免耕精量播种机 | 2BMFY-2 | 播种行数:2行;排种器型式:普通排种器 | 结构型式 / 机械式；悬挂式 整机外形尺寸a mm 1720×1340×1280 行距 mm 550～650 工作行数 行 2 作业幅宽 mm 1100～1300 排种器型式 / 勺轮式；金属材料 排种器数量 个 2 排肥器型式 / 外槽轮式 排肥器数量 个 2 种/肥箱容积 L 种：18/肥：105 种/肥排量调节方式 / 种：档位调节/肥：螺纹手柄调节 传动机构型式 / 地轮+齿轮+链条 开沟器型式 / 种：芯铧式；肥：芯铧式 开沟器数量 个 2+2 地轮型式 / 橡胶轮 地轮直径 mm 370 破茬清垄工作部件型式 / / 风机型式 / / 覆土器型式 / 覆土板 镇压器型式 / 橡胶地轮 | T202161610080 | 2026-01-14 |  | 购机补贴(通用类) | 陕西省 | 评阅通过
730 | 种植施肥机械 | 播种机械 | 免耕播种机 | 2-3行免耕穴播机 | 宝鸡雍盛机械制造有限公司 | 玉米免耕精量播种机 | 2BMFY-3 | 播种行数:3行;排种器型式:普通排种器 | 结构型式 / 机械式；悬挂式 整机外形尺寸a mm 1720×1760×1280 行距 mm 550～650 工作行数 行 3 作业幅宽 mm 1650～1950 排种器型式 / 勺轮式；金属材料 排种器数量 个 3 排肥器型式 / 外槽轮式 排肥器数量 个 3 种/肥箱容积 L 种：27/肥：140 种/肥排量调节方式 / 种：档位调节/肥：螺纹手柄调节 传动机构型式 / 地轮+齿轮+链条 开沟器型式 / 种：芯铧式；肥：芯铧式 开沟器数量 个 3+3 地轮型式 / 橡胶轮 地轮直径 mm 370 破茬清垄工作部件型式 / / 风机型式 / / 覆土器型式 / 覆土板 镇压器型式 / 橡胶地轮 | T202161610080 | 2026-01-14 |  | 购机补贴(通用类) | 陕西省 | 评阅通过
731 | 种植施肥机械 | 播种机械 | 免耕播种机 | 2-3行免耕穴播机 | 河北迪科德农业机械有限公司 | 玉米免耕施肥播种机 | 2BMFSY-2N | 播种行数:2行;排种器型式:普通排种器 | 型号名称 / 2BMFSY-2N型玉米免耕施肥播种机 ; 结构型式 / 机械式；悬挂式 ; 配套动力范围 kW 14.7～18.3 ; 整机外形尺寸（长×宽×高） mm 1620×1260×1180 ; 作业速度范围 km/h 4～8 ; 作业小时生产率 hm2/h 0.38～0.77 ; 行距 mm 600 ; 工作行数 行 2 ; 作业幅宽 mm 1200 ; 排种器型式 / 勺轮式(金属材料) ; 排种器数量 个 2 ; 排种器驱动方式 / 地轮驱动 ; 排肥器型式 / 外槽轮式 ; 排肥器数量 个 2 ; 排肥器驱动方式 / 地轮驱动 ; 种/肥箱容积 L 9.5×2/108 ; 种/肥排量调节方式 / 种：挡位调节/肥：螺旋手柄 ; 传动机构型式 / 轴传动 ; 开沟器型式 / 播种：铲式；施肥：铲式 ; 开沟器数量 个 播种：2；施肥：2 ; 开沟器深度调节范围 mm 播种：0～70；施肥：0～70 ; 地轮型式 / 胶轮 ; 地轮直径 mm φ380 ; 地轮高度调节范围 mm 0～50 ; 破茬清垄工作部件型式 / 防缠绕辊 ; 风机型式 / / ; 风机叶轮直径 mm / ; 覆土器型式 / 覆土板 ; 镇压器型式 / 胶轮 ; | 鄂2020261 | 2025-11-01 | 18.3 | 购机补贴(通用类) | 河北省 | 评阅通过
732 | 种植施肥机械 | 播种机械 | 免耕播种机 | 2-3行免耕穴播机 | 河北迪科德农业机械有限公司 | 玉米免耕施肥播种机 | 2BMFSY-3N | 播种行数:3行;排种器型式:普通排种器 | 型号名称 / 2BMFSY-3N型玉米免耕施肥播种机 ; 结构型式 / 机械式；悬挂式 ; 配套动力范围 kW 18.3～22.1 ; 整机外形尺寸（长×宽×高） mm 1620×1760×1180 ; 作业速度范围 km/h 4～8 ; 作业小时生产率 hm2/h 0.58～1.15 ; 行距 mm 600 ; 工作行数 行 3 ; 作业幅宽 mm 1800 ; 排种器型式 / 勺轮式（金属材料）; 排种器数量 个 3 ; 排种器驱动方式 / 地轮驱动 ; 排肥器型式 / 外槽轮式; 排肥器数量 个 3 ; 排肥器驱动方式 / 地轮驱动 ; 种/肥箱容积 L 9.5×3 /145 ; 种/肥排量调节方式 / 种：挡位调节/肥：螺旋手柄 ; 传动机构型式 / 轴传动 ; 开沟器型式 / 播种：铲式；施肥：铲式 ; 开沟器数量 个 播种：3；施肥：3 ; 开沟器深度调节范围 mm 播种：0～70；施肥：0～70 ; 地轮型式 / 胶轮 ; 地轮直径 mm φ380 ; 地轮高度调节范围 mm 0～50 ; 破茬清垄工作部件型式 / 防缠绕辊 ; 风机型式 / / ; 风机叶轮直径 mm / ; 覆土器型式 / 覆土板 ; | 鄂2020261 | 2025-11-01 | 22.1 | 购机补贴(通用类) | 河北省 | 评阅通过
733 | 种植施肥机械 | 播种机械 | 免耕播种机 | 2-3行免耕穴播机 | 菏泽鲁霸机械有限公司 | 玉米免耕施肥播种机 | 2BMYF-2 | 播种行数:2行;排种器型式:普通排种器 | 结构型式：机械式；悬挂式；配套动力范围：15kW～22kW；整机外形尺寸（长×宽×高）：1630mm×1280mm×1145mm；作业速度范围：3～3.5km/h；作业小时生产率：0.27～0.31hm2/h；行距：450～650mm；工作行数：2行；作业幅宽：900～1300mm；排种器型式：勺轮式（金属材料）；排种器数量：2个；排种器驱动方式：地轮驱动；排肥器型式：槽轮式；排肥器数量：2个；排肥器驱动方式：地轮驱动；种/肥排量调节方式：档位调节/手动螺旋调节；传动机构型式：轴传动+链传动；开沟器型式：锄铲式；地轮型式：橡胶轮；破茬清垄工作部件型式:锄铲式;覆土器型式:马蹄板;镇压器型式:橡胶轮 | T202142420102 | 2026-02-07 |  | 购机补贴(通用类) | 山东省 | 评阅通过
734 | 种植施肥机械 | 播种机械 | 免耕播种机 | 2-3行免耕穴播机 | 宁津县奥华农业机械有限公司 | 玉米免耕施肥播种机 | 2BMYF-2 | 播种行数:2行;排种器型式:普通排种器 | 外形尺寸(长*宽*高)(mm):1720*1200*1200mm;结构质量kg:180kg;行距mm:450-700;工作行数:2行;工作幅宽mm:900-1400;排种器型式:勺盘式,金属材料;排种器数量:2个;排肥器型式:外槽轮式;排肥器数量:2个;地轮型式:橡胶轮;地轮直径370mm;传动机构型式:传动轴;开沟器型式:尖铲式;配套动力范围:14.7-29.4kW | T201937370008 | 2024-08-08 |  | 购机补贴(通用类) | 山东省 | 评阅通过
735 | 种植施肥机械 | 播种机械 | 免耕播种机 | 2-3行免耕穴播机 | 宁津县奥华农业机械有限公司 | 玉米免耕施肥播种机 | 2BMYF-3 | 播种行数:3行;排种器型式:普通排种器 | 外形尺寸(长*宽*高)(mm):1700*1720*1200mm;结构质量kg:280kg;行距mm:450-650;工作行数:3行;工作幅宽mm:1350-1950;排种器型式:勺盘式,金属材料;排种器数量:3个;排肥器型式:外槽轮式;排肥器数量:3个;地轮型式:橡胶轮;地轮直径mm:370mm;传动机构型式:传动轴;开沟器型式:尖铲式;配套动力范围:14.7-29.4kW | T201937370008 | 2024-08-08 | 0 | 购机补贴(通用类) | 山东省 | 评阅通过
736 | 种植施肥机械 | 播种机械 | 免耕播种机 | 2-3行免耕穴播机 | 宁津县泽丰农业机械有限公司 | 玉米免耕施肥播种机 | 2BMYF-2 | 播种行数:2行;排种器型式:普通排种器 | 型号名称 / 2BMYF-2型玉米免耕施肥播种机 ,结构型式 / 机械式；悬挂式, 配套动力范围 kW 11.0～17.6, 整机外形尺寸（长×宽×高） mm 1700×1300×1190 ,作业速度范围 km/h 1.8～3.3, 作业小时生产率 hm2/h 0.2～0.5, 行距 mm 450～650（可调）, 工作行数 行 2 ,作业幅宽 mm 900～1300 ,排种器型式 / 勺轮式，金属材料, 排种器数量 个 2, 排种器驱动方式 / 地轮驱动, 排肥器型式 / 外槽轮式. | T202037370190 | 2025-09-06 | 0 | 购机补贴(通用类) | 山东省 | 评阅通过
737 | 种植施肥机械 | 播种机械 | 免耕播种机 | 2-3行免耕穴播机 | 宁津县泽丰农业机械有限公司 | 玉米免耕施肥播种机 | 2BMYF-2A | 播种行数:2行;排种器型式:普通排种器 | 型号名称 / 2BMYF-2A型玉米免耕施肥播种机, 结构型式 / 机械式；悬挂式, 配套动力范围 kW 11.0～17.6, 整机外形尺寸（长×宽×高） mm 1540×1300×1170 ,作业速度范围 km/h 1.8～3.3, 作业小时生产率 hm2/h 0.2～0.5 ,行距 mm 450～650（可调） ,工作行数 行 2, 作业幅宽 mm 900～1300, 排种器型式 / 勺轮式，金属材料, 排种器数量 个 2, 排种器驱动方式 / 地轮驱动 ,排肥器型式 / 外槽轮式. | T202037370191 | 2025-09-06 | 0 | 购机补贴(通用类) | 山东省 | 评阅通过
738 | 种植施肥机械 | 播种机械 | 免耕播种机 | 2-3行免耕穴播机 | 宁津县泽丰农业机械有限公司 | 玉米免耕施肥播种机 | 2BMYF-3 | 播种行数:3行;排种器型式:普通排种器 | 型号名称 / 2BMYF-3型玉米免耕施肥播种机, 结构型式 / 机械式；悬挂式, 配套动力范围 kW 14.7～29.4, 整机外形尺寸（长×宽×高） mm 1730×1700×1190 ,作业速度范围 km/h 1.8～3.3 ,作业小时生产率 hm2/h 0.3～0.6 ,行距 mm 450～650（可调）, 工作行数 行 3, 作业幅宽 mm 1650～1950 ,排种器型式 / 勺轮式，金属材料. 排种器数量 个 3 ,排种器驱动方式 / 地轮驱动, 排肥器型式 / 外槽轮式. | T202037370190 | 2025-09-06 | 0 | 购机补贴(通用类) | 山东省 | 评阅通过
739 | 种植施肥机械 | 播种机械 | 免耕播种机 | 2-3行免耕穴播机 | 宁津县泽丰农业机械有限公司 | 玉米免耕施肥播种机 | 2BMYF-3A | 播种行数:3行;排种器型式:普通排种器 | 型号名称 / 2BMYF-3A型玉米免耕施肥播种机, 结构型式 / 机械式；悬挂式 ,配套动力范围 kW 14.7～29.4 ,整机外形尺寸（长×宽×高） mm 1540×1750×1170, 作业速度范围 km/h 1.8～3.3 ,作业小时生产率 hm2/h 0.3～0.6 ,行距 mm 450～650（可调）, 工作行数 行 3, 作业幅宽 mm 1650～1950, 排种器型式 / 勺轮式，金属材料, 排种器数量 个 3 ,排种器驱动方式 / 地轮驱动, 排肥器型式 / 外槽轮式. | T202037370191 | 2025-09-06 | 0 | 购机补贴(通用类) | 山东省 | 评阅通过
740 | 种植施肥机械 | 播种机械 | 免耕播种机 | 2-3行免耕穴播机 | 任丘市东阳农业机械制造有限公司 | 免耕施肥播种机 | 2BYMF-2 | 播种行数:2行;排种器型式:普通排种器 | 基本配置：机架、种箱、肥箱、播种机构、排肥机构、开沟器、地轮，播种机构采用了勺轮式排种器和株距变速器。配套动力11～22。主要参数：外形尺寸1550×1360×1140㎜结构质量：150㎏，行距：600㎜，工作行数：2行，工作幅宽：1200㎜，排种器形式：勺轮式，数量2个，排肥器形式：外槽轮2个，传动机构形式：齿轮传动+轴传动+链条传动，开沟器形式：铲式，地轮形式：胶轮，直径380㎜ | T202113130198 | 2026-05-23 |  | 购机补贴(通用类) | 河北省 | 评阅通过
741 | 种植施肥机械 | 播种机械 | 免耕播种机 | 2-3行免耕穴播机 | 任丘市东阳农业机械制造有限公司 | 免耕施肥播种机 | 2BYMF-3 | 播种行数:3行;排种器型式:普通排种器 | 基本配置：机架、种箱、肥箱、播种机构、排肥机构、开沟器、地轮，播种机构采用了勺轮式排种器和株距变速器。配套动力11～22。主要参数：外形尺寸1550×1760×1120㎜结构质量：220㎏，行距：600㎜，工作行数：32行，工作幅宽：1800㎜，排种器形式：勺轮式，数量3个，排肥器形式：外槽轮3个，传动机构形式：齿轮传动+轴传动+链条传动，开沟器形式：铲式，地轮形式：胶轮，直径380㎜ | T202113130198 | 2026-05-23 |  | 购机补贴(通用类) | 河北省 | 评阅通过
742 | 种植施肥机械 | 播种机械 | 免耕播种机 | 2-3行免耕穴播机 | 台前县金园农业机械有限公司 | 玉米免耕施肥精准播种机 | 2BMY-2 | 播种行数:2行;排种器型式:普通排种器 | 结构型式 / 机械式；悬挂式 配套动力范围 kW 11～22 整机外形尺寸（长×宽×高） mm 1430×1260×1067 作业速度范围 km/h 3～5 作业小时生产率 hm２/h 0.2～0.26 行距 mm 400～900 工作行数 行 2 作业幅宽 mm 800～1800 排种器型式 / 勺轮式(金属材料） 排种器数量 个 2 排种器驱动方式 / 地轮驱动 排肥器型式 / 外槽轮 排肥器数量 个 2 | 豫2016125 | 2021-12-31 |  | 购机补贴(通用类) | 河南省 | 评阅通过
743 | 种植施肥机械 | 播种机械 | 免耕播种机 | 2-3行免耕穴播机 | 台前县金园农业机械有限公司 | 玉米免耕施肥精准播种机 | 2BMY-3 | 播种行数:3行;排种器型式:普通排种器 | 结构型式 / 机械式；悬挂式 配套动力范围 kW 11～22 整机外形尺寸（长×宽×高） mm 1430×1660×1067 作业速度范围 km/h 3～5 作业小时生产率 hm２/h 0.2～0.26 行距 mm 400～600 工作行数 行 3 作业幅宽 mm 1200～1800 排种器型式 / 勺轮式(金属材料） 排种器数量 个 3 排种器驱动方式 / 地轮驱动 排肥器型式 / 外槽轮 排肥器数量 个 3 | 豫2016126 | 2021-12-31 |  | 购机补贴(通用类) | 河南省 | 评阅通过
744 | 种植施肥机械 | 播种机械 | 免耕播种机 | 4-5行免耕穴播机 | 宝鸡雍盛机械制造有限公司 | 玉米免耕精量播种机 | 2BMFY-4 | 播种行数:4行;排种器型式:普通排种器 | 结构型式 / 机械式；悬挂式 整机外形尺寸a mm 1750×2380×1280 行距 mm 550～650 工作行数 行 4 作业幅宽 mm 2200～2600 排种器型式 / 勺轮式；金属材料 排种器数量 个 4 排肥器型式 / 外槽轮式 排肥器数量 个 4 种/肥箱容积 L 种：36/肥：201 种/肥排量调节方式 / 种：档位调节/肥：螺纹手柄调节 传动机构型式 / 地轮+齿轮+链条 开沟器型式 / 种：芯铧式；肥：芯铧式 开沟器数量 个 4+4 地轮型式 / 橡胶轮 地轮直径 mm 370 破茬清垄工作部件型式 / / 风机型式 / / 覆土器型式 / 覆土板 镇压器型式 / 橡胶地轮 | T202161610081 | 2026-01-14 |  | 购机补贴(通用类) | 陕西省 | 评阅通过
745 | 种植施肥机械 | 播种机械 | 免耕播种机 | 4-5行免耕穴播机 | 宝鸡雍盛机械制造有限公司 | 玉米免耕精量播种机 | 2BMFY-5 | 播种行数:5行;排种器型式:普通排种器 | 结构型式 / 机械式；悬挂式 整机外形尺寸a mm 1750×2850×1280 行距 mm 550～650 工作行数 行 5 作业幅宽 mm 2750～3250 排种器型式 / 勺轮式；金属材料 排种器数量 个 5 排肥器型式 / 外槽轮式 排肥器数量 个 5 种/肥箱容积 L 种：45/肥：245 种/肥排量调节方式 / 种：档位调节/肥：螺纹手柄调节 传动机构型式 / 地轮+齿轮+链条 开沟器型式 / 种：芯铧式；肥：芯铧式 开沟器数量 个 5+5 地轮型式 / 橡胶轮 地轮直径 mm 370 破茬清垄工作部件型式 / / 风机型式 / / 覆土器型式 / 覆土板 镇压器型式 / 橡胶地轮 | T202161610081 | 2026-01-14 |  | 购机补贴(通用类) | 陕西省 | 评阅通过
746 | 种植施肥机械 | 播种机械 | 免耕播种机 | 4-5行免耕穴播机 | 长葛市金丰谷农用播种机有限公司 | 玉米免耕施肥播种机 | 2BYMF-4 | 播种行数:4行;排种器型式:普通排种器 | 型号：2BYMF-4 结构型式：机械式、悬挂式 外型尺寸（mm）：1500×2400×1150 配套动力范围（kW）：22～37 作业速度范围（km/h）：4～7 行距（mm）：600 工作行数（行）：4 作业幅宽（mm）:2400 作业小时生产率（hm2/h）:0.6～1.0 排种器型式：勺轮式（金属材料） 排种器数量（个）：4 排种器驱动方式：地轮驱动 排肥器型式：外槽轮式 排肥器数量（个）：4 排肥器驱动方式：地轮驱动 种/肥箱容积（L）：8×4/152 种/肥排量调节方式：种：档位/肥：螺旋手柄 传动机构型式：齿轮传动+轴传动+链传动 开沟器型式：种：锄铲式/肥：锄铲式 开沟器数量（个）：种：4/肥：4 开沟器深度调节范围（mm）：种：50～70/肥：50～70 地轮型式：橡胶轮 地轮直径（mm）：380 地轮高度调节范围（mm）：20～60 破茬清垄工作部件型式：防缠辊 覆土器型式：合土板式 镇压器型式：橡胶轮 | T202000140112 | 2025-07-05 |  | 购机补贴(通用类) | 河南省 | 评阅通过
747 | 种植施肥机械 | 播种机械 | 免耕播种机 | 4-5行免耕穴播机 | 河北迪科德农业机械有限公司 | 玉米免耕施肥播种机 | 2BMFSY-4 | 播种行数:4行;排种器型式:普通排种器 | 型号名称 / 2BMFSY-4型玉米免耕施肥播种机 ； 结构型式 / 机械式；悬挂式 ； 配套动力范围 kW 22.1～29.4 ； 整机外形尺寸（长×宽×高） mm 1860×2430×1230 ； 作业速度范围 km/h 4～8 ； 作业小时生产率 hm2/h 0.77～1.54 ； 行距 mm 600 ； 工作行数 行 4 ； 作业幅宽 mm 2400 ； 排种器型式 / 勺轮式（金属材料） ； 排种器数量 个 4 ； 排种器驱动方式 / 地轮驱动 ； 排肥器型式 / 外槽轮式 ； 排肥器数量 个 4 ； 排肥器驱动方式 / 地轮驱动 ； 种/肥箱容积 L 20×4 /195 ； 种/肥排量调节方式 / 种：挡位调节/肥：螺旋手柄 ； 传动机构型式 / 轴传动+链传动 ； 开沟器型式 / 播种：铲式；施肥：铲式 ； 开沟器数量 个 播种：4；施肥：4 ； 开沟器深度调节范围 mm 播种：0～70；施肥：0～70 ； 地轮型式 / 胶轮 ； 地轮直径 mm φ580 ； 地轮高度调节范围 mm 0～50 ； 破茬清垄工作部件型式 / 防缠绕辊 ； 风机型式 / / ； 风机叶轮直径 mm / ； 覆土器型式 / 覆土板 ； 镇压器型式 / 胶轮 ； | 鄂2020268 | 2025-11-01 | 29.4 | 购机补贴(通用类) | 河北省 | 评阅通过
748 | 种植施肥机械 | 播种机械 | 免耕播种机 | 4-5行免耕穴播机 | 河北迪科德农业机械有限公司 | 玉米免耕施肥播种机 | 2BMFSY-4M | 播种行数:4行;排种器型式:普通排种器 | 型号名称 / 2BMFSY-4M型玉米免耕施肥播种机 ; 结构型式 / 机械式；悬挂式 ; 配套动力范围 kW 29.4～40.4 ; 整机外形尺寸（长×宽×高） mm 1740×2250×1170 ; 作业速度范围 km/h 4～8 ; 作业小时生产率 hm2/h 0.77～1.54 ; 行距 mm 600 ; 工作行数 行 4 ; 作业幅宽 mm 2400 ; 排种器型式 / 勺轮式（金属材料） ; 排种器数量 个 4 ; 排种器驱动方式 / 地轮驱动 ; 排肥器型式 / 外槽轮式 ; 排肥器数量 个 4 ; 排肥器驱动方式 / 地轮驱动 ; 种/肥箱容积 L 9.5×4 /195 ; 种/肥排量调节方式 / 种：挡位调节/肥：螺旋手柄; 传动机构型式 / 轴传动+链传动 ; 开沟器型式 / 播种：铲式；施肥：铲式 ; 开沟器数量 个 播种：4；施肥：4 ; 开沟器深度调节范围 mm 播种：0～70；施肥：0～70 ; 地轮型式 / 胶轮 ; 地轮直径 mm φ450 ; 地轮高度调节范围 mm 0～30 ; 破茬清垄工作部件型式 / 防缠绕辊 ; 风机型式 / / ; 风机叶轮直径 m / ; 覆土器型式 / 覆土板 ; 镇压器型式 / 胶轮 ; | 鄂2020262 | 2025-11-01 | 40.4 | 购机补贴(通用类) | 河北省 | 评阅通过
749 | 种植施肥机械 | 播种机械 | 免耕播种机 | 4-5行免耕穴播机 | 河北迪科德农业机械有限公司 | 玉米免耕施肥播种机 | 2BMFSY-4N | 播种行数:4行;排种器型式:普通排种器 | 型号名称 / 2BMFSY-4N型玉米免耕施肥播种机 ； 结构型式 / 机械式；悬挂式 ； 配套动力范围 kW 22.1～29.4 ； 整机外形尺寸（长×宽×高） mm 1620×2300×1180 ； 作业速度范围 km/h 4～8 ； 作业小时生产率 hm2/h 0.77～1.54 ； 行距 mm 600 ； 工作行数 行 4 ； 作业幅宽 mm 2400 ； 排种器型式 / 勺轮式（金属材料） ； 排种器数量 个 4 ； 排种器驱动方式 / 地轮驱动 ； 排肥器型式 / 外槽轮式 ； 排肥器数量 个 4 ； 排肥器驱动方式 / 地轮驱动 ； 种/肥箱容积 L 9.5×4 /195 ； 种/肥排量调节方式 / 种：挡位调节/肥：螺旋手柄 ； 传动机构型式 / 轴传动 ； 开沟器型式 / 播种：铲式；施肥：铲式 ； 开沟器数量 个 播种：4；施肥：4 ； 开沟器深度调节范围 mm 播种：0～70；施肥：0～70 ； 地轮型式 / 胶轮 ； 地轮直径 mm φ380 ； 地轮高度调节范围 mm 0～50 ； 破茬清垄工作部件型式 / 防缠绕辊 ； 风机型式 / / ； 风机叶轮直径 mm / ； 覆土器型式 / 覆土板 ； 镇压器型式 / 胶轮 ； | 鄂2020263 | 2025-11-01 | 29.4 | 购机补贴(通用类) | 河北省 | 评阅通过
750 | 种植施肥机械 | 播种机械 | 免耕播种机 | 4-5行免耕穴播机 | 河北迪科德农业机械有限公司 | 玉米免耕施肥播种机 | 2BMFSY-4Y | 播种行数:4行;排种器型式:普通排种器 | 型号名称 / 2BMFSY-4Y型玉米免耕施肥播种机 ； 结构型式 / 机械式；悬挂式 ； 配套动力范围 kW 22.1～29.4 ； 整机外形尺寸（长×宽×高） mm 1810×2430×1210 ； 作业速度范围 km/h 4～8 ； 作业小时生产率 hm2/h 0.77～1.54 ； 行距 mm 600 ； 工作行数 行 4 ； 作业幅宽 mm 2400 ； 排种器型式 / 勺轮式（金属材料） ； 排种器数量 个 4 ； 排种器驱动方式 / 地轮驱动 ； 排肥器型式 / 外槽轮式 ； 排肥器数量 个 4 ； 排肥器驱动方式 / 地轮驱动 ； 种/肥箱容积 L 20×4 /195 ； 种/肥排量调节方式 / 种：挡位调节/肥：螺旋手柄 ； 传动机构型式 / 轴传动+链传动 ； 开沟器型式 / 播种：圆盘；施肥：圆盘 ； 开沟器数量 个 播种：4；施肥：4 ； 开沟器深度调节范围 mm 播种：0～70；施肥：0～70 ； 地轮型式 / 胶轮 ； 地轮直径 mm φ580 ； 地轮高度调节范围 mm 0～50 ； 破茬清垄工作部件型式 / 双圆盘切草盘 ； 风机型式 / / ； 风机叶轮直径 mm / ； 覆土器型式 / V型设置窄空心橡胶轮 ； 镇压器型式 / V型设置窄空心橡胶轮 ； | 鄂2020264 | 2025-11-01 | 29.4 | 购机补贴(通用类) | 河北省 | 评阅通过
751 | 种植施肥机械 | 播种机械 | 免耕播种机 | 4-5行免耕穴播机 | 河北农哈哈机械集团有限公司 | 玉米免耕施肥精播机 | 2BYFSF-4 | 播种行数:4行;排种器型式:普通排种器 | 工作行数：4行；作业幅宽：180～274.4cm；排种器型式：勺轮式、金属材料；排肥器型式：外槽轮式、非金属材料；传动机构型式：传动轴、链条、齿轮；地轮型式：橡胶轮胎 | T201900030300 | 2024-12-30 |  | 购机补贴(通用类) | 河北省 | 评阅通过
752 | 种植施肥机械 | 播种机械 | 免耕播种机 | 4-5行免耕穴播机 | 河北农哈哈机械集团有限公司 | 玉米免耕施肥精播机 | 2BYFSF-5 | 播种行数:5行;排种器型式:普通排种器 | 工作行数：5行；排种器型式：勺轮式、金属材料；工作幅宽： 3000mm；种/肥箱容积：种：8.5×5/肥：325L；排量调节方式：种：变速箱/肥：螺纹式；传动机构型式：链传动；破茬清垄工作部件型式：防缠辊 | T202013130231 | 2025-12-29 |  | 购机补贴(通用类) | 河北省 | 评阅通过
753 | 种植施肥机械 | 播种机械 | 免耕播种机 | 4-5行免耕穴播机 | 河南农神机械制造有限公司 | 玉米免耕施肥播种机 | 2BJY-4 | 播种行数:4行;排种器型式:普通排种器 | 外形尺寸:1680*2455*1247mm;结构质量:200kg;行距:65cm;工作行数:4行;工作幅宽:260cm;排种器型式:勺盘式;数量:4个;排肥器型式:外槽轮;数量:4个;传动机构:轴+链条;开沟器 锄铲式;;配套动力范围:47.8-58.8kW | T202041410210 | 2025-12-30 | 0 | 购机补贴(通用类) | 河南省 | 评阅通过
754 | 种植施肥机械 | 播种机械 | 免耕播种机 | 4-5行免耕穴播机 | 灵璧九瑞农发科技有限公司 | 免耕穴播机 | 2BMF-4 | 播种行数:4行;排种器型式:普通排种器 | 配套动力范围（kW）：58.2～68.2；外形尺寸（工作状态，长×宽×高)mm：1650×2260×1280；结构质量（kg）：550；行距（cm）：30～65；工作行数4；工作幅宽（cm）：120-260；传动机构型式：中间齿轮箱传动；排种器型式：窝眼轮式；排种器数量：4；排肥器型式：槽轮式；排肥器数量：4；开沟器型式：锄铲式；开沟器数量：8；种子箱容积：120L；肥箱容积：200L）；地轮型式：橡胶轮；地轮直径：400mm；覆土器型式：刮板；镇压器型式：地轮；破茬清垄工作部件型式：直行刀。 | 2019TJ470 | 2024-12-23 |  | 购机补贴(通用类) | 安徽省 | 评阅通过
755 | 种植施肥机械 | 播种机械 | 免耕播种机 | 4-5行免耕穴播机 | 宁津县奥华农业机械有限公司 | 玉米免耕施肥播种机 | 2BMYF-4 | 播种行数:4行;排种器型式:普通排种器 | 外形尺寸(长*宽*高)(mm):1760*2460*1210mm;结构质量kg:370kg;行距mm:500-680;工作行数:4行;工作幅宽mm:2000-2720;排种器型式:勺盘式,金属材料;排种器数量:4个;排肥器型式:外槽轮式;排肥器数量:4个;地轮型式:橡胶轮;地轮直径mm:370mm;传动机构型式:传动轴;开沟器型式:尖铲式;配套动力范围:29.4-95.6kW | T201900370165 | 2024-11-28 | 0 | 购机补贴(通用类) | 山东省 | 评阅通过
756 | 种植施肥机械 | 播种机械 | 免耕播种机 | 4-5行免耕穴播机 | 宁津县永升机械制造有限公司 | 玉米免耕精量播种机 | 2BMYF-4C | 播种行数:4行;排种器型式:普通排种器 | 型号名称/2BMYF-4C型玉米免耕精量播种机 结构型式/机械式；悬挂式 配套动力范围 kW35.3～58.8 整机外形尺寸（长×宽×高）mm1840×2360×1120 作业速度范围km/h3～6 作业小时生产率hm2/h0.6～1.5 行距mm550～650（可调） 工作行数4 作业幅宽mm2200～2600 排种器型式/指夹式，金属材料 排种器数量 4 排种器驱动方式/地轮驱动 排肥器型式/外槽轮式 排肥器数量4 排肥器驱动方式/地轮驱动 种/肥箱容积 12L×4/170L 种/肥排量调节方式/种：手动挡位调节 肥：手动挡位调节+螺旋手柄调节 传动机构型式/ 齿轮传动+万向节传动 开沟器型式/尖铲式（种、肥） 开沟器数量 4（种）+4（肥） 开沟器深度调节范围 0～50mm 地轮型式/橡胶轮 地轮直径 380mm 地轮高度调节范围 0～50mm 破茬清垄工作部件型式/尖铲式开沟器+防缠绕转辊 覆土器型式/刮板式 镇压器型式/橡胶轮 | T202000370252 | 2025-07-05 |  | 购机补贴(通用类) | 山东省 | 评阅通过
757 | 种植施肥机械 | 播种机械 | 免耕播种机 | 4-5行免耕穴播机 | 宁津县泽丰农业机械有限公司 | 玉米免耕施肥播种机 | 2BMYF-4 | 播种行数:4行;排种器型式:普通排种器 | 型号名称 / 2BMYF-4型玉米免耕施肥播种机 ,结构型式 / 机械式；悬挂式, 整机外形尺寸a mm 1700×2300×1190, 行距 mm 500～680（可调）, 工作行数 行 4 ,作业幅宽 mm 2000～2720 ,排种器型式 / 勺轮式；金属材料 ,排种器数量 个 4 ,排肥器型式 / 外槽轮式. | T202000611350 | 2025-12-30 |  | 购机补贴(通用类) | 山东省 | 评阅通过
758 | 种植施肥机械 | 播种机械 | 免耕播种机 | 4-5行免耕穴播机 | 宁津县泽丰农业机械有限公司 | 玉米免耕施肥播种机 | 2BMYF-4A | 播种行数:4行;排种器型式:普通排种器 | 型号名称 / 2BMYF-4A型玉米免耕施肥播种机, 结构型式 / 机械式；悬挂式 ,整机外形尺寸a mm 1530×2300×1160 ,行距 mm 500～680（可调）, 工作行数 行 4, 作业幅宽 mm 2000～2720, 排种器型式 / 勺轮式；金属材料 ,排种器数量 个 4, 排肥器型式 / 外槽轮式. | T202000611349 | 2025-12-30 |  | 购机补贴(通用类) | 山东省 | 评阅通过
759 | 种植施肥机械 | 播种机械 | 免耕播种机 | 4-5行免耕穴播机 | 任丘市东阳农业机械制造有限公司 | 免耕施肥播种机 | 2BYMF-4 | 播种行数:4行;排种器型式:普通排种器 | 基本配置：机架、种箱、肥箱、播种机构、排肥机构、开沟器、地轮，播种机构采用了勺轮式排种器和株距变速器。配套动力22～36.8。主要参数：外形尺寸：1750×2340×1130㎜结构质量：363㎏，行距：500-650㎜，工作行数：4行，工作幅宽：2000～2600㎜，排种器形式：勺轮式，数量4个，排肥器形式：外槽轮4个，传动机构形式：齿轮传动+轴传动，开沟器形式：铲式，地轮形式：胶轮，直径380㎜ | T201900140413 | 2024-12-30 |  | 购机补贴(通用类) | 河北省 | 评阅通过
760 | 种植施肥机械 | 播种机械 | 免耕播种机 | 4-5行免耕穴播机 | 任丘市东阳农业机械制造有限公司 | 免耕施肥播种机 | 2BYMF-5 | 播种行数:5行;排种器型式:普通排种器 | 基本配置：机架、种箱、肥箱、播种机构、排肥机构、开沟器、地轮，播种机构采用了勺轮式排种器和株距变速器。配套动力36.8～73.5。主要参数：外形尺寸：1750×2740×1130㎜结构质量：407㎏，行距：500-600㎜，工作行数：5行，工作幅宽：2500～3000㎜，排种器形式：勺轮式，数量5个，排肥器形式：外槽轮5个，传动机构形式：齿轮传动+轴传动，开沟器形式：铲式，地轮形式：胶轮，直径380㎜ | T201900140413 | 2024-12-30 |  | 购机补贴(通用类) | 河北省 | 评阅通过
761 | 种植施肥机械 | 播种机械 | 免耕播种机 | 4-5行免耕穴播机 | 任丘市利华农业机械制造有限公司 | 玉米免耕施肥精播机 | 2BYMF-4A | 播种行数:4行;排种器型式:普通排种器 | 型号名称：2BYMF-4A型玉米免耕施肥精播机结构型式：机械式；悬挂式配套动力范围：30-50KW 整机外形尺寸（长×宽×高）：1850×2350×1100作业速度范围：4-6km/h行距：500-600mm工 作行数：4行作业幅宽：2000-2400mm排种器型式：勺轮式（金属材料）排种器数量：4个排 种器驱动方式：地轮驱动排肥器型式：外槽轮式排肥器数量：4个排肥器驱动方式：地轮驱 动种/肥箱容积：9×4/165种/肥排量调节方式：档位调节/螺旋手柄传动机构型式：轴传动、 链条传动开沟器型式：铲式（种）；铲子(肥）开沟器数量：4（种）；4（肥）开沟器深度调 节范围：50-100（种）mm；30-120（肥）mm地轮型式：胶轮地轮直径：370mm地轮高度调节 范围：40-80mm破茬清垄工作部件型式：防缠辊覆土器型式：覆土轮镇压器型式：胶轮 | T201900140425 | 2024-12-30 |  | 购机补贴(通用类) | 河北省 | 评阅通过
762 | 种植施肥机械 | 播种机械 | 免耕播种机 | 4-5行免耕穴播机 | 任丘市利华农业机械制造有限公司 | 玉米免耕施肥精播机 | 2BYMF-4B | 播种行数:4行;排种器型式:普通排种器 | 型号名称：2BYMF-4B型玉米免耕施肥精播机结构型式：机械式；悬挂式配套动力范围：30-50KW 整机外形尺寸（长×宽×高）：1700×2350×1100作业速度范围：4-6km/h行距：500-600mm工 作行数：4行作业幅宽：2000-2400mm排种器型式：勺轮式（金属材料）排种器数量：4个排 种器驱动方式：地轮驱动排肥器型式：外槽轮式排肥器数量：4个排肥器驱动方式：地轮驱 动种/肥箱容积：9×4/165种/肥排量调节方式：档位调节/螺旋手柄传动机构型式：轴传动、 链条传动开沟器型式：铲式（种）；铲子(肥）开沟器数量：4（种）；4（肥）开沟器深度调 节范围：50-100（种）mm；30-120（肥）mm地轮型式：胶轮地轮直径：370mm地轮高度调节 范围：0-100mm破茬清垄工作部件型式：防缠辊覆土器型式：覆土板镇压器型式：胶轮 | T201900140438 | 2024-12-30 |  | 购机补贴(通用类) | 河北省 | 评阅通过
763 | 种植施肥机械 | 播种机械 | 免耕播种机 | 4-5行免耕穴播机 | 郑州市双丰机械制造有限公司 | 免耕施肥玉米播种机 | 2BMYF-4 | 播种行数:4行;排种器型式:普通排种器 | 1、型号名称：2BMYF--4型免耕施肥玉米生播种机 2、结构型式：机械式；悬挂式 3、配套动力范围（kw）：29.4~36.7 4、整机外型尺寸（长*宽*高 单位mm）1580*2390*1080 5、作业速度范围(km/s )：2~5 6、作业小时生产率：0.2~0.5㎡/h 7、行距600mm 8、工作行数：4行 9、作业幅宽：2400mm 10、排种器型式：勺轮算式（非金属材料） 11、排种器数量：4个 12、排种器驱动方式：地轮驱动 13、排肥器型式：外槽轮式 14、排肥器数量：4个 15、排肥器驱动方式：地轮驱动 16、种/肥箱容积(L)：4*8/179 17、排种量调节方式：档位调节+螺纹调节 18、传动机构型式：轴+链传动 19、开沟器形式：种：锄铲式/肥 锄铲式锄铲式 20、开沟器数量（个）：种4/肥4 21、开沟器深度调节范围（mm）30~60 22、地轮型式：橡胶轮 23、地轮直径（mm）:400 24、地轮高度调节范围（mm）0~50 25、破茬清垄工作部件型式：/ 26、风机型式：/ 27、风机叶轮直径（mm）：/ 28、覆土器型式：刮板式 29、镇压器型式：橡胶轮 | T202041410200 | 2025-12-30 |  | 购机补贴(通用类) | 河南省 | 评阅通过
764 | 种植施肥机械 | 播种机械 | 免耕播种机 | 6行及以上免耕穴播机 | 宝鸡雍盛机械制造有限公司 | 玉米免耕精量播种机 | 2BMFY-6 | 播种行数:6行;排种器型式:普通排种器 | 结构型式 / 机械式；悬挂式 整机外形尺寸a mm 1750×3480×1280 行距 mm 550～650 工作行数 行 6 作业幅宽 mm 3300～3900 排种器型式 / 勺轮式；金属材料 排种器数量 个 6 排肥器型式 / 外槽轮式 排肥器数量 个 6 种/肥箱容积 L 种：54/肥：288 种/肥排量调节方式 / 种：档位调节/肥：螺纹手柄调节 传动机构型式 / 地轮+齿轮+链条 开沟器型式 / 种：芯铧式；肥：芯铧式 开沟器数量 个 6+6 地轮型式 / 橡胶轮 地轮直径 mm 370 破茬清垄工作部件型式 / / 风机型式 / / 覆土器型式 / 覆土板 镇压器型式 / 橡胶地轮 | T202161610082 | 2026-01-14 |  | 购机补贴(通用类) | 陕西省 | 评阅通过
765 | 种植施肥机械 | 播种机械 | 免耕播种机 | 6行及以上免耕穴播机 | 河北迪科德农业机械有限公司 | 玉米免耕施肥播种机 | 2BMFSY-8 | 播种行数:8行;排种器型式:普通排种器 | 型号名称 / 2BMFSY-8型玉米免耕施肥播种机 ; 结构型式 / 机械式；悬挂式 ; 配套动力范围 kW 58.8～88.2 ; 整机外形尺寸（长×宽×高） mm 1860×4630×1310 ; 作业速度范围 km/h 4～8 ; 作业小时生产率 hm2/h 1.56～3.07 ; 行距 mm 600 ; 工作行数 行 8 ; 作业幅宽 mm 4800 ; 排种器型式 / 勺轮式（金属材料） ; 排种器数量 个 8 ; 排种器驱动方式 / 地轮驱动 ; 排肥器型式 / 外槽轮式 ; 排肥器数量 个 8 ; 排肥器驱动方式 / 地轮驱动 ; 种/肥箱容积 L 20×8 /195+195 ; 种/肥排量调节方式 / 种：挡位调节/肥：螺旋手柄 ; 传动机构型式 / 轴传动+链传动 ; 开沟器型式 / 播种：铲式；施肥：铲式 ; 开沟器数量 个 播种：8；施肥：8 开沟器深度调节范围 mm 播种：0～70；施肥：0～70 ; 地轮型式 / 胶轮 ; 地轮直径 mm φ580 ; 地轮高度调节范围 mm 0～50 ; 破茬清垄工作部件型式 / 防缠绕辊 ; 风机型式 / / ; 风机叶轮直径 ㎜ / ; | 鄂2020126 | 2025-09-29 | 88.2 | 购机补贴(通用类) | 河北省 | 评阅通过
766 | 种植施肥机械 | 播种机械 | 免耕播种机 | 6行及以上免耕穴播机 | 河北农哈哈机械集团有限公司 | 玉米免耕施肥精播机 | 2BYFSF-6 | 播种行数:6行;排种器型式:普通排种器 | 工作行数：6行；排种器型式：勺轮式、金属材料；工作幅宽： 3600mm；种/肥箱容积：种：8.5×6/肥：195*2L；排量调节方式：种：变速箱/肥：螺纹式；传动机构型式：链传动；破茬清垄工作部件型式：防缠辊 | T202013130232 | 2025-12-29 |  | 购机补贴(通用类) | 河北省 | 评阅通过
767 | 种植施肥机械 | 播种机械 | 免耕播种机 | 6行及以上免耕穴播机 | 菏泽鲁霸机械有限公司 | 玉米免耕施肥播种机 | 2BMYF-6 | 播种行数:6行;排种器型式:普通排种器 | 结构型式：机械式；悬挂式；配套动力范围：44.1kW～66.2kW；整机外形尺寸（长×宽×高）：1640mm×2910mm×1150mm；作业速度范围：3～3.5km/h；作业小时生产率：0.8～0.93hm2/h；行距：450～500mm；工作行数：6行；作业幅宽：2700～3000mm；排种器型式：勺轮式（金属材料）；排种器数量：6个；排种器驱动方式：地轮驱动；排肥器型式：槽轮式；排肥器数量：6个；排肥器驱动方式：地轮驱动；种/肥排量调节方式：档位调节/手动螺旋调节；传动机构型式：轴传动+链传动；开沟器型式：锄铲式；地轮型式：橡胶轮；破茬清垄工作部件型式:锄铲式;覆土器型式:马蹄板;镇压器型式:橡胶轮 | T202142420103 | 2026-02-07 |  | 购机补贴(通用类) | 山东省 | 评阅通过
768 | 种植施肥机械 | 播种机械 | 免耕播种机 | 6行及以上免耕穴播机 | 任丘市东阳农业机械制造有限公司 | 免耕施肥播种机 | 2BYMF-6 | 播种行数:6行;排种器型式:普通排种器 | 基本配置：机架、种箱、肥箱、播种机构、排肥机构、开沟器、地轮，播种机构采用了勺轮式排种器和株距变速器。配套动力36.8～73.5。主要参数：外形尺寸：1750×3470×1130㎜结构质量：486㎏，行距：500-600㎜，工作行数：6行，工作幅宽：3000～3600㎜，排种器形式：勺轮式，数量6个，排肥器形式：外槽轮6个，传动机构形式：齿轮传动+轴传动，开沟器形式：铲式，地轮形式：胶轮，直径380㎜ | T201900140414 | 2024-12-30 |  | 购机补贴(通用类) | 河北省 | 评阅通过
769 | 种植施肥机械 | 播种机械 | 免耕播种机 | 6行及以上免耕穴播机 | 郑州市双丰机械制造有限公司 | 免耕花生播种机 | 2BHMF-6A | 播种行数:6行;排种器型式:普通排种器 | 1、型号名称：2BHMF-6A型免耕花生播种机 2、结构型式：机械式；悬挂式 3、配套动力范围（kw）：29~77 4、整机外型尺寸（长*宽*高 单位mm）2020*2000*1000 5、作业速度范围(km/s )：2~5 6、作业小时生产率：0.18~0.44㎡/h 7、行距300mm 8、工作行数：6行 9、作业幅宽：1800mm 10、排种器型式：仓转式（非金属材料） 11、排种器数量：6个 12、排种器驱动方式：地轮驱动 13、排肥器型式：外槽轮式 14、排肥器数量：3个 15、排肥器驱动方式：地轮驱动 16、种/肥箱容积(L)：6*16/122 17、排种量调节方式：档位调节+螺纹调节 18、传动机构型式：轴+链传动 19、开沟器形式：种：锄铲式/肥 锄铲式锄铲式 20、开沟器数量（个）：种8/肥3 21、开沟器深度调节范围（mm）30~60 22、地轮型式：轮式 23、地轮高度调节范围（mm）:0~50 24、地轮高度调节范围（mm）0~50 25、破茬清垄工作部件型式：/ 26、风机型式：/ 27、风机叶轮直径（mm）：/ 28、覆土器型式：刮板式 29、镇压器型式：轮式 | T202041410173 | 2025-12-30 |  | 购机补贴(通用类) | 河南省 | 评阅通过
770 | 种植施肥机械 | 播种机械 | 免耕播种机 | 2-3行免耕精量播种机 | 河南农有王农业装备科技股份有限公司 | 免耕玉米施肥穴播机 | 2BYMF-3 | 播种行数:3行;排种器型式:精量排种器 | 型号名称:2BYMF-3型免耕玉米施肥穴播机,结构型式:机械式＋悬挂式,配套动力范围:14.7～29.7kW,整机外形尺寸（长×宽×高）:1550×1995×1050mm,作业速度范围:2.0～3.4Km/h,作业小时生产率:0.3～0.45hm2/h,行距:450～680mm,工作行数:3行，作业幅宽：1350～2040mm,排种器型式:指夹式（金属材料）,排种器数量:3个，排种器驱动方式：地轮驱动，排肥器型式：外槽轮式，排肥器数量：3个,排肥器驱动方式:地轮驱动,种/肥箱容积:3×8/163L,种/肥排量调节方式:挡位调节/螺纹调节,传动机构型式:链传动,开沟器型式:箭铲式,开沟器数量:种3/肥3个，开沟器深度调节范围：60～80mm,地轮型式:橡胶轮,地轮直径:400mm,地轮高度调节范围:30～50mm,覆土器型式:刮板式,镇压器型式:橡胶轮 | T202041410110 | 2025-06-29 |  | 购机补贴(通用类) | 河南省 | 评阅通过
771 | 种植施肥机械 | 播种机械 | 免耕播种机 | 2-3行免耕精量播种机 | 吉林省远航农业机械有限公司 | 指夹式精密免耕施肥播种机 | 2BFMG-2 | 播种行数:2行;排种器型式:精量排种器 | （结构型式：牵引式）（配套动力范围：22～66.1kW ）（外形尺寸（长×宽×高）：3100×2080×1600mm）（作业速度范围：7.2-8.8km/h）（作业小时生产率：0.3-1.0h㎡/h）（行距：450-750mm（可调））（工作行数：2行）（工作幅宽：900-1500mm）（排种器型式：指夹式(非金属材料)； 数量：2个； 驱动方式：链传动式）（排肥器型式：螺旋搅龙式； 数量：2个 驱动方式：链传动式/马达驱动）（种/肥箱容积：32×2/200×1L）（排量调节方式:塔轮、插板、丝杠组合）（传动机构型式:地轮摩擦、上置式链传动）（开沟器型式:种子/双圆盘；肥/缺口单圆盘； 数量：2个 深度调节范围：40-120mm）（地轮型式：橡胶轮胎； 直径：700mm；高度调节范围：550mm）（破茬清垄工作部件型式：波纹圆盘、双向渐开线轮齿式拨草轮）（覆土器型式：V型设置宽空心橡胶轮）（镇压器型式：V型设置窄空心橡胶轮） | 吉农机鉴2019-043 | 2023-12-31 |  | 购机补贴(通用类) | 吉林省 | 评阅通过
772 | 种植施肥机械 | 播种机械 | 免耕播种机 | 2-3行免耕精量播种机 | 马斯奇奥（青岛）农机制造有限公司 | 牵引式免耕播种机 | 2BQN-2 | 播种行数:2行;排种器型式:精量排种器 | 结构型式： 牵引式；配套动力范围：≥33kw；工作状态外形尺寸(长×宽×高)：3250×2020×1660mm；作业速度范围：6～10km/h；作业小时生产率：0.78～1.3hm2/h；行距：550～750mm；工作行数：2行；工作幅宽：1100～1500mm；排种器型式：气吸式；排种器数量：2个；排种器驱动形式：地轮驱动；施肥器型式：外槽轮式；施肥器数量：2个；施肥器驱动方式：地轮驱动；种/肥箱容积：34×2/360L；排量调节方式：旋钮手动调节；传动机构型式：链传动；开沟器型式：圆盘；开沟器数量：播种：2；棑肥：2个；开沟器深度调节范围：播种：10～70mm；棑肥：50～150mm；地轮型式：胶轮；地轮直径：767mm；地轮高度调节范围：无调节；破茬清垄工作部件型式：双侧星型轮+缺口盘切茬；风机型号名称： G06016003；风机叶轮直径：400mm；风机转速：5554r/min ；风机风压：（4～10）×10¯³MPa；覆土器型式：V型；镇压器型式：V型。 | 黑垦鉴2019082 | 2023-12-31 |  | 购机补贴(通用类) | 山东青岛 | 评阅通过
773 | 种植施肥机械 | 播种机械 | 免耕播种机 | 2-3行免耕精量播种机 | 任丘市超鹰农机有限公司 | 免耕精量播种机 | 2BMQZF-2 | 播种行数:2行;排种器型式:精量排种器 | 结构型式：机械式；牵引式； 整机外形尺寸（长×宽×高） mm ：3090×1810×1250； 行距 mm ：550～700；工作行数 行：2；作业幅宽mm：1100～1400；排种器型式：指夹式（金属材料）；排种器数量个：2；排种器驱动方式：地轮驱动；排肥器型式：外槽轮式；排肥器数量 个：2；排肥器驱动方式：地轮驱动；种/肥箱容积 L：17.5×2；280；种/肥排量调节方式：种:档位/肥：螺纹手柄；传动机构型式：轴传动；开沟器型式：双圆盘；开沟器数量 个：2（种）；2（肥）；开沟器深度调节范围mm ：30～70（种）；30～70（肥）；地轮型式：胶轮；地轮直径 mm ：Φ500；破茬清垄工作部件型式：双圆盘+轮齿式拨草轮；覆土器型式：V型设置窄空心橡胶轮；镇压器型式：V型设置窄空心橡胶轮 | 鄂2020483 | 2025-12-23 |  | 购机补贴(通用类) | 河北省 | 评阅通过
774 | 种植施肥机械 | 播种机械 | 免耕播种机 | 2-3行免耕精量播种机 | 任丘市超鹰农机有限公司 | 免耕精量播种机 | 2BMZF-2 | 播种行数:2行;排种器型式:精量排种器 | 结构型式：机械式；悬挂式；整机外形尺寸（长×宽×高）mm：1790×1730×1250；距 mm ：550～700；工作行数行：2；作业幅宽 mm ：1100～1400；排种器型式：指夹式（金属材料）；排种器数量个：2；排种器驱动方式：地轮驱动；排肥器型式：外槽轮式；排肥器数量 个：2；排肥器驱动方式：地轮驱动；种/肥箱容积L：17.5×2；280；种/肥排量调节方式 ：种:档位/肥：螺纹手柄；传动机构型式：轴传动；开沟器型式：双圆盘；开沟器数量 个：2（种）；2（肥）；开沟器深度调节范围 mm:30～70（种）；30～70（肥）;地轮型式：胶轮；地轮直径 mm ：Φ500；破茬清垄工作部件型式：双圆盘；覆土器型式：V型设置窄空心橡胶轮；镇压器型式：V型设置窄空心橡胶轮 | 鄂2020482 | 2025-12-23 |  | 购机补贴(通用类) | 河北省 | 评阅通过
775 | 种植施肥机械 | 播种机械 | 免耕播种机 | 2-3行免耕精量播种机 | 台前县金园农业机械有限公司 | 玉米免耕施肥精量播种机 | 2BYFJ-2 | 播种行数:2行;排种器型式:精量排种器 | 结构型式 / 机械式；悬挂式 配套动力范围 kW 12～15 整机外形尺寸（长×宽×高） mm 1460×1300×1080 作业速度范围 km/h 2.988～5.004 作业小时生产率 hm２/h 0.2～0.26 行距 mm 600～900 工作行数 行 2 作业幅宽 mm 1200～1800 排种器型式 / 指夹式 排种器数量 个 2 排种器驱动方式 / 镇压轮驱动 排肥器型式 / 外槽轮式 排肥器数量 个 2 | T202041410135 | 2025-09-26 |  | 购机补贴(通用类) | 河南省 | 评阅通过
776 | 种植施肥机械 | 播种机械 | 免耕播种机 | 2-3行免耕精量播种机 | 郑州市双丰机械制造有限公司 | 免耕施肥精量玉米播种机 | 2BMYFJ-2 | 播种行数:2行;排种器型式:精量排种器 | 1、型号名称：2BMYFJ--2型免耕精量施肥玉米生播种机 2、结构型式：机械式；悬挂式 3、配套动力范围（kw）：11~18 4、整机外型尺寸（长*宽*高 单位mm）1430*1240*112 0 5、作业速度范围(km/s )：2~5 6、作业小时生产率:0.12~0.3㎡/h 7、行距600mm 8、工作行数：2行 9、作业幅宽：1200mm 10、排种器型式：指夹式（非金属材料） 11、排种器数量：2个 12、排种器驱动方式：地轮驱动 13、排肥器型式：外槽轮式 14、排肥器数量：2个 15、排肥器驱动方式：地轮驱动 16、种/肥箱容积(L)：2*7/93 17、排种量调节方式：档位调节+螺纹调节 18、传动机构型式：轴+链传动 19、开沟器形式：种：锄铲式/肥 锄铲式锄铲式 20、开沟器数量（个）：种2/肥2 21、开沟器深度调节范围（mm）30~60 22、地轮型式：轮式 23、地轮直径（mm）:400 24、地轮高度调节范围（mm）0~50 25、破茬清垄工作部件型式：/ 26、风机型式：/ 27、风机叶轮直径（mm）：/ 28、覆土器型式：刮板式 29、镇压器型式：轮式 | T202041410199 | 2025-12-30 |  | 购机补贴(通用类) | 河南省 | 评阅通过
777 | 种植施肥机械 | 播种机械 | 免耕播种机 | 2-3行免耕精量播种机 | 郑州市双丰机械制造有限公司 | 免耕施肥精量玉米播种机 | 2BMYFJ-3 | 播种行数:3行;排种器型式:精量排种器 | 1、型号名称：2BMYFJ--3型免耕施肥玉米生播种机 2、结构型式：机械式；悬挂式 3、配套动力范围（kw）：11~18 4、整机外型尺寸（长*宽*高 单位mm）1430*1240*112 0 5、作业速度范围(km/s )：2~5 6、作业小时生产率:0.12~0.3㎡/h 7、行距600mm 8、工作行数：3行 9、作业幅宽：1200mm 10、排种器型式：指夹式（非金属材料） 11、排种器数量：3个 12、排种器驱动方式：地轮驱动 13、排肥器型式：外槽轮式 14、排肥器数量：2个 15、排肥器驱动方式：地轮驱动 16、种/肥箱容积(L)：2*7/93 17、排种量调节方式：档位调节+螺纹调节 18、传动机构型式：轴+链传动 19、开沟器形式：种：锄铲式/肥 锄铲式锄铲式 20、开沟器数量（个）：种2/肥2 21、开沟器深度调节范围（mm）30~60 22、地轮型式：轮式 23、地轮直径（mm）:400 24、地轮高度调节范围（mm）0~50 25、破茬清垄工作部件型式：/ 26、风机型式：/ 27、风机叶轮直径（mm）：/ 28、覆土器型式：刮板式 29、镇压器型式：轮式 | T202041410198 | 2025-12-30 |  | 购机补贴(通用类) | 河南省 | 评阅通过
778 | 种植施肥机械 | 播种机械 | 免耕播种机 | 4-5行免耕精量播种机 | 邯郸市肥乡区富德农业机械制造有限公司 | 玉米免耕施肥精播机 | 2BMZF-4 | 播种行数:4行;排种器型式:精量排种器 | 机构形式：机械式，悬挂式.配套动力范围：36.8～58.8kW，整机外形尺寸（长×宽×高）：1720×2550×1400mm，作业速度范围：4～9km/h，作业小时生产率：0.6～1.2hm２/h，行距：550～640mm，工作行数：4行，作业幅宽：2200～2560mm，排种器型式：指夹式/金属材料，排种器数量：4个，排种器驱动方式：地轮驱动，排肥器型式：外槽轮式，排肥器数量：4个，排肥器驱动方式：地轮驱动，种/肥箱容积：9×4/180L，种/肥排量调节方式：档位调节/手柄调节，传动机构型式：齿轮传动+轴传动，开沟器型式：双圆盘式（种），开沟器数量：4（种）个，开沟器深度调节范围：30～100（种）mm，地轮型式：铁轮，地轮直径：400mm，地轮高度调节范围：0～250mm，破茬清垄工作部件型式：拨草轮+旋耕刀，镇压器型式：铁轮， | T201900140441 | 2024-12-30 |  | 购机补贴(通用类) | 河北省 | 评阅通过
779 | 种植施肥机械 | 播种机械 | 免耕播种机 | 4-5行免耕精量播种机 | 邯郸市肥乡区富德农业机械制造有限公司 | 玉米免耕施肥精播机 | 2BMZF-5 | 播种行数:5行;排种器型式:精量排种器 | "机构形式：机械式，悬挂式。配套动力范围：51.5-73.5KW 整机外形尺寸（1170*2800*1400）。作业速度范围：4-9KM/h。作业小时生产率（0.8-1.5hm2/H）. 行距：550mm-640mm。 工业行数：5行。 作业宽幅：2750-3200mm 排种器形式：指夹式/金属材料。 排种器数量：5个。 排种器驱动方式：地轮驱动。排肥器形式：外槽轮式。 排肥器驱动方式：地轮驱动。 种/肥箱容积：（L）9*5/220. 种/肥排两调节方式：档位调节/手柄调节。 传动机构形式：齿轮传动+轴传动。 开沟器形式：双圆盘式（种）。 开沟器数量：（个）5（种）。 开沟器深度调节范围（mm）30-100（种）。 地轮形式：铁轮。 地轮直径：400mm。 地轮高度调节范围：0 mm-250mm。 破茬清垄工作部件形式：破槽轮+旋耕刀。 镇压器形式：铁轮。" | T201900140441 | 2024-12-30 |  | 购机补贴(通用类) | 河北省 | 评阅通过
780 | 种植施肥机械 | 播种机械 | 免耕播种机 | 4-5行免耕精量播种机 | 河北迪科德农业机械有限公司 | 玉米免耕施肥播种机 | 2BMFZY-4M | 播种行数:4行;排种器型式:精量排种器 | 型号名称 / 2BMFZY-4M型玉米免耕施肥播种机 ； 结构型式 / 机械式；悬挂式 ； 配套动力范围 kW 29.4～40.4 ； 整机外形尺寸（长×宽×高） mm 1740×2250×1170 ； 作业速度范围 km/h 4～8 ； 作业小时生产率 hm2/h 0.77～1.54 ； 行距 mm 600 ； 工作行数 行 4 ； 作业幅宽 mm 2400 ； 排种器型式 / 指夹式（金属材料） ； 排种器数量 个 4 ； 排种器驱动方式 / 地轮驱动 ； 排肥器型式 / 外槽轮式 ； 排肥器数量 个 4 ； 排肥器驱动方式 / 地轮驱动 ； 种/肥箱容积 L 9.5×4 /195 ； 种/肥排量调节方式 / 种：挡位调节/肥：螺旋手柄 ； 传动机构型式 / 轴传动+链传动 ； 开沟器型式 / 播种：铲式；施肥：铲式 ； 开沟器数量 个 播种：4；施肥：4 ； 开沟器深度调节范围 mm 播种：0～70；施肥：0～70 ； 地轮型式 / 胶轮 ； 地轮直径 mm φ450 ； 地轮高度调节范围 mm 0～30 ； 破茬清垄工作部件型式 / 防缠绕辊 ； 风机型式 / / ； 风机叶轮直径 mm / ； 覆土器型式 / 覆土板 ； 镇压器型式 / 胶轮 ； | 鄂2020433 | 2025-12-23 | 40.4 | 购机补贴(通用类) | 河北省 | 评阅通过
781 | 种植施肥机械 | 播种机械 | 免耕播种机 | 4-5行免耕精量播种机 | 河北迪科德农业机械有限公司 | 玉米免耕施肥播种机 | 2BMFZY-4Y | 播种行数:4行;排种器型式:精量排种器 | 型号名称 / 2BMFZY-4Y型玉米免耕施肥播种机 ； 结构型式 / 机械式；悬挂式 ； 配套动力范围 kW 22.1～29.4 ； 整机外形尺寸（长×宽×高） mm 1810×2430×1210 ； 作业速度范围 km/h 4～8 ； 作业小时生产率 hm2/h 0.77～1.54 ； 行距 mm 600 ； 工作行数 行 4 ； 作业幅宽 mm 2400 ； 排种器型式 / 指夹式（金属材料） ； 排种器数量 个 4 ； 排种器驱动方式 / 地轮驱动 ； 排肥器型式 / 外槽轮式 ； 排肥器数量 个 4 ； 排肥器驱动方式 / 地轮驱动 ； 种/肥箱容积 L 9.5×4 /195 ； 种/肥排量调节方式 / 种：挡位调节/肥：螺旋手柄； 传动机构型式 / 轴传动+链传动 ； 开沟器型式 / 播种：圆盘；施肥：圆盘 ； 开沟器数量 个 播种：4；施肥：4 ； 开沟器深度调节范围 mm 播种：0～70；施肥：0～70 ； 地轮型式 / 胶轮 ； 地轮直径 mm φ580 ； 地轮高度调节范围 mm 0～50 ； 破茬清垄工作部件型式 / 双圆盘切草盘 ； 风机型式 / / ； 风机叶轮直径 mm / ； 覆土器型式 / V型设置窄空心橡胶轮 ； 镇压器型式 / V型设置窄空心橡胶轮 ； | 鄂2020434 | 2025-12-23 | 29.4 | 购机补贴(通用类) | 河北省 | 评阅通过
782 | 种植施肥机械 | 播种机械 | 免耕播种机 | 4-5行免耕精量播种机 | 河南农有王农业装备科技股份有限公司 | 免耕玉米施肥穴播机 | 2BYMF-4 | 播种行数:4行;排种器型式:精量排种器 | 型号名称:2BYMF-4型免耕玉米施肥穴播机,结构型式:机械式＋悬挂式,配套动力范围:44.1～51.4kW,整机外形尺寸（长×宽×高）:1450×2400×980mm,作业速度范围:2.3～3.5km/h,作业小时生产率:0.4～0.6hm2/h,行距:450～680mm,工作行数:4行，作业幅宽：1800～2720mm,排种器型式:指夹式（金属材料）,排种器数量:4个，排种器驱动方式：地轮驱动，排肥器型式：外槽轮式，排肥器数量：4个,排肥器驱动方式:地轮驱动,种/肥箱容积:32/238L,种/肥排量调节方式:挡位调节/螺纹调节,传动机构型式:链传动,开沟器型式:箭铲式,开沟器数量:8（种4/肥4），开沟器深度调节范围：60～80mm,地轮型式:橡胶轮,地轮直径:400mm,地轮高度调节范围:30～50mm,覆土器型式:刮板式,镇压器型式:橡胶轮 | T202041410099 | 2025-06-29 |  | 购机补贴(通用类) | 河南省 | 评阅通过
783 | 种植施肥机械 | 播种机械 | 免耕播种机 | 4-5行免耕精量播种机 | 菏泽新亚机械设备有限公司 | 玉米免耕施肥精量播种机 | 2BMYF-4 | 播种行数:4行;排种器型式:精量排种器 | 播种行数：4行；排种器型式：指夹式精量排种器；结构型式：机械式；悬挂式；配套动力范围（KW）：29.4～44.1；整机外形尺寸（长×宽×高）：1700mm×2350mm×1160mm；作业速度范围（km/h）：3～6；作业小时生产率（hm²/h）：0.4～1.0；行距（mm）：580～620；作业幅宽（mm）：2320～2480；排种器型式：指夹式，金属材料；排种器数量（个）：4；排种器驱动方式： 地轮驱动；排肥器型式：外槽轮式；排肥器数量（个）：4；排肥器驱动方式：地轮驱动；种/肥箱容积（L）： 10L×4/150L；种/肥排量调节方式：种：手动挡位调节 ，肥：手动螺杆调节；传动机构型式：齿轮传动+链条传动+万向节传动；开沟器型式：尖铲式（种、肥）；开沟器数量（个）： 4（种）+4（肥）；开沟器深度调节范围（mm）：30～60（种）/60～80（肥）；地轮型式：胶轮；地轮直径（mm）： 370；地轮高度调节范围（mm）：0～50；破茬清垄工作部件型式：尖铲式开沟器+防缠绕转辊；覆土器型式：刮板式；镇压器型式：胶轮。 | T202000370543 | 2025-09-29 | 0 | 购机补贴(通用类) | 山东省 | 评阅通过
784 | 种植施肥机械 | 播种机械 | 免耕播种机 | 4-5行免耕精量播种机 | 菏泽新亚机械设备有限公司 | 玉米免耕施肥精量播种机 | 2BMYFJ-4 | 播种行数:4行;排种器型式:精量排种器 | 播种行数：4行；排种器型式：指夹式精量排种器；结构型式：机械式；悬挂式；配套动力范围（KW）：58.8～88.2；整机外形尺寸（长×宽×高）：1850mm×2350mm×1160mm；作业速度范围（km/h）：2～5；作业小时生产率（hm²/h）：0.4～1.0；行距（mm）： 580～620（可调）；工作行数（行）：4；作业幅宽（mm）：2320～2480；排种器型式：指夹式，金属材料；排种器数量（个）：4；排种器驱动方式：地轮驱动；排肥器型式：外槽轮式；排肥器数量（个）：4；排肥器驱动方式：地轮驱动；种/肥箱容积（L）：10L×4/150L；种/肥排量调节方式：种：手动挡位调节 肥：手动螺杆调节；传动机构型式：齿轮传动+链条传动+万向节传动；开沟器型式：尖铲式（种）/凿铲式（肥）；开沟器数量（个）：4（种）+4（肥）；开沟器深度调节范围（mm）：30～60（种）/70～270（肥）；地轮型式：胶轮；地轮直径（mm）：370；地轮高度调节范围（mm）：0～50；破茬清垄工作部件型式：凿铲式开沟器；覆土器型式：刮板式；镇压器型式：胶轮。 | T202000370544 | 2025-09-29 | 0 | 购机补贴(通用类) | 山东省 | 评阅通过
785 | 种植施肥机械 | 播种机械 | 免耕播种机 | 4-5行免耕精量播种机 | 吉林省远航农业机械有限公司 | 指夹式精密免耕施肥播种机 | 2BFMG-4 | 播种行数:4行;排种器型式:精量排种器 | （结构型式：牵引式）（配套动力范围：58.8～88.2kW ）（工作状态外形尺寸（长×宽×高）：3650×3580×1800mm）（作业速度范围：7.2-8.8km/h）（作业小时生产率：0.7-1.8h㎡/h）（行距：450-750mm（可调））（工作行数：4行）（工作幅宽：1800-3000mm）（排种器型式：指夹式(非金属材料)； 数量：4个； 驱动方式：链传动式）（排肥器型式：螺旋搅龙式； 数量：4个 驱动方式：链传动式/马达驱动）（种/肥箱容积：32×4/200×2L）（排量调节方式:塔轮、插板、丝杠组合）（传动机构型式:地轮摩擦、上置式链传动）（开沟器型式:种子/双圆盘；肥/缺口单圆盘； 数量：4个 深度调节范围：40-120mm）（地轮型式：橡胶轮胎； 直径：700mm；高度调节范围：550mm）（破茬清垄工作部件型式：波纹圆盘、双向渐开线轮齿式拨草轮）（覆土器型式：V型设置宽空心橡胶轮）（镇压器型式：V型设置窄空心橡胶轮） | 部20190491 | 2023-12-31 |  | 购机补贴(通用类) | 吉林省 | 评阅通过
786 | 种植施肥机械 | 播种机械 | 免耕播种机 | 4-5行免耕精量播种机 | 马斯奇奥（青岛）农机制造有限公司 | 牵引式免耕播种机 | 2BQN-4 | 播种行数:4行;排种器型式:精量排种器 | 结构型式： 牵引式；配套动力范围：≥44kw；工作状态外形尺寸(长×宽×高)：3450×3220×1660mm；作业速度范围：6～10km/h；作业小时生产率：1.56～2.6hm2/h；行距：550～750mm；工作行数：4行；工作幅宽：2200～3000mm；排种器型式：气吸式；排种器数量：4个；排种器驱动形式：地轮驱动；施肥器型式：外槽轮式；施肥器数量：4个；施肥器驱动方式：地轮驱动；种/肥箱容积：34×4/360×2L；排量调节方式：旋钮手动调节；传动机构型式：链传动；开沟器型式：圆盘；开沟器数量：播种：4个；棑肥：4个；开沟器深度调节范围：播种：10～70mm；棑肥：50～150mm；地轮型式：胶轮；地轮直径：767mm；地轮高度调节范围：无调节；破茬清垄工作部件型式：双侧星型轮+缺口盘切茬；风机型号名称： G06016003；风机叶轮直径：400mm；风机转速：5554r/min ；风机风压：（4～10）×10¯³MPa；覆土器型式：V型；镇压器型式：V型。 | 黑垦鉴2019083 | 2023-12-31 |  | 购机补贴(通用类) | 山东青岛 | 评阅通过
787 | 种植施肥机械 | 播种机械 | 免耕播种机 | 4-5行免耕精量播种机 | 马斯奇奥（青岛）农机制造有限公司 | 牵引式免耕播种机 | 2BQN-5 | 播种行数:5行;排种器型式:精量排种器 | 结构型式: 气力式,牵引式；配套动力范围（kW)：58.9～88.3；工作状态外形尺寸(长×宽×高)：3390mm×3515mm×2065mm；作业速度范围(km/h)：6～10；作业小时生产率(hm²/h)：1.65～3.25；行距（mm)：550～650；工作行数 ：5；工作幅宽(mm)：2750～3250；排种器型式：气力式(金属材料)；排种器数量：5；排种器驱动方式：地轮传动；排肥器型式：外槽轮式；排肥器数量：底肥10，微肥5；排肥器驱动方式：地轮传动。种/肥箱容积：种-36L×5；底肥-500L×2， 微肥-40L×3；种/肥排量调节方式：种：链轮调节 ；底肥：旋钮手柄调节外槽轮长度 微肥：旋钮手柄调节外槽轮长度；传动机构型式：地轮、链传动；开沟器型式：种：双圆；盘；肥：单圆盘；开沟器数量：种：5；肥：5；开沟器深度调节范围(mm)：种：10～70；肥：50～150；地轮型式：凹条纹充气轮胎；地轮直径(mm)：Φ767；破茬清垄工作部件型式：双侧星型拨草轮+波纹盘；风机型式：机械离心风机；风机叶轮直径（mm)：Φ400；覆土器型式：V型橡胶轮；镇压器型式 V型橡胶轮 | T202000150904 | 2025-12-30 |  | 购机补贴(通用类) | 山东青岛 | 评阅通过
788 | 种植施肥机械 | 播种机械 | 免耕播种机 | 4-5行免耕精量播种机 | 任丘市超鹰农机有限公司 | 免耕精量播种机 | 2BMZF-4 | 播种行数:4行;排种器型式:精量排种器 | 结构型式：机械式；悬挂式；整机外形尺寸（长×宽×高）mm：1750×2910×1520；行距 mm：500～650；工作行数行：4；作业幅宽 mm ：2000～2600；排种器型式：指夹式（金属材料）；排种器数量个：4；排种器驱动方式：地轮驱动；排肥器型式：外槽轮式；排肥器数量 个：4；排肥器驱动方式：地轮驱动；种/肥箱容积L：17.5×4；280×2；种/肥排量调节方式：种:档位/肥：螺纹手柄；传动机构型式：轴传动；开沟器型式：双圆盘；开沟器数量个：4（种）；4（肥）；开沟器深度调节范围mm：30～70（种）；30～70（肥）；地轮型式 ：胶轮；地轮直径 mm ：Φ500；破茬清垄工作部件型式：双圆盘；覆土器型式：V型设置窄空心橡胶轮；镇压器型式：V型设置窄空心橡胶轮 | 鄂2020481 | 2025-12-23 |  | 购机补贴(通用类) | 河北省 | 评阅通过
789 | 种植施肥机械 | 播种机械 | 免耕播种机 | 4-5行免耕精量播种机 | 郑州市双丰机械制造有限公司 | 免耕施肥精量玉米播种机 | 2BMYFJ-4 | 播种行数:4行;排种器型式:精量排种器 | 1、型号名称：2BMYF--4型免耕施肥玉米生播种机 2、结构型式：机械式；悬挂式 3、配套动力范围（kw）：29.4~36.7 4、整机外型尺寸（长*宽*高 单位mm）1580*2390*1080 5、作业速度范围(km/s )：2~5 6、作业小时生产率：0.2~0.5㎡/h 7、行距600mm 8、工作行数：4行 9、作业幅宽：2400mm 10、排种器型式：勺轮算式（非金属材料） 11、排种器数量：4个 12、排种器驱动方式：地轮驱动 13、排肥器型式：外槽轮式 14、排肥器数量：4个 15、排肥器驱动方式：地轮驱动 16、种/肥箱容积(L)：4*8/179 17、排种量调节方式：档位调节+螺纹调节 18、传动机构型式：轴+链传动 19、开沟器形式：种：锄铲式/肥 锄铲式锄铲式 20、开沟器数量（个）：种4/肥4 21、开沟器深度调节范围（mm）30~60 22、地轮型式：橡胶轮 23、地轮直径（mm）:400 24、地轮高度调节范围（mm）0~50 25、破茬清垄工作部件型式：/ 26、风机型式：/ 27、风机叶轮直径（mm）：/ 28、覆土器型式：刮板式 29、镇压器型式：橡胶轮 | T202041410197 | 2025-12-30 |  | 购机补贴(通用类) | 河南省 | 评阅通过
790 | 种植施肥机械 | 播种机械 | 免耕播种机 | 6行及以上免耕精量播种机 | 河北迪科德农业机械有限公司 | 玉米免耕施肥播种机 | 2BMFZY-6Y | 播种行数:6行;排种器型式:精量排种器 | 型号名称 / 2BMFZY-6Y型玉米免耕施肥播种机 ； 结构型式 / 机械式；悬挂式 ； 配套动力范围 kW 33.1～44.1 ； 整机外形尺寸（长×宽×高） mm 1810×3830×1210 ； 作业速度范围 km/h 4～8 ； 作业小时生产率 hm2/h 1.15～2.30 ； 行距 mm 600 ； 工作行数 行 6 ； 作业幅宽 mm 3600 ； 排种器型式 / 指夹式（金属材料） ； 排种器数量 个 6 ； 排种器驱动方式 / 地轮驱动 ； 排肥器型式 / 外槽轮式 ； 排肥器数量 个 6 ； 排肥器驱动方式 / 地轮驱动 ； 种/肥箱容积 L 9.5×6 /145+145 ； 种/肥排量调节方式 / 种：档位调节/肥：螺旋手柄 ； 传动机构型式 / 轴传动+链传动 ； 开沟器型式 / 播种：圆盘；施肥：圆盘 ； 开沟器数量 个 播种：6；施肥：6 ； 开沟器深度调节范围 mm 播种：0～70；施肥：0～70 ； 地轮型式 / 胶轮 ； 地轮直径 mm Φ580 ； 地轮高度调节范围 mm 0～50 ； 破茬清垄工作部件型式 / 双圆盘切草盘 ； 风机型式 / / ； 风机叶轮直径 ㎜ / ； 覆土器型式 / V型设置窄空心橡胶轮 ； 镇压器型式 / V型设置窄空心橡胶轮 ； | 鄂2020435 | 2025-12-23 | 44.1 | 购机补贴(通用类) | 河北省 | 评阅通过
791 | 种植施肥机械 | 播种机械 | 免耕播种机 | 6行及以上免耕精量播种机 | 河北迪科德农业机械有限公司 | 玉米免耕施肥播种机 | 2BMFZY-8Y | 播种行数:8行;排种器型式:精量排种器 | 型号名称 / 2BMFZY-8Y型玉米免耕施肥播种机 ； 结构型式 / 机械式；悬挂式 ； 配套动力范围 kW 58.8～88.2 ； 整机外形尺寸（长×宽×高） mm 1810×4630×1320 ； 作业速度范围 km/h 4～8 ； 作业小时生产率 hm2/h 1.54～3.07 ； 行距 mm 600 ； 工作行数 行 8 ； 作业幅宽 mm 4800 ； 排种器型式 / 指夹式（金属材料） ； 排种器数量 个 8 ； 排种器驱动方式 / 地轮驱动 ； 排肥器型式 / 外槽轮式 ； 排肥器数量 个 8 ； 排肥器驱动方式 / 地轮驱动 ； 种/肥箱容积 L 20×8 /195+195 ； 种/肥排量调节方式 / 种：挡位调节/肥：螺旋手柄 ； 传动机构型式 / 轴传动 ； 开沟器型式 / 播种：圆盘；施肥：圆盘 ； 开沟器数量 个 播种：8；施肥：8 ； 开沟器深度调节范围 mm 播种：0～70；施肥：0～70 ； 地轮型式 / 胶轮 ； 地轮直径 mm φ580 ； 地轮高度调节范围 mm 0～50 ； 破茬清垄工作部件型式 / 双圆盘切草盘 ； 风机型式 / / ； 风机叶轮直径 mm / ； 覆土器型式 / V型设置窄空心橡胶轮 ； 镇压器型式 / V型设置窄空心橡胶轮 ； | 鄂2020436 | 2025-12-23 | 88.2 | 购机补贴(通用类) | 河北省 | 评阅通过
792 | 种植施肥机械 | 播种机械 | 免耕播种机 | 6行及以上免耕精量播种机 | 黑龙江华垦农业机械有限公司 | 牵引式免耕气吸精密播种机 | 2BMQ-6 | 播种行数:6行;排种器型式:精量排种器 | 结构型式：气力式、牵引式； 配套动力范围：88.2~117.6kw 整机外形尺寸（长×宽×高）：3200×5200×1700 作业速度范围：6-10km/h 作业小时生产率：1.44~3.36hm²/h 行距：500~700mm 工作行数：6行 作业幅宽：3000~4200mm 排种器型式：气力式，金属材料 排种数量：6个 排种器驱动方式：地轮驱动 排肥器型式：外槽轮 排肥器数量：6个 排肥器驱动方式：地轮驱动 种/肥箱容积：种：30×6升/肥：280×2升 排量调节方式：种：更换排种盘/肥：调节旋钮 传动机构方式：链传动+轴传动 开沟器型式：种：波纹单圆盘式/肥：双圆盘式 开沟器数量：种：6个/肥6 开沟器深度调节范围：种：20~60mm，肥：50~150mm 地轮型式：充气轮胎 地轮直径：650mm 地轮高度调节范围：0~200mm 破茬清垄工作部件型式：波纹圆盘刀和渐开线式拨草轮 风机型式：离心式 风机叶轮直径：400mm 覆土器型式：V型覆土轮 镇压器型式：V型镇压器 | T20210606071 | 2026-06-17 |  | 购机补贴(通用类) | 黑龙江 | 评阅通过
793 | 种植施肥机械 | 播种机械 | 免耕播种机 | 6行及以上免耕精量播种机 | 黑龙江华垦农业机械有限公司 | 牵引式免耕气吸精密播种机 | 2BMQ-8 | 播种行数:8行;排种器型式:精量排种器 | 结构型式：气力式、牵引式； 配套动力范围：117.6~147.1kw 整机外形尺寸（长×宽×高）：3200×6000×1700 作业速度范围：6-10km/h 作业小时生产率：1.92~4.48hm²/h 行距：500~700mm 工作行数：8行 作业幅宽：4000~5600mm 排种器型式：气力式，金属材料 排种数量：8个 排种器驱动方式：地轮驱动 排肥器型式：外槽轮 排肥器数量：8个 排肥器驱动方式：地轮驱动 种/肥箱容积：种：30×8升/肥：280×2升 排量调节方式：种：更换排种盘/肥：调节旋钮 传动机构方式：链传动+轴传动 开沟器型式：种：波纹单圆盘式/肥：双圆盘式 开沟器数量：种：8个/肥8个 开沟器深度调节范围：种：20~60mm，肥：50~150mm 地轮型式：充气轮胎 地轮直径：650mm 地轮高度调节范围：0~200mm 破茬清垄工作部件型式：波纹圆盘刀和渐开线式拨草轮 风机型式：离心式 风机叶轮直径：400mm 覆土器型式：V型覆土轮 镇压器型式：V型镇压器 | T20210606072 | 2026-06-17 |  | 购机补贴(通用类) | 黑龙江 | 评阅通过
794 | 种植施肥机械 | 播种机械 | 免耕播种机 | 6行及以上免耕精量播种机 | 马斯奇奥（青岛）农机制造有限公司 | 免耕播种机 | 2BQM-12 | 播种行数:12行;排种器型式:精量排种器 | 型号：2BQM-12（MT-12）；外形尺寸（长×宽×高）：2380×7500×1500mm；结构质量：2580kg；行距：45～65cm；工作行数：12行；工作幅宽：680mm；排种器型式：气吸式；排种器数量：12个；排肥器型式：槽轮式；排肥器数量：12个；传动机构型式：地轮传动；开沟器型式：圆盘式；地轮型式：橡胶轮；地轮直径：64cm；风机直径：400mm；风机转速：4800r/min；风机风压：0～10kPa；防堵工作部件形式：免耕波纹圆盘或星齿锄草轮；配套动力范围：＞120kW。 | T20200606292 | 2026-03-04 |  | 购机补贴(通用类) | 山东青岛 | 评阅通过
795 | 种植施肥机械 | 播种机械 | 免耕播种机 | 6行及以上免耕精量播种机 | 马斯奇奥（青岛）农机制造有限公司 | 免耕播种机 | 2BQM-18 | 播种行数:18行;排种器型式:精量排种器 | 型号：2BQM-18；外形尺寸（长×宽×高）：2630×7500×1530mm；结构质量：3260kg；行距： 65(可调)cm；工作行数：18行；工作幅宽：660cm；排种器型式： 气吸式；排种器数量：18个；排肥器型式：槽轮式；排肥器数量：18个；传动机构型式：地轮传动；开沟器型式： 圆盘式；地轮型式：橡胶轮；地轮直径：80cm；风机直径： 400mm；风机转速：4800r/min；风机风压：0～10kPa；防堵工作部件形式：波纹圆盘刀及渐开线式拨草轮；配套动力范围：132.3～161.7kW。 | T20190606038 | 2024-12-31 |  | 购机补贴(通用类) | 山东青岛 | 评阅通过
796 | 种植施肥机械 | 播种机械 | 免耕播种机 | 6行及以上免耕精量播种机 | 马斯奇奥（青岛）农机制造有限公司 | 免耕播种机 | 2BQM-6 | 播种行数:6行;排种器型式:精量排种器 | 型号：2BQM-6（MT-6）；外形尺寸（长×宽×高）：2075×4400×1435mm；结构质量：1150kg；行距：75(可调)cm；工作行数：6行；工作幅宽：420mm；排种器型式： 气吸式；排种器数量：6个；排肥器型式：槽轮式；排肥器数量：6个；传动机构型式：地轮传动；开沟器型式：圆盘式；地轮型式：橡胶轮；地轮直径：64cm；风机直径：400mm；风机转速：4800r/min；风机风压：0～10kPa；防堵工作部件形式：免耕波纹圆盘或星齿锄草轮；配套动力范围：＞73.5kW。 | T20200606294 | 2026-03-04 |  | 购机补贴(通用类) | 山东青岛 | 评阅通过
797 | 种植施肥机械 | 播种机械 | 免耕播种机 | 6行及以上免耕精量播种机 | 马斯奇奥（青岛）农机制造有限公司 | 免耕播种机 | 2BQM-9 | 播种行数:9行;排种器型式:精量排种器 | 型号：2BQM-9（MT-9）；外形尺寸（长×宽×高）：2250×6250×1435mm；结构质量：2480kg；行距：70(可调)cm；工作行数：9行；工作幅宽：620mm；排种器型式： 气吸式；排种器数量：9个；排肥器型式：槽轮式；排肥器数量：9个；传动机构型式：地轮传动；开沟器型式：圆盘式；地轮型式：橡胶轮；地轮直径：64cm；风机直径：400mm；风机转速：4800r/min；风机风压：0～10kPa；防堵工作部件形式：免耕波纹圆盘或星齿锄草轮；配套动力范围：＞102kW。 | T20200606293 | 2026-03-04 |  | 购机补贴(通用类) | 山东青岛 | 评阅通过
798 | 种植施肥机械 | 播种机械 | 免耕播种机 | 6行及以上免耕精量播种机 | 马斯奇奥（青岛）农机制造有限公司 | 牵引式免耕播种机 | 2BQN-6 | 播种行数:6行;排种器型式:精量排种器 | 结构型式: 气力式,牵引式；配套动力范围（kW)：66.2～103.0；工作状态外形尺寸(长×宽×高)：3365mm×4405mm×1895mm；作业速度范围(km/h)：6～10；作业小时生产率(hm²/h)：1.68～2.94；行距（mm)：550～650；工作行数 ：6；工作幅宽(mm)：3300～3900；排种器型式：气力式(金属材料)；排种器数量：6；排种器驱动方式：地轮传动；排肥器型式：外槽轮式；排肥器数量：底肥12，微肥6；排肥器驱动方式：地轮传动。种/肥箱容积：种-36L×6；底肥-500L×2， 微肥-40L×3；种/肥排量调节方式：种：链轮调节 ；底肥：旋钮手柄调节外槽轮长度 微肥：旋钮手柄调节外槽轮长度；传动机构型式：地轮、链传动；开沟器型式：种：双圆；盘；肥：单圆盘；开沟器数量：种：6；肥：6；开沟器深度调节范围(mm)：种：10～70；肥：50～150；地轮型式：凹条纹充气轮胎；地轮直径(mm)：Φ767；破茬清垄工作部件型式：双侧星型拨草轮+波纹盘；风机型式：机械离心风机；风机叶轮直径（mm)：Φ400；覆土器型式：V型橡胶轮；镇压器型式 V型橡胶轮 | T202000150903 | 2025-12-30 |  | 购机补贴(通用类) | 山东青岛 | 评阅通过
799 | 种植施肥机械 | 播种机械 | 精量播种机 | 2-3行机械式精量播种机 | 安徽久力机械设备有限公司 | 玉米精量施肥播种机 | 2BYJ-2 | 播种行数:2行;是否精量播种:是 ;结构型式:机械式:是 | 结构型式：机械式、悬挂式；配套动力范围：13.2~18KW；整机外形尺寸（长×宽×高）：1650×1325×1195（mm）；工作行数：2行；排种器型式：指夹式、金属材料；排种器数量：2个；排肥器数量：2个。 | T202134340006 | 2026-03-30 | 0 | 购机补贴(通用类) | 安徽省 | 评阅通过
800 | 种植施肥机械 | 播种机械 | 精量播种机 | 2-3行机械式精量播种机 | 安徽久力机械设备有限公司 | 玉米精量施肥播种机 | 2BYJ-3 | 播种行数:3行;是否精量播种:是 ;结构型式:机械式:是 | 结构型式：机械式、悬挂式；配套动力范围：13.2~18KW；整机外形尺寸（长×宽×高）：1675×1735×1195（mm）；工作行数：3行；排种器型式：指夹式、金属材料；排种器数量：3个；排肥器数量：3个。 | T202134340004 | 2026-03-30 | 0 | 购机补贴(通用类) | 安徽省 | 评阅通过
801 | 种植施肥机械 | 播种机械 | 精量播种机 | 2-3行机械式精量播种机 | 保定市鑫飞达农机装备有限公司 | 精量播种机 | 2BYZF-3 | 播种行数:3行;是否精量播种:是 ;结构型式:机械式:是 | 结构尺寸（长*宽*高mm）： 1480*1660*1010 整机质量（kg）： 200 配套动力（kw）： 14.7-25.7 行距（cm）： 50-60 工作幅宽（cm）： 150-180 排种器（形式/数量）： 指夹式/3个 排肥器（形式/数量）： 外槽轮式/3个 传动机构形式： 链传动+轴传动 开沟器形式： 锄铲式 地轮（形式/直径）： 橡胶轮胎/φ40 播种行数（行）： 3 排种器形式： 精量播种器 | T201913130239 | 2024-12-30 | 0 | 购机补贴(通用类) | 河北省 | 评阅通过
802 | 种植施肥机械 | 播种机械 | 精量播种机 | 2-3行机械式精量播种机 | 公主岭市隆泉农业机械制造有限公司 | 仿形轮式玉米精量播种机 | 2BYSF-2 | 播种行数:2行;是否精量播种:是 ;结构型式:机械式:是 | 型号名称：2BYSF-2型仿形轮式玉米精量播种机；结构型式：机械式、悬挂式；配套动力范围：≧13.2kW;整机外形尺寸：1890×1210×910mm;作业速度范围：0.3-1.38m/s;作业小时生产率：3-4.5hm2/h工作幅宽:100-140cm;行距：50-70cm;工作行数:2行;排种器型式：勺轮式（金属材料）；排种器数量：2个；排肥器型式：外槽轮式；排肥器数量:2个；排种开沟器型式：双圆盘式；排种开沟器数量：2个；排种开沟器深度调节范围：40-70mm；排肥开沟器型式：双圆盘式；排肥开沟器数量：2个；排肥开沟器深度调节范围：40-70mm；种/肥箱容积：20/20L;排量调节方式：种：档位调节；肥：螺旋手柄；播种部分传动方式：链条传动；地轮型式：胶轮；地轮直径：380mm；覆土器型式：双圆盘式；镇压器型式：外胶轮内铁空心。 | T202122220039 | 2026-06-28 | 0 | 购机补贴(通用类) | 吉林省 | 评阅通过
803 | 种植施肥机械 | 播种机械 | 精量播种机 | 2-3行机械式精量播种机 | 河北农哈哈机械集团有限公司 | 玉米精量播种机 | 2BYF-3 | 播种行数:3行;是否精量播种:是 ;结构型式:机械式:是 | 工作行数：3行；排种器型式：其他（勺轮式）、金属材料；工作幅宽：150～186cm；排肥器型式：外槽轮式、非金属材料；种/肥箱容积：种：8.5×3/肥：195L；排量调节方式：种：变速箱/肥：螺纹式；播种部分传动方式： 轴+链传动 | T202014140017 | 2025-04-23 |  | 购机补贴(通用类) | 河北省 | 评阅通过
804 | 种植施肥机械 | 播种机械 | 精量播种机 | 2-3行机械式精量播种机 | 河北峥嵘农机有限公司 | 玉米施肥精量播种机 | 2BYCFB-3 | 播种行数:3行;是否精量播种:是 ;结构型式:机械式:是 | 结构型式：机械式、悬挂式整机外形尺寸（长*宽*高）mm:1650*1650*1180 配套动力范围KW：11-22 工作幅宽cm:180 行距cm:60 行数：3排种器型式：勺轮式（金属材料）排种器数量：3个排肥器型式：外槽轮式排肥器数量：3个 | T202013130313 | 2025-12-29 |  | 购机补贴(通用类) | 河北省 | 评阅通过
805 | 种植施肥机械 | 播种机械 | 精量播种机 | 2-3行机械式精量播种机 | 河北峥嵘农机有限公司 | 玉米施肥精量播种机 | 2BYZF-2 | 播种行数:2行;是否精量播种:是 ;结构型式:机械式:是 | 结构型式：机械式、悬挂式整机外形尺寸（长*宽*高）mm:1720*1260*1180 配套动力范围KW：11-22 工作幅宽cm:160 行距cm:80 行数：2排种器型式：指夹式（金属材料）排种器数量：2个排肥器型式：外槽轮式排肥器数量：2个 | T201913130204 | 2024-12-30 |  | 购机补贴(通用类) | 河北省 | 评阅通过
806 | 种植施肥机械 | 播种机械 | 精量播种机 | 2-3行机械式精量播种机 | 河北峥嵘农机有限公司 | 玉米施肥精量播种机 | 2BYZF-3 | 播种行数:3行;是否精量播种:是 ;结构型式:机械式:是 | 结构型式：机械式、悬挂式整机外形尺寸（长*宽*高）mm:1720*1700*1180 配套动力范围KW：11-33 工作幅宽cm:180 行距cm:60 行数：3排种器型式：指夹式（金属材料）排种器数量：3个排肥器型式：外槽轮式排肥器数量：3个 | T201913130205 | 2024-12-30 |  | 购机补贴(通用类) | 河北省 | 评阅通过
807 | 种植施肥机械 | 播种机械 | 精量播种机 | 2-3行机械式精量播种机 | 任丘市超鹰农机有限公司 | 玉米精量播种机 | 2BYCF-2 | 播种行数:2行;是否精量播种:是 ;结构型式:机械式:是 | 型号2BYCF-2，机械式；悬挂式结构形式，配套动力11～29.4kw，工作状态外形尺寸（长×宽×高）1640mm×1230mm×1100mm，作业速度范围1.1～1.7m/s，作业小时生产率0.2～0.5hm2/h,行距400～900mm,工作行数2行，工作宽幅0.8～1.8m，排种/肥器型式勺轮式/外槽轮式数量2/2个驱动方式地轮驱动，种/肥箱容积9×2个/75L,排量调节方式种：档位 肥：螺纹，传动机构型式轴、链条传动，开沟器型式锄铲式数量种：2个肥：2个，深度调节范围0～100mm，地轮型式实心胶地轮直径380mm高度调节范围0～100mm,覆土器型式双圆盘式，镇压器型式实心橡胶轮。 | T202013130002 | 2025-07-19 |  | 购机补贴(通用类) | 河北省 | 评阅通过
808 | 种植施肥机械 | 播种机械 | 精量播种机 | 2-3行机械式精量播种机 | 任丘市超鹰农机有限公司 | 玉米精量播种机 | 2BYCF-3 | 播种行数:3行;是否精量播种:是 ;结构型式:机械式:是 | 型号2BYCF-3，机械式；悬挂式结构形式，配套动力13.2～29.4kw，工作状态外形尺寸（长×宽×高）1640mm×1650mm×1100mm，作业速度范围1.1～1.7m/s，作业小时生产率0.2～0.5hm2/h,行距400～650mm,工作行数3行，工作宽幅1.2～1.95m，排种/肥器型式勺轮式/外槽轮式数量3/3个驱动方式地轮驱动，种/肥箱容积9×3个/103L，排量调节方式种：档位 肥：螺纹，传动机构型式轴、链条传动，开沟器型式锄铲式数量种：3个肥：3个，深度调节范围0～100mm，地轮型式实心胶地轮直径380mm高度调节范围0～100mm,覆土器型式双圆盘式，镇压器型式实心橡胶轮。 | T202013130003 | 2025-07-19 |  | 购机补贴(通用类) | 河北省 | 评阅通过
809 | 种植施肥机械 | 播种机械 | 精量播种机 | 2-3行机械式精量播种机 | 任丘市东阳农业机械制造有限公司 | 玉米施肥精量播种机 | 2BYZF-3 | 播种行数:3行;是否精量播种:是 ;结构型式:机械式:是 | 基本配置：机架、种箱、肥箱、播种机构、排肥机构、开沟器、地轮，播种机构采用了指夹式排种器和株距变速器。配套动力11-22kw。主要参数：外形尺寸：1750×1760×1080㎜结构质量：241㎏，行距：500-600㎜，工作行数：3行，工作幅宽：1500～1800㎜，排种器形式：指夹式，数量3个，排肥器形式：外槽轮3个，开沟器形式：靴式，地轮形式：地轮，直径380㎜ | T201913130180 | 2024-12-30 |  | 购机补贴(通用类) | 河北省 | 评阅通过
810 | 种植施肥机械 | 播种机械 | 精量播种机 | 2-3行机械式精量播种机 | 任丘市合发农业机械有限公司 | 玉米施肥精量播种机 | 2BYZF-2 | 播种行数:2行;是否精量播种:是 ;结构型式:机械式:是 | 2BYZF-2型玉米单粒精密播种机为机械式、悬挂式播种机，由机架、种箱、肥箱、播种机构、排肥机构、传动机构、开沟器、覆土器、地轮、防缠辊等部分组成。配套动力范围：13.2～22.1kw，主要配置参数：外形尺寸（长×宽×高）：1500×1260×1190㎜，结构质量：148kg，作业速度范围：4～6km/h,作业小时生产率：0.2～0.5h㎡/h，行距：500～650㎜，工作行数：2行，工作幅宽：1.0～1.3m，排种器形式：指夹式，排种器数量：2个，排肥器形式：外槽轮，排肥器个数：2个，驱动方式：地轮驱动，种肥箱容积：7×2/108L，排量调节方式：手动螺旋，传动机构形式：齿轮传动+轴传动（地轮驱动），开沟器型式：锄铲式，开沟器数量：播种2个施肥2个，深度调节范围：0～120㎜，地轮形式：实心橡胶轮，地轮直径：380㎜，高度调节范围：0～130㎜，覆土器形式：板式，镇压器形式：地轮 | 冀2017T—056 | 2021-12-31 | 0 | 购机补贴(通用类) | 河北省 | 评阅通过
811 | 种植施肥机械 | 播种机械 | 精量播种机 | 2-3行机械式精量播种机 | 任丘市合发农业机械有限公司 | 玉米施肥精量播种机 | 2BYZF-3 | 播种行数:3行;是否精量播种:是 ;结构型式:机械式:是 | 2BYZF-3型玉米单粒精密播种机为机械式、悬挂式播种机，由机架、种箱、肥箱、播种机构、排肥机构、传动机构、开沟器、覆土器、地轮、防缠辊等部分组成。配套动力范围：13.2～22.1kw，主要配置参数：外形尺寸（长×宽×高）：1500×1650×1190㎜，结构质量：204kg，作业速度范围：4～6km/h,作业小时生产率：0.2～0.5h㎡/h，行距：500～650㎜，工作行数：3行，工作幅宽：1.5～1.95m，排种器形式：指夹式，排种器数量：3个，排肥器形式：外槽轮，排肥器个数：3个，驱动方式：地轮驱动，种肥箱容积：7×3/146L，排量调节方式：手动螺旋，传动机构形式：齿轮传动+轴传动（地轮驱动），开沟器型式：锄铲式，开沟器数量：播种3个施肥3个，深度调节范围：0～120㎜，地轮形式：实心橡胶轮，地轮直径：380㎜，高度调节范围：0～130㎜，覆土器形式：板式，镇压器形式：地轮 | 冀2017T—055 | 2021-12-31 | 0 | 购机补贴(通用类) | 河北省 | 评阅通过
812 | 种植施肥机械 | 播种机械 | 精量播种机 | 2-3行机械式精量播种机 | 任丘市合乐农业机械有限公司 | 玉米单粒精密播种机 | 2BYCF-2 | 播种行数:2行;是否精量播种:是 ;结构型式:机械式:是 | 型号名称：2BYCF-2玉米单粒精密播种机；结构型式：机械式，悬挂式；配套动力范围:14.7-18.4kW;整机外形尺寸（长×宽×高）:1600×1250×1220mm;作业速度范围：1.11-1.67m/s；作业小时生产率：0.2-0.3hm2/h；工作幅宽：100-140cm；行距：50-70cm；工作行数：2行；排种器型式：勺轮式、金属材料；排种器数量：2个；排肥器型式：外槽轮式；排肥器数量：2个；排种开沟器型式：铲式；排种开沟器数量：2个；排种开沟器深度调节范围：0-100mm；排肥开沟器型式：铲式；排肥开沟器数量：2个；排肥开沟器深度调节范围：0-100mm；种/肥箱容积：9×2/110L;排量调节方式:播种：档位调节/施肥：螺旋手柄;播种部分传动方式：轴传动+链传动；地轮型式：胶轮；地轮直径：390mm；地轮高度调节范围：0-130mm；覆土器型式：合土板式；镇压器型式：胶轮 | T202013130052 | 2025-09-21 |  | 购机补贴(通用类) | 河北省 | 评阅通过
813 | 种植施肥机械 | 播种机械 | 精量播种机 | 2-3行机械式精量播种机 | 任丘市合乐农业机械有限公司 | 玉米单粒精密播种机 | 2BYCF-3 | 播种行数:3行;是否精量播种:是 ;结构型式:机械式:是 | 型号名称：2BYCF-3玉米单粒精密播种机；结构型式：机械式，悬挂式；配套动力范围:14.7-29.4kW;整机外形尺寸（长×宽×高）:1600×1600×1220mm;作业速度范围：1.11-1.67m/s；作业小时生产率：0.3-0.4hm2/h；工作幅宽：150-180cm；行距：50-60cm；工作行数：3行；排种器型式：勺轮式、金属材料；排种器数量：3个；排肥器型式：外槽轮式；排肥器数量：3个；排种开沟器型式：铲式；排种开沟器数量：3个；排种开沟器深度调节范围：0-100mm；排肥开沟器型式：铲式；排肥开沟器数量：3个；排肥开沟器深度调节范围：0-100mm；种/肥箱容积：9×3/130L;排量调节方式:播种：档位调节，肥：螺旋手柄;播种部分传动方式：轴传动+链传动；地轮型式：胶轮；地轮直径：390mm；地轮高度调节范围：0-130mm；覆土器型式：合土板式；镇压器型式：胶轮 | T202013130051 | 2025-09-21 |  | 购机补贴(通用类) | 河北省 | 评阅通过
814 | 种植施肥机械 | 播种机械 | 精量播种机 | 2-3行机械式精量播种机 | 任丘市合乐农业机械有限公司 | 玉米施肥精量播种机 | 2BYZF-2 | 播种行数:2行;是否精量播种:是 ;结构型式:机械式:是 | 型号名称：2BYZF-2玉米施肥精量播种机；结构型式：悬挂式、机械式；配套动力范围:14.7-18.4kW;整机外形尺寸（长×宽×高）:1800×1350×1160;作业速度范围：1.11-1.67m/s；作业小时生产率：0.2-0.56hm2/h；工作幅宽：120cm；行距：60cm；工作行数：2行；排种器型式：指夹式(金属材料)；排种器数量：2个；排肥器型式：外槽轮式；排肥器数量：2个；排种开沟器型式：铲式；排种开沟器数量：2个；排种开沟器深度调节范围：0-80mm；排肥开沟器型式：铲式；排肥开沟器数量：2个；排肥开沟器深度调节范围：0-80mm；种/肥箱容积：9×2/110L;排量调节方式:种：档位调节；肥：螺旋手柄;播种部分传动方式：轴传动+链条传动；地轮型式：橡胶轮；地轮直径：370mm；地轮高度调节范围：0-130mm；覆土器型式：刮板式；镇压器型式：橡胶轮 | T202113130002 | 2026-02-28 |  | 购机补贴(通用类) | 河北省 | 评阅通过
815 | 种植施肥机械 | 播种机械 | 精量播种机 | 2-3行机械式精量播种机 | 任丘市合乐农业机械有限公司 | 玉米施肥精量播种机 | 2BYZF-3 | 播种行数:3行;是否精量播种:是 ;结构型式:机械式:是 | 型号名称：2BYZF-3玉米施肥精量播种机；结构型式：悬挂式、机械式；配套动力范围:14.7-29.4kW;整机外形尺寸（长×宽×高）：1800×1650×1160mm;作业速度范围：1.11-1.67m/s；作业小时生产率：0.3-0.72hm2/h；工作幅宽：165cm；行距：55cm；工作行数：3行；排种器型式：指夹式（金属材料）；排种器数量：3个；排肥器型式：外槽轮式；排肥器数量：3个；排种开沟器型式：铲式；排种开沟器数量：3个；排种开沟器深度调节范围：0-80mm；排肥开沟器型式：铲式；排肥开沟器数量：3个；排肥开沟器深度调节范围：0-80mm；种/肥箱容积：9×3/130L;排量调节方式:种：档位调节；肥：螺旋手柄;播种部分传动方式：轴传动+链条传动；地轮型式：橡胶轮；地轮直径：370mm；地轮高度调节范围：0-130mm；覆土器型式：刮板式；镇压器型式：橡胶轮 | T202113130001 | 2026-02-28 |  | 购机补贴(通用类) | 河北省 | 评阅通过
816 | 种植施肥机械 | 播种机械 | 精量播种机 | 2-3行机械式精量播种机 | 任丘市利华农业机械制造有限公司 | 玉米施肥精量播种机 | 2BYZF-3 | 播种行数:3行;是否精量播种:是 ;结构型式:机械式:是 | 型号名称：2BYZF-3型玉米施肥精量播机结构型式：机械式；悬挂式配套动力范围：18.4-29.5KW 整机外形尺寸（长×宽×高）：1715×1810×1080作业速度范围：1.1-1.7m/s行距：55cm工 作行数：3行作业幅宽：165cm排种器型式：指夹式（金属材料）排种器数量：3个排肥器 数量：3个种/肥箱容积：9×3/120开沟器型式：靴式（种）；靴式(肥）开沟器数量：3（种）； 3（肥）地轮型式：橡胶轮胎地轮直径：380mm地轮高度调节范围：0-100mm覆土器型式：覆 土板镇压器型式：地轮 | T202013130007 | 2025-07-19 |  | 购机补贴(通用类) | 河北省 | 评阅通过
817 | 种植施肥机械 | 播种机械 | 精量播种机 | 2-3行机械式精量播种机 | 任丘市喜洋洋农业机械有限公司 | 玉米施肥播种机 | 2BYCF-2 | 播种行数:2行;是否精量播种:是 ;结构型式:机械式:是 | 外形尺寸：1500*1340*1120；行距：500-650（可调）；工作行数：2行；排种器型式：仓转舀勺联体式 | 冀2018T-055（续） | 2022-12-31 |  | 购机补贴(通用类) | 河北省 | 评阅通过
818 | 种植施肥机械 | 播种机械 | 精量播种机 | 2-3行机械式精量播种机 | 任丘市喜洋洋农业机械有限公司 | 玉米施肥播种机 | 2BYCF-3 | 播种行数:3行;是否精量播种:是 ;结构型式:机械式:是 | 外形尺寸：1520*1700*1100；工作行数：3；排种器型式：仓转舀勺联体式 | T202013130001 | 2025-02-27 |  | 购机补贴(通用类) | 河北省 | 评阅通过
819 | 种植施肥机械 | 播种机械 | 精量播种机 | 2-3行机械式精量播种机 | 任丘市喜洋洋农业机械有限公司 | 指夹式玉米施肥播种机 | 2BYFZ-2 | 播种行数:2行;是否精量播种:是 ;结构型式:机械式:是 | 外形尺寸：1500*1340*1090；工作行数：2行；排种器型式：指甲式 | 冀2018T-056（续） | 2022-12-31 |  | 购机补贴(通用类) | 河北省 | 评阅通过
820 | 种植施肥机械 | 播种机械 | 精量播种机 | 2-3行机械式精量播种机 | 任丘市喜洋洋农业机械有限公司 | 指夹式玉米施肥播种机 | 2BYFZ-3 | 播种行数:3行;是否精量播种:是 ;结构型式:机械式:是 | 外形尺寸：1520*1730*1120；工作行数：3；排种器型式：指甲式 | 冀2018T-057（续） | 2022-12-31 |  | 购机补贴(通用类) | 河北省 | 评阅通过
821 | 种植施肥机械 | 播种机械 | 精量播种机 | 2-3行机械式精量播种机 | 任丘市鑫大华农业机械制造有限公司 | 玉米免耕施肥播种机 | 2BYF-2 | 播种行数:2行;是否精量播种:是 ;结构型式:机械式:是 | 型号名称:2BYF-2玉米免耕施肥播种机；结构型式:机械式、悬挂式；配套动力范围:14.7~44.1KW；整机外形尺寸(长ⅹ宽x高)：1550x1400x1160；作业速度范围:0.83~1.67m/s；作业小时生产率:0.29~0.58h㎡/h；工作幅宽:120㎝；行距:60㎝；工作行数:2行；排种器型式:勺轮式、金属材料；排种器数量:2个；排肥器型式:外槽轮式；排肥器数量:2个；排种开沟器型式:锄铲式；排种开沟器数量:2个；排种开沟器深度调节范围:0~40㎜；排肥开沟器型式:锄铲式；排肥开沟器数量:2个;排肥开沟器深度调节范围:0~70㎜；种/肥箱容积:种:8x2/肥:110；排量调节方式:种:挡位/肥:螺旋手柄；播种部分传动方式:轴传动十链传动；地轮形式:橡胶轮；地轮直径:380㎜；地轮高度调节范围:0~70㎜；风机型式:/；覆土器型式:合士板；镇压器型式:地轮； | T201913130244 | 2024-12-30 | 0 | 购机补贴(通用类) | 河北省 | 评阅通过
822 | 种植施肥机械 | 播种机械 | 精量播种机 | 2-3行机械式精量播种机 | 任丘市鑫大华农业机械制造有限公司 | 玉米免耕施肥播种机 | 2BYF-3 | 播种行数:3行;是否精量播种:是 ;结构型式:机械式:是 | 型号名称:2BYF-3玉米免耕施肥播种机；结构型式:机械式、悬挂式；配套动力范围:14.7~44.1kw；整机外形尺寸(长x宽x高):1550×1640×1160㎜；作业速度范围:0.83~1.67m/s；作业小时生产率:0.43~0.86h㎡/h；工作幅宽:180cm；行距:60㎝；工作行数:3行；排种器型式:勺轮式、金属材料；排种器数量:3个；排肥器型式:外槽轮式；排肥器数量:3个；排种开沟器型式:锄铲式；排种开沟器数量：3个；排种开沟器深度调节范围:0~40㎜；排肥开沟器型式:锄铲式；排肥开沟器数量:3个；排肥开沟器深度调节范围:0~70㎜；种/肥箱容积:种:8ⅹ3/肥:165L；排量调节方式:种:挡位/肥:螺旋手柄；播种部分传动方式:轴传动+链传动；地轮型式:橡胶轮；地轮直径:380㎜；地轮高度调节范围:0~70㎜；风机形式:/；覆土器型式:合土板；镇压器型式:地轮； | T201913130245 | 2024-12-30 | 0 | 购机补贴(通用类) | 河北省 | 评阅通过
823 | 种植施肥机械 | 播种机械 | 精量播种机 | 4-5行机械式精量播种机 | 安徽久力机械设备有限公司 | 玉米精量施肥播种机 | 2BYJ-4 | 播种行数:4行;是否精量播种:是 ;结构型式:机械式:是 | 结构型式：机械式、悬挂式；配套动力范围：22~36.8KW；整机外形尺寸（长×宽×高）：1675×2510×1195（mm）；工作行数：4行；排种器型式：指夹式、金属材料；排种器数量：4个；排肥器数量：4个。 | T202134340001 | 2026-03-30 | 0 | 购机补贴(通用类) | 安徽省 | 评阅通过
824 | 种植施肥机械 | 播种机械 | 精量播种机 | 4-5行机械式精量播种机 | 公主岭市隆泉农业机械制造有限公司 | 仿形轮式玉米精量播种机 | 2BYSF-4 | 播种行数:4行;是否精量播种:是 ;结构型式:机械式:是 | 型号名称：2BYSF-4型仿形轮式玉米精量播种机；结构型式：机械式、悬挂式；配套动力范围：≧29.4kW;整机外形尺寸：1970×1990×1020mm;作业速度范围：0.3-1.38m/s;作业小时生产率：6-9hm2/h；工作幅宽:200-240cm;行距：50-60cm;工作行数:4行;排种器型式：勺轮式（金属材料）；排种器数量：4个；排肥器型式：外槽轮式；排肥器数量:4个；排种开沟器型式：双圆盘式；排种开沟器数量：4个；排种开沟器深度调节范围：40-70mm；排肥开沟器型式：双圆盘式；排肥开沟器数量：4个；排肥开沟器深度调节范围：40-70mm；种/肥箱容积：40/40L;排量调节方式：种：档位调节；肥：螺旋手柄；播种部分传动方式：链条传动；地轮型式：胶轮；地轮直径：380mm；覆土器型式：双圆盘式；镇压器型式：外胶轮内铁空心。 | T202122220040 | 2026-06-28 | 0 | 购机补贴(通用类) | 吉林省 | 评阅通过
825 | 种植施肥机械 | 播种机械 | 精量播种机 | 4-5行机械式精量播种机 | 河北播利富农业机械有限公司 | 玉米精播机 | 2BYF-4 | 播种行数:4行;是否精量播种:是 ;结构型式:机械式:是 | 结构型式 / 机械式、悬挂式 配套动力范围 kW 18.4～36.8 整机外形尺寸（长×宽×高） mm 1750×2200×1150 作业速度范围 m/s 0.83～1.39 作业小时生产率 hm2/h 0.55～0.91 工作幅宽 cm 228 行距 cm 57 工作行数 行 4 排种器型式 / 勺轮式、金属材料 排种器数量 个 4 排肥器型式 / 外槽轮 排肥器数量 个 4 排种开沟器型式 / 锄铲式 排种开沟器数量 个 4 排种开沟器深度调节范围 mm 20～70 排肥开沟器型式 / 锄铲式 排肥开沟器数量 个 4 排肥开沟器深度调节范围 mm 50～100 种/肥箱容积 L 种箱：9×4、肥箱：150 排量调节方式 / 种：挡位调节、肥：螺纹调节 播种部分传动方式 / 轴传动 地轮型式 / 胶轮 地轮直径 mm 370 地轮高度调节范围 mm 0～50 | T202000130805 | 2025-12-30 |  | 购机补贴(通用类) | 河北省 | 评阅通过
826 | 种植施肥机械 | 播种机械 | 精量播种机 | 4-5行机械式精量播种机 | 河北华硕农业机械制造有限公司 | 玉米施肥播种机 | 2BYCF-4 | 播种行数:4行;是否精量播种:是 ;结构型式:机械式:是 | 结构型式：机械式；悬挂式;配套动力范围kW：22～36.8;整机外形尺寸（长×宽×高）mm：1700×2280×1150;作业速度范围(m/s)：1.11～1.67;作业小时生产率(hm2/h)：0.3～0.6;工作幅宽(cm)： 200～240;行距(cm)：50～60;工作行数：4;排种器型式：勺轮式/金属材料;排种器数量个：4;排肥器型式：外槽轮式/非金属材料;排肥器数量个：4;排种开沟器型式：芯铧式;排种开沟器数量个：4;排种开沟器深度调节范围(mm)：0～120;排肥开沟器型式：芯铧式;排肥开沟器数量个：4;排肥开沟器深度调节范围(mm)：0～120;种/肥箱容积(L)：7×4/220;排量调节方式：种：档位调节 肥：螺旋手柄;播种部分传动方式：链传动;地轮型式：胶轮;地轮直径(mm)：380;地轮高度调节范围(mm)：0～130;覆土器型式：覆土板;镇压器型式：胶轮 | T201900140435 | 2024-12-30 |  | 购机补贴(通用类) | 河北省 | 评阅通过
827 | 种植施肥机械 | 播种机械 | 精量播种机 | 4-5行机械式精量播种机 | 河北华硕农业机械制造有限公司 | 玉米施肥播种机 | 2BYFCF-4 | 播种行数:4行;是否精量播种:是 ;结构型式:机械式:是 | 结构型式:机械式；悬挂式,配套动力范围kW:29.4～58.8,整机外形尺寸（长×宽×高）mm:1730×2290×1230,作业速度范围(m/s):1.11～1.67,作业小时生产率(hm2/h):0.8～1.4,工作幅宽(cm)：240,行距(cm)：60,工作行数:4,排种器型式:勺轮式/金属材料,排种器数量:4,排肥器型式:槽轮式/非金属材料,排肥器数量:4,排种开沟器型式:靴脚式,排种开沟器数量:4,排种开沟器深度调节范围(mm)：0～30,排肥开沟器型式:靴脚式,排肥开沟器数量:4,排肥开沟器深度调节范围(mm)：0～60,种/肥箱容积(L)：9×4/220,排量调节方式:种：挡位调节 肥：螺旋手柄,播种部分传动方式:链传动+轴传动,地轮型式:橡胶轮,地轮直径(mm)：380,地轮高度调节范围(mm)：0～30,覆土器型式:覆土轮,镇压器型式:橡胶轮, | T202000130819 | 2025-12-30 |  | 购机补贴(通用类) | 河北省 | 评阅通过
828 | 种植施肥机械 | 播种机械 | 精量播种机 | 4-5行机械式精量播种机 | 河北华硕农业机械制造有限公司 | 玉米施肥播种机 | 2BYFCF-5 | 播种行数:5行;是否精量播种:是 ;结构型式:机械式:是 | 结构型式:机械式；悬挂式,配套动力范围kW:58.8～88.2,整机外形尺寸（长×宽×高）mm:1730×2820×1230,作业速度范围(m/s):1.11～1.67,作业小时生产率(hm2/h):1.1～1.8,工作幅宽(cm)：300,行距(cm)：60,工作行数:5,排种器型式:勺轮式/金属材料,排种器数量:5,排肥器型式:槽轮式/非金属材料,排肥器数量:5,排种开沟器型式:靴脚式,排种开沟器数量:5,排种开沟器深度调节范围(mm)：0～30,排肥开沟器型式:靴脚式,排肥开沟器数量:5,排肥开沟器深度调节范围(mm)：0～60,种/肥箱容积(L)：9×5/270,排量调节方式:种：挡位调节 肥：螺旋手柄,播种部分传动方式:链传动+轴传动,地轮型式:橡胶轮,地轮直径(mm)：380,地轮高度调节范围(mm)：0～30,覆土器型式:覆土轮,镇压器型式:橡胶轮, | T202000130819 | 2025-12-30 |  | 购机补贴(通用类) | 河北省 | 评阅通过
829 | 种植施肥机械 | 播种机械 | 精量播种机 | 4-5行机械式精量播种机 | 河北华硕农业机械制造有限公司 | 玉米施肥精量播种机 | 2BYFZF-4 | 播种行数:4行;是否精量播种:是 ;结构型式:机械式:是 | 结构型式：机械式；悬挂式;配套动力范围kW：29.4～58.8;整机外形尺寸（长×宽×高）mmmm：1800×2310×1240;作业速度范围(m/s)(m/s)：1.11～1.67;作业小时生产率(hm2/h)：0.3～0.6;工作幅宽(cm)： 220～240;行距(cm)：55～60;工作行数：4;排种器型式：指夹式/金属材料;排种器数量个：4;排肥器型式：外槽轮式/非金属材料;排肥器数量个：4;排种开沟器型式：芯铧式;排种开沟器数量个：4;排种开沟器深度调节范围(mm)：0～30;排肥开沟器型式：芯铧式;排肥开沟器数量个：4;排肥开沟器深度调节范围(mm)：0～120;种/肥箱容积(L)：8×4/220;排量调节方式：种：档位调节 肥：螺旋手柄;播种部分传动方式：链传动;地轮型式：充气橡胶轮;地轮直径(mm)：400;地轮高度调节范围(mm)：0～30;覆土器型式：覆土轮;镇压器型式：充气橡胶轮 | T201900140437 | 2024-12-30 |  | 购机补贴(通用类) | 河北省 | 评阅通过
830 | 种植施肥机械 | 播种机械 | 精量播种机 | 4-5行机械式精量播种机 | 河北华硕农业机械制造有限公司 | 玉米施肥精量播种机 | 2BYZF-4 | 播种行数:4行;是否精量播种:是 ;结构型式:机械式:是 | 结构型式:机械式；悬挂式,配套动力范围kW:22～36.8,整机外形尺寸（长×宽×高）mm:1650×2300×1180,作业速度范围(m/s):1.11～1.67,作业小时生产率(hm2/h):0.8～1.4,工作幅宽(cm)：240,行距(cm)：60,工作行数:4,排种器型式:指夹式/金属材料,排种器数量:4,排肥器型式:槽轮式/非金属材料,排肥器数量:4,排种开沟器型式:靴脚式,排种开沟器数量:4,排种开沟器深度调节范围(mm)：0～90,排肥开沟器型式:靴脚式,排肥开沟器数量:4,排肥开沟器深度调节范围(mm)：0～60,种/肥箱容积(L)：7×4/220,排量调节方式:种：挡位调节 肥：螺旋手柄,播种部分传动方式:链传动+轴传动,地轮型式:橡胶轮,地轮直径(mm)：370,地轮高度调节范围(mm)：0～100,风机型式:/,覆土器型式:覆土板,镇压器型式:橡胶轮, | T202000130817 | 2025-12-30 |  | 购机补贴(通用类) | 河北省 | 评阅通过
831 | 种植施肥机械 | 播种机械 | 精量播种机 | 4-5行机械式精量播种机 | 河北江天农业机械有限公司 | 多层施肥播种机 | 2BYF-4 | 播种行数:4行;是否精量播种:是 ;结构型式:机械式:是 | 结构型式：机械悬挂式。配套动力范围（kW）：29.4~44.1。工作状态外形尺寸（长X宽X高，mm）1920×2300×1150。作业速度范围（km/h）：3~5。作业小时生产率（hm2/h）：0.4~0.6。行距（mm）：500~600。工作行数（行）：4。工作幅宽（m）：2.0~2.4。排种/排肥型式：勺轮/外槽轮，数量（个）：4/4，驱动方式：地轮驱动。种/肥箱容积（L）：7X4/140。排量调节方式：排种：机械式；排肥：手动螺旋。传动结构型式：轴传动（地轮驱动）。开沟器型式：锄铲式；数量（个）：播种4；施肥4；深度调节范围（mm）：0~120。地轮型式：实心橡胶轮；直径（mm）：φ390；高度调节范围（mm）：0~130。覆土器型式：板式。镇压器型式：地轮。 | 冀2017T—085 | 2021-12-31 | 0 | 购机补贴(通用类) | 河北省 | 评阅通过
832 | 种植施肥机械 | 播种机械 | 精量播种机 | 4-5行机械式精量播种机 | 河北农哈哈机械集团有限公司 | 大豆播种机 | 2BDF-4 | 播种行数:4行;是否精量播种:是 ;结构型式:机械式:是 | 工作行数：4行；排种器型式：勺轮式、金属材料；工作幅宽：160-200cm；排肥器型式：外槽轮式；排肥器数量：3个；种/肥箱容积：种：8.5L×4/肥：195L；排量调节方式：种：变速箱/肥：螺纹式；播种部分传动方式：轴、齿轮、链传动 | T202014140022 | 2025-08-16 |  | 购机补贴(通用类) | 河北省 | 评阅通过
833 | 种植施肥机械 | 播种机械 | 精量播种机 | 4-5行机械式精量播种机 | 河北农哈哈机械集团有限公司 | 大豆播种机 | 2BDF-5 | 播种行数:5行;是否精量播种:是 ;结构型式:机械式:是 | 工作行数：5行；排种器型式：勺轮式、金属材料；工作幅宽：200-225cm；排肥器型式：外槽轮式；种/肥箱容积：种：8.5×5/肥：260L；排量调节方式：种：变速箱/肥：螺纹式；播种部分传动方式：轴、齿轮、链传动 | T202014140022 | 2025-08-16 |  | 购机补贴(通用类) | 河北省 | 评阅通过
834 | 种植施肥机械 | 播种机械 | 精量播种机 | 4-5行机械式精量播种机 | 河北农哈哈机械集团有限公司 | 玉米精量播种机 | 2BYF-4 | 播种行数:4行;是否精量播种:是 ;结构型式:机械式:是 | 工作行数：4行；排种器型式：其他（勺轮式）、金属材料；工作幅宽：200～248cm；种/肥箱容积：种：8.5×4/肥：260L；排量调节方式：种：变速箱/肥：螺纹式；播种部分传动方式：轴+链传动 | T202014140016 | 2025-04-23 |  | 购机补贴(通用类) | 河北省 | 评阅通过
835 | 种植施肥机械 | 播种机械 | 精量播种机 | 4-5行机械式精量播种机 | 河北农哈哈机械集团有限公司 | 玉米精量播种机 | 2BYF-4A | 播种行数:4行;是否精量播种:是 ;结构型式:机械式:是 | 工作行数：4行；排种器型式：其他（勺轮式）、金属材料；工作幅宽：180～272cm；排肥器型式：外槽轮式、非金属材料；排种开沟器型式：芯铧式；种/肥箱容积：种：8.5×4/肥：260L；排量调节方式：种：变速箱/肥：螺纹式；播种部分传动方式：轴+链传动 | T202014140015 | 2025-04-23 |  | 购机补贴(通用类) | 河北省 | 评阅通过
836 | 种植施肥机械 | 播种机械 | 精量播种机 | 4-5行机械式精量播种机 | 河北农哈哈机械集团有限公司 | 玉米精量播种机 | 2BYF-5 | 播种行数:5行;是否精量播种:是 ;结构型式:机械式:是 | 工作行数：5行；排种器型式：其他（勺轮式）、金属材料；工作幅宽： 250～310cm；种/肥箱容积：种：18×5/肥：325L；排量调节方式：种：变速箱/肥：螺纹式；播种部分传动方式：轴+链传动 | T202014140016 | 2025-04-23 |  | 购机补贴(通用类) | 河北省 | 评阅通过
837 | 种植施肥机械 | 播种机械 | 精量播种机 | 4-5行机械式精量播种机 | 河北神禾农业机械有限公司 | 玉米精量播种机 | 2BYBZJ-4(A) | 播种行数:4行;是否精量播种:是 ;结构型式:机械式:是 | 型号名称 / 2BYBZJ-4(A)型玉米精量播种机 ; 结构型式 / 机械式；悬挂式 ; 配套动力范围 kW 22-37 ; 整机外形尺寸（长×宽×高） mm 1720×2200×1190 ; 作业速度范围 m/s 1.7-2.8 ; 作业小时生产率 h㎡/h 1.4-2.4 ; 工作幅宽 cm 240 ; 行距 cm 60 ; 工作行数 行 4 ; 排种器型式 / 指夹式；金属材料 ; 排种器数量 个 4 ; 排肥器型式 / 槽轮式 ; 排肥器数量 个 4 排种开沟器型式 / 铲式 ; 排种开沟器数量 个 4 排种开沟器深度调节范围 mm / ; 排肥开沟器型式 / 铲式 ; 排肥开沟器数量 个 4 ; 排肥开沟器深度调节范围 mm / ; 种/肥箱容积 L 9.5×4;195 ; 排量调节方式 / 种：挡位；肥：螺旋手柄 ; 播种部分传动方式 / 轴传动 ; 地轮型式 / 橡胶轮胎 ; 地轮直径 mm 380 ; 地轮高度调节范围 mm 0-50 ; 风机型式 / / ; 覆土器型式 / 合土板式 ; 镇压器型式 / 轮式（地轮） ; | T201900130354 | 2024-12-30 | 37 | 购机补贴(通用类) | 河北省 | 评阅通过
838 | 种植施肥机械 | 播种机械 | 精量播种机 | 4-5行机械式精量播种机 | 河北神禾农业机械有限公司 | 玉米精量播种机 | 2BYBZJ-5(A) | 播种行数:5行;是否精量播种:是 ;结构型式:机械式:是 | 型号名称 / 2BYBZJ-5(A)型玉米精量播种机 ; 结构型式 / 机械式；悬挂式 ; 配套动力范围 kW 33-51 ; 整机外形尺寸（长×宽×高） mm 1720×2800×1190 ; 作业速度范围 m/s 1.7-2.8 ; 作业小时生产率 h㎡/h 1.8-3.0 ; 工作幅宽 cm 300 ; 行距 cm 60 ; 工作行数 行 5 ; 排种器型式 / 指夹式；金属材料 ; 排种器数量 个 5 ; 排肥器型式 / 槽轮式 ; 排肥器数量 个 5 ; 排种开沟器型式 / 铲式 ; 排种开沟器数量 个 5 ; 排种开沟器深度调节范围 mm / ; 排肥开沟器型式 / 铲式 ; 排肥开沟器数量 个 5 ; 排肥开沟器深度调节范围 mm / ; 种/肥箱容积 L 9.5×5；145+108 ; 排量调节方式 / 种：挡位；肥：螺旋手柄 ; 播种部分传动方式 / 轴传动 ; 地轮型式 / 橡胶轮胎 ; 地轮直径 mm 380 ; 地轮高度调节范围 mm 0-50 ; 风机型式 / / ; 覆土器型式 / 合土板式 ; 镇压器型式 / 轮式（地轮） ; | T201900130354 | 2024-12-30 | 51 | 购机补贴(通用类) | 河北省 | 评阅通过
839 | 种植施肥机械 | 播种机械 | 精量播种机 | 4-5行机械式精量播种机 | 河北峥嵘农机有限公司 | 玉米施肥播种机 | 2BYSF-4 | 播种行数:4行;是否精量播种:是 ;结构型式:机械式:是 | 结构型式：机械式、悬挂式，整机外形尺寸（长*宽*高）mm:1720*2300*1180 配套动力范围KW：22-73.5 工作幅宽cm:240 行距cm:60 行数：4 排种器型式：勺轮式（金属材料）排种器数量：4个，排肥器型式：外槽轮式，排肥器数量：4个 | T202100130276 | 2026-06-29 |  | 购机补贴(通用类) | 河北省 | 评阅通过
840 | 种植施肥机械 | 播种机械 | 精量播种机 | 4-5行机械式精量播种机 | 河北峥嵘农机有限公司 | 玉米施肥播种机 | 2BYSF-5 | 播种行数:5行;是否精量播种:是 ;结构型式:机械式:是 | 结构型式：机械式、悬挂式，整机外形尺寸（长*宽*高）mm:1720*2840*1180 配套动力范围KW：36.8-73.5 工作幅宽cm:300 行距cm:60 行数：5 排种器型式：勺轮式（金属材料）排种器数量：5个，排肥器型式：外槽轮式，排肥器数量：5个 | T202100130276 | 2026-06-29 |  | 购机补贴(通用类) | 河北省 | 评阅通过
841 | 种植施肥机械 | 播种机械 | 精量播种机 | 4-5行机械式精量播种机 | 河北峥嵘农机有限公司 | 玉米施肥精量播种机 | 2BYZF-4 | 播种行数:4行;是否精量播种:是 ;结构型式:机械式:是 | 结构型式：机械式、悬挂式整机外形尺寸（长*宽*高）mm:1720*2300*1180 配套动力范围KW：22-73.5 工作幅宽cm:200-240 行距cm:50-60 行数：4排种器型式：指夹式（金属材料）排种器数量：4个排肥器型式：外槽轮式排肥器数量：4个 | T201900140432 | 2024-12-30 |  | 购机补贴(通用类) | 河北省 | 评阅通过
842 | 种植施肥机械 | 播种机械 | 精量播种机 | 4-5行机械式精量播种机 | 河北峥嵘农机有限公司 | 玉米施肥精量播种机 | 2BYZF-5 | 播种行数:5行;是否精量播种:是 ;结构型式:机械式:是 | 结构型式：机械式、悬挂式整机外形尺寸（长*宽*高）mm:1720*2840*1180 配套动力范围KW：36.8-73.5 工作幅宽cm:250-300 行距cm:50-60 行数：5排种器型式：指夹式（金属材料）排种器数量：5个排肥器型式：外槽轮式排肥器数量：5个 | T201900140432 | 2024-12-30 |  | 购机补贴(通用类) | 河北省 | 评阅通过
843 | 种植施肥机械 | 播种机械 | 精量播种机 | 4-5行机械式精量播种机 | 宁津县永升机械制造有限公司 | 玉米精量播种机 | 2BYF-4 | 播种行数:4行;是否精量播种:是 ;结构型式:机械式:是 | 型号名称/2BYF-4型玉米精量播种机 结构型式悬挂式 配套动力范围kW≥35 工作状态外形尺寸（长×宽×高）mm1780×2410×1195 作业速度范围km/h3～6 行距mm600 工作行数行4 工作幅宽m2.4 排种器/排肥器型式/勺盘式/外槽轮式 排种器/排肥器数量个4/4 排种器/排肥器驱动方式/传动轴 种/肥箱容积L12/100 排量调节方式/变速式（种）/螺纹式（肥） 传动机构型式/地轮+齿轮+传动轴 开沟器型式/尖铲靴式/尖铲靴式 开沟器数量个4/4 开沟器深度调节范围mm/ 地轮型式/平面胶轮 地轮直径mmΦ380 地轮高度调节范围mm0～50 覆土器型式马蹄型 镇压器型式/平面胶轮 | 部20190382 | 2023-12-31 |  | 购机补贴(通用类) | 山东省 | 评阅通过
844 | 种植施肥机械 | 播种机械 | 精量播种机 | 4-5行机械式精量播种机 | 任丘市东阳农业机械制造有限公司 | 玉米施肥精量播种机 | 2BYZF-4 | 播种行数:4行;是否精量播种:是 ;结构型式:机械式:是 | 基本配置：机架、种箱、肥箱、播种机构、排肥机构、开沟器、地轮，播种机构采用了勺轮式排种器和株距变速器。配套动力22～36.8。主要参数：外形尺寸：1750×2300×1080㎜结构质量：336㎏，行距：600㎜，工作行数：4行，工作幅宽：2400㎜，排种器形式：勺轮式，数量4个，排肥器形式：外槽轮4个，开沟器形式：铲式，地轮形式：胶轮，直径380㎜ | T202000130802 | 2025-12-30 |  | 购机补贴(通用类) | 河北省 | 评阅通过
845 | 种植施肥机械 | 播种机械 | 精量播种机 | 4-5行机械式精量播种机 | 任丘市东阳农业机械制造有限公司 | 玉米施肥精量播种机 | 2BYZF-5 | 播种行数:5行;是否精量播种:是 ;结构型式:机械式:是 | 基本配置：机架、种箱、肥箱、播种机构、排肥机构、开沟器、地轮，播种机构采用了勺轮式排种器和株距变速器。配套动力36.8～73.5。主要参数：外形尺寸：1750×2700×1090㎜结构质量：412㎏，行距：600㎜，工作行数：5行，工作幅宽：3000㎜，排种器形式：勺轮式，数量5个，排肥器形式：外槽轮5个，开沟器形式：铲式，地轮形式：胶轮，直径380㎜ | T202000130802 | 2025-12-30 |  | 购机补贴(通用类) | 河北省 | 评阅通过
846 | 种植施肥机械 | 播种机械 | 精量播种机 | 4-5行机械式精量播种机 | 任丘市合发农业机械有限公司 | 玉米单粒精密播种机 | 2BYF-4 | 播种行数:4行;是否精量播种:是 ;结构型式:机械式:是 | 2BYF-4型玉米单粒精密播种机为机械式、悬挂式播种机，由机架、种箱、肥箱、播种机构、排肥机构、传动机构、开沟器、覆土器、地轮、防缠辊等部分组成。配套动力范围：22.1-36.8kw，主要配置参数：外形尺寸（长×宽×高）：1570×2140×1180㎜，结构质量：284kg，作业速度范围：4～6km/h,作业小时生产率：0.3～0.6h㎡/h，行距：500～600㎜，工作行数：4行，工作幅宽：2～2.4m，排种器形式：勺轮式，排种器数量：4个，排肥器形式：外槽轮，排肥器个数：4个，驱动方式：地轮驱动，种肥箱容积：7×4/195L，排量调节方式：手动螺旋，传动机构形式：齿轮传动+轴传动（地轮驱动），开沟器型式：锄铲式，开沟器数量：播种4个施肥4个，深度调节范围：0～120㎜，地轮形式：实心橡胶轮，地轮直径：380㎜，高度调节范围：0～130㎜，覆土器形式：板式，镇压器形式：地轮 | 冀2017T—052 | 2021-12-31 | 0 | 购机补贴(通用类) | 河北省 | 评阅通过
847 | 种植施肥机械 | 播种机械 | 精量播种机 | 4-5行机械式精量播种机 | 任丘市合发农业机械有限公司 | 玉米单粒精密播种机 | 2BYF-5 | 播种行数:5行;是否精量播种:是 ;结构型式:机械式:是 | 2BYF-5型玉米单粒精密播种机为机械式、悬挂式播种机，由机架、种箱、肥箱、播种机构、排肥机构、传动机构、开沟器、覆土器、地轮、防缠辊等部分组成。配套动力范围：36.8～73.5kw，主要配置参数：外形尺寸（长×宽×高）：1580×2760×1180㎜，结构质量：368kg，作业速度范围：4～6km/h,作业小时生产率：0.4～1.0h㎡/h，行距：500～600㎜，工作行数：5行，工作幅宽：2.5～3.0m，排种器形式：勺轮式，排种器数量：5个，排肥器形式：外槽轮，排肥器个数：5个，驱动方式：地轮驱动，种肥箱容积：7×5/253L，排量调节方式：手动螺旋，传动机构形式：齿轮传动+轴传动（地轮驱动），开沟器型式：锄铲式，开沟器数量：播种5个施肥5个，深度调节范围：0～120㎜，地轮形式：实心橡胶轮，地轮直径：380㎜，高度调节范围：0～130㎜，覆土器形式：板式，镇压器形式：地轮 | 冀2017T—051 | 2021-12-31 | 0 | 购机补贴(通用类) | 河北省 | 评阅通过
848 | 种植施肥机械 | 播种机械 | 精量播种机 | 4-5行机械式精量播种机 | 任丘市合发农业机械有限公司 | 玉米施肥精量播种机 | 2BYZF-4 | 播种行数:4行;是否精量播种:是 ;结构型式:机械式:是 | 2BYZF-4型玉米单粒精密播种机为机械式、悬挂式播种机，由机架、种箱、肥箱、播种机构、排肥机构、传动机构、开沟器、覆土器、地轮、防缠辊等部分组成。配套动力范围：22.1～36.8kw，主要配置参数：外形尺寸（长×宽×高）：1570×2140×1180㎜，结构质量：284kg，作业速度范围：4～6km/h,作业小时生产率：0.3～0.6h㎡/h，行距：500～600㎜，工作行数：4行，工作幅宽：2.0～2.4m，排种器形式：指夹式，排种器数量：4个，排肥器形式：外槽轮，排肥器个数：4个，驱动方式：地轮驱动，种肥箱容积：7×4/195L，排量调节方式：手动螺旋，传动机构形式：齿轮传动+轴传动（地轮驱动），开沟器型式：锄铲式，开沟器数量：播种4个施肥4个，深度调节范围：0～120㎜，地轮形式：实心橡胶轮，地轮直径：380㎜，高度调节范围：0～130㎜，覆土器形式：板式，镇压器形式：地轮 | 冀2017T—054 | 2021-12-31 | 0 | 购机补贴(通用类) | 河北省 | 评阅通过
849 | 种植施肥机械 | 播种机械 | 精量播种机 | 4-5行机械式精量播种机 | 任丘市合发农业机械有限公司 | 玉米施肥精量播种机 | 2BYZF-5 | 播种行数:5行;是否精量播种:是 ;结构型式:机械式:是 | 2BYZF-5型玉米单粒精密播种机为机械式、悬挂式播种机，由机架、种箱、肥箱、播种机构、排肥机构、传动机构、开沟器、覆土器、地轮、防缠辊等部分组成。配套动力范围：36.8～73.5kw，主要配置参数：外形尺寸（长×宽×高）：1580×2760×1180㎜，结构质量：366kg，作业速度范围：4～6km/h,作业小时生产率：0.4～1.0h㎡/h，行距：500～600㎜，工作行数：5行，工作幅宽：2.5～3.0m，排种器形式：指夹式，排种器数量：5个，排肥器形式：外槽轮，排肥器个数：5个，驱动方式：地轮驱动，种肥箱容积：7×5/253L，排量调节方式：手动螺旋，传动机构形式：齿轮传动+轴传动（地轮驱动），开沟器型式：锄铲式，开沟器数量：播种5个施肥5个，深度调节范围：0～120㎜，地轮形式：实心橡胶轮，地轮直径：380㎜，高度调节范围：0～130㎜，覆土器形式：板式，镇压器形式：地轮 | 冀2017T—053 | 2021-12-31 | 0 | 购机补贴(通用类) | 河北省 | 评阅通过
850 | 种植施肥机械 | 播种机械 | 精量播种机 | 4-5行机械式精量播种机 | 任丘市合乐农业机械有限公司 | 玉米单粒精密播种机 | 2BYCF-4 | 播种行数:4行;是否精量播种:是 ;结构型式:机械式:是 | 型号名称：2BYCF-4玉米单粒精密播种机；结构型式：机械式，悬挂式；配套动力范围:25.7-58.8kW;整机外形尺寸（长×宽×高）:1600×2100×1220mm;作业速度范围：1.11-1.67m/s；作业小时生产率：0.5-0.6hm2/h；工作幅宽：200-240cm；行距：50-60cm；工作行数：4行；排种器型式：勺轮式、金属材料；排种器数量：4个；排肥器型式：外槽轮式，非金属材料；排肥器数量：4个；排种开沟器型式：铲式；排种开沟器数量：4个；排种开沟器深度调节范围：0-100mm；排肥开沟器型式：铲式；排肥开沟器数量：4个；排肥开沟器深度调节范围：0-100mm；种/肥箱容积：9×4/160L;排量调节方式:种：档位调节，肥：螺旋手柄;播种部分传动方式：轴传动+链传动；地轮型式：胶轮；地轮直径：390mm；地轮高度调节范围：0-130mm；覆土器型式：合土板式；镇压器型式：胶轮 | T202013130050 | 2025-09-21 |  | 购机补贴(通用类) | 河北省 | 评阅通过
851 | 种植施肥机械 | 播种机械 | 精量播种机 | 4-5行机械式精量播种机 | 任丘市合乐农业机械有限公司 | 玉米施肥精量播种机 | 2BYZF-4 | 播种行数:4行;是否精量播种:是 ;结构型式:机械式:是 | 型号名称：2BYZF-4玉米施肥精量播种机；结构型式：机械式/悬挂式；配套动力范围:22-44kW;整机外形尺寸（长×宽×高）:1860×2090×1160mm;作业速度范围：1.2-1.7m/s；作业小时生产率：0.8-1.44hm2/h；工作幅宽：200-240cm；行距：50-60cm；工作行数：4行；排种器型式：指夹式、金属材料；排种器数量：4个；排肥器型式：外槽轮式；排肥器数量：4个；排种开沟器型式：芯铧式；排种开沟器数量：4个；排种开沟器深度调节范围：0-120mm；排肥开沟器型式：芯铧式；排肥开沟器数量：4个；排肥开沟器深度调节范围：0-120mm；种/肥箱容积：9×4/160L;排量调节方式:播种：档位调节/施肥：螺旋手柄;播种部分传动方式：传动轴、链条；地轮型式：橡胶轮；地轮直径：370mm；地轮高度调节范围：0-130mm；覆土器型式：覆土板；镇压器型式：橡胶轮 | T201900140440 | 2024-12-30 |  | 购机补贴(通用类) | 河北省 | 评阅通过
852 | 种植施肥机械 | 播种机械 | 精量播种机 | 4-5行机械式精量播种机 | 任丘市合义农具有限公司 | 玉米单粒精密播种机 | 2BYCF-5 | 播种行数:5行;是否精量播种:是 ;结构型式:机械式:是 | 配套动力范围：36.8～73.5kw，主要配置参数：外形尺寸（长×宽×高）：1580×2760×1180㎜，结构形式：机械式悬挂式，作业速度范围：1.11～1.67m/s,作业小时生产率：0.4～1.0h㎡/h，行距：50～60cm，工作行数：5行，工作幅宽：250～300cm，排种器形式：槽轮式（非金属材料），排种器数量：5个，排肥器形式：外槽轮，排肥器个数：5个，驱动方式：地轮驱动，种肥箱容积：7×5/253L，排量调节方式：种：档位调节 肥：手动螺旋，播种部分传动方式：链传动，开沟器型式：锄铲式，开沟器数量：播种5个施肥5个，深度调节范围：0～120㎜，地轮形式：实心橡胶轮，地轮直径：380㎜，高度调节范围：0～130㎜，覆土器形式：板式，镇压器形式：地轮 | T202100130277 | 2026-06-29 | 0 | 购机补贴(通用类) | 河北省 | 评阅通过
853 | 种植施肥机械 | 播种机械 | 精量播种机 | 4-5行机械式精量播种机 | 任丘市合义农具有限公司 | 玉米施肥精量播种机 | 2BYZF-4 | 播种行数:4行;是否精量播种:是 ;结构型式:机械式:是 | 配套动力范围：36.8～73.5kw，主要配置参数：外形尺寸（长×宽×高）：1780×2200×1200㎜，结构形式：机械式悬挂式，作业速度范围：1.11～1.67m/s,作业小时生产率：0.4～1.0h㎡/h，行距：50～60cm，工作行数：4行，工作幅宽：200～240cm，排种器形式：指夹式,非金属材料，排种器数量：4个，排肥器形式：外槽轮，排肥器个数：4个，驱动方式：地轮驱动，种肥箱容积：7×4/220L，排量调节方式：种：档位调节 肥：手动螺旋，播种部分传动方式：链传动，开沟器型式：锄铲式，开沟器数量：播种4个施肥4个，深度调节范围：0～120㎜，地轮形式：实心橡胶轮，地轮直径：380㎜，高度调节范围：0～130㎜，覆土器形式：板式，镇压器形式：地轮 | T202100130278 | 2026-06-29 | 0 | 购机补贴(通用类) | 河北省 | 评阅通过
854 | 种植施肥机械 | 播种机械 | 精量播种机 | 4-5行机械式精量播种机 | 任丘市合义农具有限公司 | 玉米施肥精量播种机 | 2BYZF-5 | 播种行数:5行;是否精量播种:是 ;结构型式:机械式:是 | 配套动力范围：36.8～73.5kw，主要配置参数：外形尺寸（长×宽×高）：1780×2600×1200㎜，结构形式：机械式悬挂式，作业速度范围：1.11～1.67m/s,作业小时生产率：0.4～1.0h㎡/h，行距：50～60cm，工作行数：5行，工作幅宽：250～300cm，排种器形式：指夹式,非金属材料，排种器数量：5个，排肥器形式：外槽轮，排肥器个数：5个，驱动方式：地轮驱动，种肥箱容积：7×5/253L，排量调节方式：种：档位调节 肥：手动螺旋，播种部分传动方式：链传动，开沟器型式：锄铲式，开沟器数量：播种5个施肥5个，深度调节范围：0～120㎜，地轮形式：实心橡胶轮，地轮直径：380㎜，高度调节范围：0～130㎜，覆土器形式：板式，镇压器形式：地轮 | T202100130278 | 2026-06-29 | 0 | 购机补贴(通用类) | 河北省 | 评阅通过
855 | 种植施肥机械 | 播种机械 | 精量播种机 | 4-5行机械式精量播种机 | 任丘市利华农业机械制造有限公司 | 玉米施肥精量播种机 | 2BYZF-4 | 播种行数:4行;是否精量播种:是 ;结构型式:机械式:是 | 型号名称：2BYZF-4型玉米施肥精量播机结构型式：机械式；悬挂式配套动力范围：22-44KW 整机外形尺寸（长×宽×高）：1710×2510×1085作业速度范围：1.1-1.7m/s行距：61cm工 作行数：4行作业幅宽：244cm排种器型式：指夹式（金属材料）排种器数量：4个排肥器 数量：4个种/肥箱容积：9×4/120开沟器型式：靴式（种）；靴式(肥）开沟器数量：4（种）； 4（肥）地轮型式：橡胶轮胎地轮直径：380mm地轮高度调节范围：0-100mm覆土器型式：覆 土板镇压器型式：地轮 | T202000130339 | 2025-09-29 |  | 购机补贴(通用类) | 河北省 | 评阅通过
856 | 种植施肥机械 | 播种机械 | 精量播种机 | 4-5行机械式精量播种机 | 任丘市双印农业机械制造有限公司 | 玉米施肥播种机 | 2BYCFB-4 | 播种行数:4行;是否精量播种:是 ;结构型式:机械式:是 | 结构型式：机械式、悬挂式整机外形尺寸（长*宽*高）mm:1630*2310*1170 配套动力范围KW：22-73.5 工作幅宽cm:240 行距cm:60 行数：4排种器型式：勺轮式（金属材料）排种器数量：4个排肥器型式：外槽轮式排肥器数量：4个 | T202100130275 | 2026-06-29 |  | 购机补贴(通用类) | 河北省 | 评阅通过
857 | 种植施肥机械 | 播种机械 | 精量播种机 | 4-5行机械式精量播种机 | 任丘市双印农业机械制造有限公司 | 玉米施肥播种机 | 2BYCFB-5 | 播种行数:5行;是否精量播种:是 ;结构型式:机械式:是 | 结构型式：机械式、悬挂式，整机外形尺寸（长*宽*高）mm:1630*2850*1170 配套动力范围KW：36.8-73.5 工作幅宽cm:300 行距cm:60 行数：5排种器型式：勺轮式（金属材料）排种器数量：5个排肥器型式：外槽轮式，排肥器数量：5个 | T202100130275 | 2026-06-29 |  | 购机补贴(通用类) | 河北省 | 评阅通过
858 | 种植施肥机械 | 播种机械 | 精量播种机 | 4-5行机械式精量播种机 | 任丘市喜神农业机械有限公司 | 玉米施肥精量播种机 | 2BYZF-4 | 播种行数:4行;是否精量播种:是 ;结构型式:机械式:是 | 2BYZF-4型玉米单粒精密播种机为机械式、悬挂式播种机，由机架、种箱、肥箱、播种机构、排肥机构、传动机构、开沟器、覆土器、地轮、防缠辊等部分组成。配套动力范围：22.1～36.8kw，主要配置参数：外形尺寸（长×宽×高）：1550×2190×1200㎜，整机质量：310kg，作业速度范围：4～6km/h,作业小时生产率：0.3～0.6h㎡/h，行距：500～600㎜，工作行数：4行，工作幅宽：2.0～2.4m，排种器形式：指夹式，排种器数量：4个，排肥器形式：外槽轮，排肥器个数：4个，驱动方式：地轮驱动，种肥箱容积：8L×4/260L，排量调节方式：种：挡位，肥：螺旋手柄，传动机构形式：链传动+轴传动（地轮驱动），开沟器型式：铲式，开沟器数量：播种4个、施肥4个，深度调节范围：0～120㎜，地轮形式：实心橡胶轮，地轮直径：380㎜，高度调节范围：0～130㎜，覆土器形式：板式，镇压器形式：地轮 | 冀2017T—087 | 2021-12-31 | 0 | 购机补贴(通用类) | 河北省 | 评阅通过
859 | 种植施肥机械 | 播种机械 | 精量播种机 | 4-5行机械式精量播种机 | 任丘市喜神农业机械有限公司 | 玉米施肥精量播种机 | 2BYZF-5 | 播种行数:5行;是否精量播种:是 ;结构型式:机械式:是 | 2BYZF-5型玉米单粒精密播种机为机械式、悬挂式播种机，由机架、种箱、肥箱、播种机构、排肥机构、传动机构、开沟器、覆土器、地轮、防缠辊等部分组成。配套动力范围：36.8～73.5kw，主要配置参数：外形尺寸（长×宽×高）：1550×2850×1200㎜，整机质量：380kg，作业速度范围：4～6km/h,作业小时生产率：0.4～1.0h㎡/h，行距：500～600㎜，工作行数：5行，工作幅宽：2.5～3.0m，排种器形式：指夹式，排种器数量：5个，排肥器形式：外槽轮，排肥器个数：5个，驱动方式：地轮驱动，种肥箱容积：8L×5/310L，排量调节方式：种：挡位，肥：螺旋手柄，传动机构形式：链传动+轴传动（地轮驱动），开沟器型式：铲式，开沟器数量：播种5个、施肥5个，深度调节范围：0～120㎜，地轮形式：实心橡胶轮，地轮直径：380㎜，高度调节范围：0～130㎜，覆土器形式：板式，镇压器形式地轮 | 冀2017T—086 | 2021-12-31 | 0 | 购机补贴(通用类) | 河北省 | 评阅通过
860 | 种植施肥机械 | 播种机械 | 精量播种机 | 4-5行机械式精量播种机 | 任丘市喜洋洋农业机械有限公司 | 玉米施肥播种机 | 2BYCF-4 | 播种行数:4行;是否精量播种:是 ;结构型式:机械式:是 | 外形尺寸：1400*2000*1000；工作行数：4行；排种器型式：仓转舀勺联体式 | T202000130009 | 2025-03-31 |  | 购机补贴(通用类) | 河北省 | 评阅通过
861 | 种植施肥机械 | 播种机械 | 精量播种机 | 4-5行机械式精量播种机 | 任丘市喜洋洋农业机械有限公司 | 玉米施肥播种机 | 2BYCF-5 | 播种行数:5行;是否精量播种:是 ;结构型式:机械式:是 | 外形尺寸：1450*2500*1100；工作行数：5；排种器型式：仓转舀勺联体式；排种器数量：5个 | T202000130009 | 2025-03-31 |  | 购机补贴(通用类) | 河北省 | 评阅通过
862 | 种植施肥机械 | 播种机械 | 精量播种机 | 4-5行机械式精量播种机 | 任丘市喜洋洋农业机械有限公司 | 指夹式玉米施肥播种机 | 2BYFZ-4 | 播种行数:4行;是否精量播种:是 ;结构型式:机械式:是 | 外形尺寸：1530*2210*1120；工作行数：4；排种器型式：指甲式 | 冀2018T-058（续） | 2022-12-31 |  | 购机补贴(通用类) | 河北省 | 评阅通过
863 | 种植施肥机械 | 播种机械 | 精量播种机 | 4-5行机械式精量播种机 | 任丘市喜洋洋农业机械有限公司 | 指夹式玉米施肥播种机 | 2BYFZ-5 | 播种行数:5行;是否精量播种:是 ;结构型式:机械式:是 | 外形尺寸：1530*2750*1090；工作行数：5；排种器型式：指甲式 | 冀2018T-059（续） | 2022-12-31 |  | 购机补贴(通用类) | 河北省 | 评阅通过
864 | 种植施肥机械 | 播种机械 | 精量播种机 | 4-5行机械式精量播种机 | 任丘市鑫大华农业机械制造有限公司 | 玉米免耕施肥播种机 | 2BYF-4 | 播种行数:4行;是否精量播种:是 ;结构型式:机械式:是 | 型号名称:2BYF-4玉米免耕施肥播种机；结构型式:机械式、悬挂式；配套动力范围:22~66.2kw；整机外形尺寸(长x宽x高)1560x2160x1160mm；作业速度范围:0.83~1.67m/s；作业小时生产率:0.57~1.15h㎡/h；工作幅宽:240cm；行距:60cm；工作行数:4行；排种器型式:勺轮式、金属材料；排种器数量:4个；排肥器型式:外槽轮式；排肥器数量:4个；排种开沟器型式:锄铲式；排种开沟器数量:4个；排种开沟器深度调节范围:0~40mm；排肥开沟器型式:锄铲式:排肥开沟器数量:4个；排肥开沟器深度调节范围:0~70mm；种/肥箱容积:种:8x4/肥:220L排量调节方式:种:挡位/肥:螺旋手柄；播种部分传动方式:轴传动+链传动；地轮形式:橡胶轮；地轮直径:380mm；地轮高度调节范围:0~70mm；风机形式:/；覆土器型式:合土板；镇压器型式:地轮； | T201900130381 | 2024-12-30 | 0 | 购机补贴(通用类) | 河北省 | 评阅通过
865 | 种植施肥机械 | 播种机械 | 精量播种机 | 4-5行机械式精量播种机 | 任丘市鑫大华农业机械制造有限公司 | 指夹式玉米精量播种机 | 2BYZF-4 | 播种行数:4行;是否精量播种:是 ;结构型式:机械式:是 | 型号名称：2BYZF-4指夹式玉米精量播种机;结构型式:机械式、悬挂式；配套动力范围：22~66.2kw整机外形尺寸（长x宽x高）:1560X2160X1160mm;作业速度范围:0.83~1.67m/s;作业小时生产率：0.57~1.15hm2/h；工作幅宽：240cm；行距：60cm；工作行数：4行；排种器型式：指夹式、金属材料；排种器数量：4个；排肥器型式：外槽轮式；排肥器数量：4个；排种开沟器型式：锄铲式；排种开沟器数量：4个；排种开沟器深度调节范围：0~40mm；排肥开沟器型式：锄铲式；排肥开沟器数量：4个;排肥开沟器深度调节范围:0~70mm;种/肥箱容积:种：8x4/肥:220L;排量调节方式:种：挡位/肥：螺旋手柄；播种部分传动方式：轴传动+链传动；地轮形式：橡胶轮；地轮直径：380mm；地轮高度调节范围：0~70mm；风机型式：/；覆土器型式：合土板；镇压器型式：地轮； | T201900130382 | 2024-12-30 | 0 | 购机补贴(通用类) | 河北省 | 评阅通过
866 | 种植施肥机械 | 播种机械 | 精量播种机 | 4-5行机械式精量播种机 | 任丘市鑫大华农业机械制造有限公司 | 指夹式玉米精量播种机 | 2BYZF-5 | 播种行数:5行;是否精量播种:是 ;结构型式:机械式:是 | 型号名称:2BYZF－5型指夹式玉米精量播种机。结构型式：机械式;悬挂式。配套动力范围：22～66.2kw。整机外形尺寸（长×宽×高）:1710×2800×1200㎜。作业速度范围:0.83～1.67m/s。作业小时生产率:0.67～1.8h㎡/h。工作幅宽225～300㎝。行距:45～60㎝。工作行数:5行。排种器型式:指夹式（金属材料）。排种器数量：5个。排肥器型式:外槽轮式。排肥器数量:5个。排种开沟器型式:铲式。排种开沟器数量：5个。排种开沟器深度调节范围：0～80㎜。排肥开沟器型式：铲式。排肥开沟器数量：5个。排肥开沟器深度调节范围：0～120㎜。种/肥箱容积:8×5/225L。排量调节方式:种:挡位调节/肥:螺旋手柄。播种部分传动方式:轴传动＋链传动。地轮型式:橡胶轮。地轮直径：380㎜。地轮高度调节范围：0～80㎜。风机型式：/。覆土器型式：旋转轮。镇压器型式：橡胶轮。备注：设计值栏中”/”表示该机无此机构。 | T202100140288 | 2026-06-29 | 0 | 购机补贴(通用类) | 河北省 | 评阅通过
867 | 种植施肥机械 | 播种机械 | 精量播种机 | 4-5行机械式精量播种机 | 山东大华机械有限公司 | 玉米精量播种机 | 2BYF-5 | 播种行数:5行;是否精量播种:是 ;结构型式:机械式:是 | 工作行数：5行；排种器型式：指夹式；工作幅宽：2250～3000mm；外形尺寸（长×宽×高）：1950×3060×1220mm;配套动力范围：(36.8～51.5)轮式拖拉机；行距:450～600mm;传动机构形式：地轮链条传动；排种器数量:5个；排肥器型式：外槽轮；排肥器数量：5个；开沟器形式：锄铲式；地轮型式：平面胶轮；地轮直径：400mm | 部20170148 | 2021-12-31 |  | 购机补贴(通用类) | 山东省 | 评阅通过
868 | 种植施肥机械 | 播种机械 | 精量播种机 | 4-5行机械式精量播种机 | 西安亚澳农机股份有限公司 | 玉米精量施肥播种机 | 2BYF-4(200) | 播种行数:4行;是否精量播种:是 ;结构型式:机械式:是 | 配套动力:47.8-73.54KW；结构形式:框架式；外形尺寸:2150*2300*1400MM；耕幅:2000MM；播种行数:4行 | T202000620103 | 2025-03-31 | 0 | 购机补贴(通用类) | 陕西省 | 评阅通过
869 | 种植施肥机械 | 播种机械 | 精量播种机 | 4-5行机械式精量播种机 | 西安亚澳农机股份有限公司 | 玉米精量施肥播种机 | 2BYF-4（230） | 播种行数:4行;是否精量播种:是 ;结构型式:机械式:是 | 配套动力:66.1-88.2KW；结构形式:框架式；外形尺寸:2300*2600*1400MM；耕幅:2300MM；播种行数:4行 | T202000611346 | 2025-12-30 | 0 | 购机补贴(通用类) | 陕西省 | 评阅通过
870 | 种植施肥机械 | 播种机械 | 精量播种机 | 4-5行机械式精量播种机 | 西安亚澳农机股份有限公司 | 玉米精量施肥播种机 | 2BYF-5(220) | 播种行数:5行;是否精量播种:是 ;结构型式:机械式:是 | 配套动力:47.8-73.54KW；结构形式:框架式；外形尺寸:2150*2500*1400MM；耕幅:2200MM；播种行数:5行 | T202000620103 | 2025-03-31 | 0 | 购机补贴(通用类) | 陕西省 | 评阅通过
871 | 种植施肥机械 | 播种机械 | 精量播种机 | 6-10行机械式精量播种机 | 河北华硕农业机械制造有限公司 | 玉米施肥播种机 | 2BYFCF-6 | 播种行数:6行;是否精量播种:是 ;结构型式:机械式:是 | 结构型式：机械式；悬挂式;配套动力范围kW：58.8～88.2;整机外形尺寸（长×宽×高）mm：1800×3450×1170;作业速度范围(m/s)：1.11～1.67;作业小时生产率(hm2/h)：1.0～2.0;工作幅宽(cm)： 330～360;行距(cm)：55～60;工作行数：6;排种器型式：勺轮式/金属材料;排种器数量个：6;排肥器型式：外槽轮式/非金属材料;排肥器数量个：6;排种开沟器型式：芯铧式;排种开沟器数量个：6;排种开沟器深度调节范围(mm)：0～30;排肥开沟器型式：芯铧式;排肥开沟器数量个：6;排肥开沟器深度调节范围(mm)：0～120;种/肥箱容积(L)：8×6/170×2;排量调节方式：种：档位调节 肥：螺旋手柄;播种部分传动方式：链传动;地轮型式：充气橡胶轮;地轮直径(mm)：400;地轮高度调节范围(mm)：0～30;覆土器型式：覆土轮;镇压器型式：充气橡胶轮 | T201900140436 | 2024-12-30 |  | 购机补贴(通用类) | 河北省 | 评阅通过
872 | 种植施肥机械 | 播种机械 | 精量播种机 | 6-10行机械式精量播种机 | 河北农哈哈机械集团有限公司 | 大豆播种机 | 2BDF-6 | 播种行数:6行;是否精量播种:是 ;结构型式:机械式:是 | 工作行数：6行；排种器型式：勺轮式、金属材料；工作幅宽：240cm；排肥器型式：外槽轮式；种/肥箱容积：种：8.5×6/肥：260L；排量调节方式：种：变速箱/肥：螺纹式；播种部分传动方式：轴、齿轮、链传动 | T202014140022 | 2025-08-16 |  | 购机补贴(通用类) | 河北省 | 评阅通过
873 | 种植施肥机械 | 播种机械 | 精量播种机 | 6-10行机械式精量播种机 | 河北农哈哈机械集团有限公司 | 玉米精量播种机 | 2BYF-6 | 播种行数:6行;是否精量播种:是 ;结构型式:机械式:是 | 工作行数：6行；排种器型式：其他（勺轮式）、金属材料；工作幅宽：300～372cm；种/肥箱容积：种：18×6/肥：390L；排量调节方式：种：变速箱/肥：螺纹式；播种部分传动方式：轴+链传动 | T202014140016 | 2025-04-23 |  | 购机补贴(通用类) | 河北省 | 评阅通过
874 | 种植施肥机械 | 播种机械 | 精量播种机 | 6-10行机械式精量播种机 | 河北农哈哈机械集团有限公司 | 玉米精量播种机 | 2BYF-8 | 播种行数:8行;是否精量播种:是 ;结构型式:机械式:是 | 工作行数：8行；排种器型式：勺轮式、金属材料；工作幅宽：480cm；排肥器型式：外槽轮式；种/肥箱容积：种：18×8L/肥：260×2L；排量调节方式：种：变速箱/肥：螺纹式；播种部分传动方式：轴、齿轮、链传动 | T202000140358 | 2025-09-29 |  | 购机补贴(通用类) | 河北省 | 评阅通过
875 | 种植施肥机械 | 播种机械 | 精量播种机 | 6-10行机械式精量播种机 | 河北神禾农业机械有限公司 | 玉米精量播种机 | 2BYBZJ-6(A) | 播种行数:6行;是否精量播种:是 ;结构型式:机械式:是 | 型号名称 / 2BYBZJ-6(A)型玉米精量播种机 ; 结构型式 / 机械式；悬挂式 ; 配套动力范围 kW 45-70 ; 整机外形尺寸（长×宽×高） mm 1720×3450×1190 ; 作业速度范围 m/s 1.7-2.8 ; 作业小时生产率 h㎡/h 2.2-3.6 ; 工作幅宽 cm 360 ; 行距 cm 60 ; 工作行数 行 6 ; 排种器型式 / 指夹式；金属材料 ; 排种器数量 个 6 ; 排肥器型式 / 槽轮式 ; 排肥器数量 个 6 ; 排种开沟器型式 / 铲式 ; 排种开沟器数量 个 6 ; 排种开沟器深度调节范围 mm / ; 排肥开沟器型式 / 铲式 ; 排肥开沟器数量 个 6 ; 排肥开沟器深度调节范围 mm / ; 种/肥箱容积 L 9.5×6；145+145 ; 排量调节方式 / 种：挡位；肥：螺旋手柄 ; 播种部分传动方式 / 轴传动 ; 地轮型式 / 橡胶轮胎 ; 地轮直径 mm 380 ; 地轮高度调节范围 mm 0-50 ; 风机型式 / / ; 覆土器型式 / 合土板式 ; 镇压器型式 / 轮式（地轮） ; | T201900130354 | 2024-12-30 | 70 | 购机补贴(通用类) | 河北省 | 评阅通过
876 | 种植施肥机械 | 播种机械 | 精量播种机 | 6-10行机械式精量播种机 | 河北神禾农业机械有限公司 | 玉米精量播种机 | 2BYBZJ-7(A) | 播种行数:7行;是否精量播种:是 ;结构型式:机械式:是 | 型号名称 / 2BYBZJ-7(A)型玉米精量播种机 ; 结构型式 / 机械式；悬挂式 ; 配套动力范围 kW 66-88 ; 整机外形尺寸（长×宽×高） mm 1720×4200×1190 ; 作业速度范围 m/s 1.7-2.8 ; 作业小时生产率 h㎡/h 2.5-4.2 ; 工作幅宽 cm 420 ; 行距 cm 60 ; 工作行数 行 7 ; 排种器型式 / 指夹式；金属材料 ; 排种器数量 个 7 ; 排肥器型式 / 槽轮式 ; 排肥器数量 个 7 ; 排种开沟器型式 / 铲式 ; 排种开沟器数量 个 7 ; 排种开沟器深度调节范围 mm / ; 排肥开沟器型式 / 铲式 ; 排肥开沟器数量 个 7 ; 排肥开沟器深度调节范围 mm / ; 种/肥箱容积 L 9.5×7;195+145 ; 排量调节方式 / 种：挡位；肥：螺旋手柄 ; 播种部分传动方式 / 轴传动 ; 地轮型式 / 橡胶轮胎 ; 地轮直径 mm 380 ; 地轮高度调节范围 mm 0-50 ; 风机型式 / / ; 覆土器型式 / 合土板式 ; 镇压器型式 / 轮式（地轮） ; | T201900130354 | 2024-12-30 | 88 | 购机补贴(通用类) | 河北省 | 评阅通过
877 | 种植施肥机械 | 播种机械 | 精量播种机 | 6-10行机械式精量播种机 | 河北峥嵘农机有限公司 | 玉米施肥播种机 | 2BYSF-6 | 播种行数:6行;是否精量播种:是 ;结构型式:机械式:是 | 结构型式：机械式、悬挂式整机外形尺寸（长*宽*高）mm:1720*3450*1180 配套动力范围KW：58.8-88.2 工作幅宽cm:360 行距cm:60 行数：6 排种器型式：勺轮式（金属材料）排种器数量：6个排肥器型式：外槽轮式，排肥器数量：6个 | T202100130276 | 2026-06-29 |  | 购机补贴(通用类) | 河北省 | 评阅通过
878 | 种植施肥机械 | 播种机械 | 精量播种机 | 6-10行机械式精量播种机 | 河北峥嵘农机有限公司 | 玉米施肥精量播种机 | 2BYZF-6 | 播种行数:6行;是否精量播种:是 ;结构型式:机械式:是 | 结构型式：机械式、悬挂式整机外形尺寸（长*宽*高）mm:1720*3450*1180 配套动力范围KW：36.8-73.5 工作幅宽cm:240-360 行距cm:40-60 行数：6 排种器型式：指夹式（金属材料）排种器数量：6个排肥器型式：外槽轮式排肥器数量：6个 | T201900140432 | 2024-12-30 |  | 购机补贴(通用类) | 河北省 | 评阅通过
879 | 种植施肥机械 | 播种机械 | 精量播种机 | 6-10行机械式精量播种机 | 任丘市超鹰农机有限公司 | 玉米精量播种机 | 2BYCF-6 | 播种行数:6行;是否精量播种:是 ;结构型式:机械式:是 | 型号2BYCF-6，机械式；悬挂式结构形式，配套动力36.8～73.5kw，工作状态外形尺寸（ 长×宽×高）1830mm×3380mm×1150mm，作业速度范围1.1～1.7m/s，作业小时生产率1.0～2.0hm2/h,行距400～600mm,工作行数6行，工作宽幅2.4～3.6m，排种/肥器型式勺轮式/外槽轮式数量6/6个驱动方式地轮驱动，种/肥箱容积9×6个/103×2个L，排量调节方式种：档位 肥：螺纹，传动机构型式轴、链条传动，开沟器型式锄铲式数量种：6个肥：6个，深度调节范围0～100mm，地轮型式实心胶地轮直径380mm高度调节范围0～100mm,覆土器型式双圆盘式，镇压器型式实心橡胶轮。 | T202000130111 | 2025-07-05 |  | 购机补贴(通用类) | 河北省 | 评阅通过
880 | 种植施肥机械 | 播种机械 | 精量播种机 | 6-10行机械式精量播种机 | 任丘市东阳农业机械制造有限公司 | 玉米施肥精量播种机 | 2BYZF-6 | 播种行数:6行;是否精量播种:是 ;结构型式:机械式:是 | 基本配置：机架、种箱、肥箱、播种机构、排肥机构、开沟器、地轮，播种机构采用了勺轮式排种器和株距变速器。配套动力36.8～73.5。主要参数：外形尺寸：1750×3470×1090㎜结构质量：490㎏，行距：600㎜，工作行数：6行，工作幅宽：3600㎜，排种器形式：勺轮式，数量6个，排肥器形式：外槽轮6个，开沟器形式：铲式，地轮形式：胶轮，直径380㎜ | T202000130802 | 2025-12-30 |  | 购机补贴(通用类) | 河北省 | 评阅通过
881 | 种植施肥机械 | 播种机械 | 精量播种机 | 6-10行机械式精量播种机 | 任丘市合乐农业机械有限公司 | 玉米施肥精量播种机 | 2BYZF-6 | 播种行数:6行;是否精量播种:是 ;结构型式:机械式:是 | 型号名称：2BYZF-6玉米施肥精量播种机；结构型式：机械式/悬挂式；配套动力范围:36.8-73.5kW;整机外形尺寸（长×宽×高）:1860×3300×1160mm;作业速度范围：1.2-1.7m/s；作业小时生产率：1.2-2.16hm2/h；工作幅宽：300-360cm；行距：50-60cm；工作行数：6行；排种器型式：指夹式、金属材料；排种器数量：6个；排肥器型式：外槽轮式；排肥器数量：6个；排种开沟器型式：芯铧式；排种开沟器数量：6个；排种开沟器深度调节范围：0-120mm；排肥开沟器型式：芯铧式；排肥开沟器数量：6个；排肥开沟器深度调节范围：0-120mm；种/肥箱容积：9×6/260L;排量调节方式:播种：档位调节/施肥：螺旋手柄;播种部分传动方式：传动轴、链条；地轮型式：橡胶轮；地轮直径：370mm；地轮高度调节范围：0-130mm；覆土器型式：覆土板；镇压器型式：橡胶轮 | T201900140440 | 2024-12-30 |  | 购机补贴(通用类) | 河北省 | 评阅通过
882 | 种植施肥机械 | 播种机械 | 精量播种机 | 6-10行机械式精量播种机 | 任丘市鑫大华农业机械制造有限公司 | 指夹式玉米精量播种机 | 2BYZF-6 | 播种行数:6行;是否精量播种:是 ;结构型式:机械式:是 | 型号名称:2BYZF－6型指夹式玉米精量播种机。结构型式：机械式;悬挂式。配套动力范围：58.8～88.2kw。整机外形尺寸（长×宽×高）:1720×3530×1200㎜。作业速度范围:0.83～1.67m/s。作业小时生产率:0.8～2.1h㎡/h。工作幅宽270～360㎝。行距:45～60㎝。工作行数:6行。排种器型式:指夹式（金属材料）。排种器数量：6个。排肥器型式:外槽轮式。排肥器数量:6个。排种开沟器型式:铲式。排种开沟器数量：6个。排种开沟器深度调节范围：0～80㎜。排肥开沟器型式：铲式。排肥开沟器数量：6个。排肥开沟器深度调节范围：0～120㎜。种/肥箱容积:8×6/130×2L。排量调节方式:种:挡位调节/肥:螺旋手柄。播种部分传动方式:轴传动＋链传动。地轮型式:橡胶轮。地轮直径：380㎜。地轮高度调节范围：0～80㎜。风机型式：/。覆土器型式：旋转轮。镇压器型式：橡胶轮。备注：设计值栏中“/”表示该机无此机构。 | T202100140288 | 2026-06-29 | 0 | 购机补贴(通用类) | 河北省 | 评阅通过
883 | 种植施肥机械 | 播种机械 | 精量播种机 | 6-10行机械式精量播种机 | 山东大华机械有限公司 | 玉米精量播种机 | 2BYF-6 | 播种行数:6行;是否精量播种:是 ;结构型式:机械式:是 | 工作行数:6行；排种器型式：指夹式；工作幅宽:2700～3600mm;外形尺寸（长×宽×高）：1900×3560×1210；配套动力范围：(51.5～73.5)kw轮式拖拉机；排种器数量：6个；排肥器型式：外槽轮：排肥器数量：6个；行距：450～600mm;传动机构形式：地轮链条传动；开沟器形式:锄铲式;地轮型式:平面胶轮;地轮直径:400mm | 部20170147 | 2021-12-31 |  | 购机补贴(通用类) | 山东省 | 评阅通过
884 | 种植施肥机械 | 播种机械 | 精量播种机 | 6-10行机械式精量播种机 | 西安亚澳农机股份有限公司 | 玉米精量施肥播种机 | 2BYF-6（250） | 播种行数:6行;是否精量播种:是 ;结构型式:机械式:是 | 配套动力:73.5-88.2KW；结构形式:框架式；外形尺寸:2295*2860*1430MM；耕幅:2500MM；播种行数:6行 | 陕2017047 | 2022-12-31 | 0 | 购机补贴(通用类) | 陕西省 | 评阅通过
885 | 种植施肥机械 | 播种机械 | 精量播种机 | 4-5行气力式精量播种机 | 马斯奇奥（青岛）农机制造有限公司 | 精量播种机 | 2BQM-4(MT-4) | 播种行数:4行;是否精量播种:是 ;结构型式:气力式:是 | 型号名称：2BQM-4(MT-4) 型精量播种机；结构型式：背负式；工作状态外形尺寸（长×宽×高）：1730×2800×1530；行距：650mm；工作行数：4行；工作幅宽：2800mm；排种器型式：气吸式；排种器数量： 4 个；排肥器型式：槽轮式；排肥器数量： 4 个；种/肥箱容积： 36×4/160×2 L；排量调节方式：旋钮调节；传动机构型式： 地轮传动 ；开沟器型式： 圆盘式 ；开沟器数量：4个；地轮型式： 橡胶轮；地轮直径：660mm；风机型号名称： G06016003；风机叶轮直径：400mm；风机转速：5400r/min；镇压器型式： 橡胶覆土镇压轮。 | 黑垦鉴2017093 | 2021-12-31 |  | 购机补贴(通用类) | 山东青岛 | 评阅通过
886 | 种植施肥机械 | 播种机械 | 精量播种机 | 4-5行气力式精量播种机 | 山东大华机械有限公司 | 气吸式精量播种机 | 2BMYFQ-4D | 播种行数:4行;是否精量播种:是 ;结构型式:气力式:是 | 工作行数：4行；排种器型式：气吸式；工作状态外形尺寸（长×宽×高)：1960×2830×1620mm；行距：40～70cm；工作幅宽：160～280cm；传动机构型式：地轮+链条+万向节；排种器数量：4个；排肥器型式：外槽轮式；排肥器数量：4个；开沟器型式：种：双圆盘式，肥：芯铧式；开沟器数量：4+4；种子箱容积：40×4L;肥箱容积：230×2L；地轮型式：人字型胶轮；地轮直径：650mm；覆土器型式：V型胶轮；镇压器型式：覆土器 | 部20181376 | 2022-12-31 |  | 购机补贴(通用类) | 山东省 | 评阅通过
887 | 种植施肥机械 | 播种机械 | 精量播种机 | 6-10行气力式精量播种机 | 马斯奇奥（青岛）农机制造有限公司 | 精量播种机 | 2BQSP-6 | 播种行数:6行;是否精量播种:是 ;结构型式:气力式:是 | 型号名称：2BQSP-6型精量播种机；结构形式：气吸式、悬挂式；配套动力范围：66～90kw；工作状态外形尺寸（长×宽×高）：3500×2030×1490mm；作业速度范围： 6～8km/h；作业小时生产率：1.8～3.1hm2/h；行距：500～650mm；工作行数：6行；工作幅宽：3000～3900mm；排种器型式：气吸式；排种器数量： 6个；排种器驱动方式： 地轮传动；排肥器型式： 外槽轮式；排肥器数量：6个；排肥器驱动方式： 地轮传动；种/肥箱容积：种箱34×6L；肥箱200×2L；排量调节方式：旋钮手动调节；传动机构型式：链轮链条；开沟器形式：播种；靴式；施肥；犁刀；开沟器数量：播种6个；施肥6个；开沟器深度调节范围：播种：10～70mm；施肥50～100mm；地轮型式：人字花充气轮胎；地轮直径：φ660mm；风机型号名称：G0601603；风机叶轮直径：400mm；风机转速：2000～4800 r/min；风机风压：-10～-4KPa；覆土器型式：拨土片；镇压器型式：V型镇压轮。 | 黑垦鉴2019147 | 2023-12-31 |  | 购机补贴(通用类) | 山东青岛 | 评阅通过
888 | 种植施肥机械 | 播种机械 | 精量播种机 | 6-10行气力式精量播种机 | 马斯奇奥（青岛）农机制造有限公司 | 精量播种机 | 2BQSP-8 | 播种行数:8行;是否精量播种:是 ;结构型式:气力式:是 | 型号名称：2BQSP-8型精量播种机；结构形式：气吸式、悬挂式；配套动力范围：88～118kw；工作状态外形尺寸（长×宽×高）：5200×2030×1490mm；作业速度范围： 6～8km/h；作业小时生产率：2.9～4.1hm2/h；行距：650:400/800（不等行距）mm；工作行数：8 行；工作幅宽：5200/4800mm；排种器型式：气吸式；排种器数量： 8个；排种器驱动方式： 地轮传动；排肥器型式： 外槽轮式；排肥器数量：8个；排肥器驱动方式： 地轮传动；种/肥箱容积：种箱34×8L；肥箱200×2L；排量调节方式：旋钮手动调节；传动机构型式：链轮链条；开沟器形式：播种；靴式；施肥；犁刀；开沟器数量：播种8个；施肥8个；开沟器深度调节范围：播种：10～70mm；施肥50～100mm；地轮型式：人字花充气轮胎；地轮直径：φ660mm；风机型号名称：G0601603；风机叶轮直径：400mm；风机转速：2000～4800 r/min；风机风压：-10～-4KPa；覆土器型式：拨土片；镇压器型式：V型镇压轮。 | 黑垦鉴2019146 | 2023-12-31 |  | 购机补贴(通用类) | 山东青岛 | 评阅通过
889 | 种植施肥机械 | 播种机械 | 精量播种机 | 6-10行气力式精量播种机 | 山东大华机械有限公司 | 气吸式精量播种机 | 2BMYFQ-6D | 播种行数:6行;是否精量播种:是 ;结构型式:气力式:是 | 工作行数:6行；排种器型式：气吸式；工作状态外形尺寸（长×宽×高)：1920×4270×1600mm；行距：40～70cm；工作幅宽：240～420cm；传动机构型式：地轮+链条+万向节；排种器数量：6个；排肥器型式：外槽轮式；排肥器数量：6个；开沟器型式：种：双圆盘式 肥：芯铧式；开沟器数量：6+6；种子箱容积：40x6L；肥箱容积：280x2L；地轮型式：人字型胶轮；地轮直径：650mm；覆土器型式：V型胶轮；镇压器型式：覆土器 | 部20181379 | 2022-12-31 |  | 购机补贴(通用类) | 山东省 | 评阅通过
890 | 种植施肥机械 | 播种机械 | 精量播种机 | 6-10行气力式精量播种机 | 山东大华机械有限公司 | 气吸式精量播种机 | 2BMYFQ-8D | 播种行数:8行;是否精量播种:是 ;结构型式:气力式:是 | 工作行数：8行；排种器型式：气吸式；工作状态外形尺寸（长×宽×高)mm：2100×5500×1500；结构质量：2600kg；行距cm：40～70cm；；工作幅宽：320～560cm；传动机构型式：地轮+链条+万向节；排种器数量：8；排肥器型式：外槽轮式；排肥器数量：8；开沟器型式：种：双圆盘式 肥：芯铧式；开沟器数量：8+8；种子箱容积：40x8L；肥箱容积：230x4L；地轮型式：人字型胶轮；地轮直径：650mm；覆土器型式：V型胶轮；镇压器型式：覆土器 | 部20181378 | 2022-12-31 |  | 购机补贴(通用类) | 山东省 | 评阅通过
891 | 种植施肥机械 | 播种机械 | 精量播种机 | 11行及以上气力式精量播种机 | 马斯奇奥（青岛）农机制造有限公司 | 精量播种机 | 2BQSP-12 | 播种行数:12行;是否精量播种:是 ;结构型式:气力式:是 | 型号名称：2BQSP-12型精量播种机；结构形式：气吸式、悬挂式；配套动力范围：103～132kw；工作状态外形尺寸（长×宽×高）：7500×2030×1490mm；作业速度范围： 6～8km/h；作业小时生产率：3.6～6.2hm2/h；行距：500～650mm；工作行数：12 行；工作幅宽：6000/7800mm；排种器型式：气吸式；排种器数量： 12个；排种器驱动方式： 地轮传动；排肥器型式： 外槽轮式；排肥器数量：12个；排肥器驱动方式： 地轮传动；种/肥箱容积：种箱34×12L；肥箱200×4L；排量调节方式：旋钮手动调节；传动机构型式：链轮链条；开沟器形式：播种；靴式；施肥；犁刀；开沟器数量：播种12个；施肥12个；开沟器深度调节范围：播种：10～70mm；施肥50～100mm；地轮型式：人字花充气轮胎；地轮直径：φ660mm；风机型号名称：G0601603；风机叶轮直径：400mm；风机转速：4800 r/min；风机风压：10～4 KPa；覆土器型式：拨土片；镇压器型式：V型镇压轮。 | 黑垦鉴2019145 | 2023-12-31 |  | 购机补贴(通用类) | 山东青岛 | 评阅通过
892 | 种植施肥机械 | 播种机械 | 精量播种机 | 11行及以上气力式精量播种机 | 山东大华机械有限公司 | 气吸式精量播种机 | 2BMYFQ-12D | 播种行数:12行;是否精量播种:是 ;结构型式:气力式:是 | 结构形式：牵引式；工作行数:12行；排种器型式：气吸式；工作状态外形尺寸（长×宽×高)：3400×9000×1580mm；行距：40～70cm；；工作幅宽：480～840cm；传动机构型式：地轮+链条+万向节；排种器数量：12；排肥器型式：外槽轮式；排肥器数量：12；开沟器型式：双圆盘式；开沟器数量：12+12；种子箱容积：40×12L；肥箱容积：280x4L；地轮型式：双圆盘式；地轮直径：650mm；覆土器型式：V型胶轮；镇压器型式：覆土器 | 部20181377 | 2022-12-31 |  | 购机补贴(通用类) | 山东省 | 评阅通过
893 | 种植施肥机械 | 播种机械 | 精量播种机 | 11行及以上气力式精量播种机 | 山东大华机械有限公司 | 气吸式精量播种机 | 2BMYFQ-18D | 播种行数:18行;是否精量播种:是 ;结构型式:气力式:是 | 结构形式：牵引式；工作行数：18行；工作状态外形尺寸（长×宽×高)：3800×9060×1580mm；行距：40～46cm；工作幅宽：720～828cm；传动机构型式：地轮+链条+万向节；排种器型式：气吸式；排种器数量：18；排肥器型式：外槽轮式；排肥器数量：18；开沟器型式：双圆盘式；开沟器数量：12+18；种子箱容积：40x18L；肥箱容积：230x6L；地轮型式：人字型胶轮；地轮直径：650mm；覆土器型式：V型胶轮；镇压器型式：覆土器 | 部20181380 | 2022-12-31 |  | 购机补贴(通用类) | 山东省 | 评阅通过
894 | 种植施肥机械 | 栽植机械 | 水稻插秧机 | 4行手扶步进式水稻插秧机 | 东风井关农业机械有限公司 | 手扶式插秧机 | 2ZS-4B(PC4) | 行数:4行;手扶步进式:是 | 手扶步进式；4行；外形尺寸：(长x宽x高）2180x1500x930mm；整机质量：155Kg；行距：300mm；功率：2.9KW；转速：1600r/min；插值机构形式：曲柄式； | T202000321069 | 2025-12-30 | 2.9 | 购机补贴(通用类) | 湖北省 | 评阅通过
895 | 种植施肥机械 | 栽植机械 | 水稻插秧机 | 4行手扶步进式水稻插秧机 | 湖北井保田农机装备有限公司 | 手扶步进式水稻插秧机 | 2ZS-4A | 行数:4行;手扶步进式:是 | 序号 项目 单位 设计值 1 型号名称 / 2ZS-4A手扶步进式水稻插秧机 2 结构形式 / 手扶步进式 3 配套发动机 生产企业 / 上海双手动力有限公司 型号规格 / JL175-F 额定功率 （汽油机：标定转速） Kw 3.3 额定转速 （汽油机：标定转速） r/min 3600 4 工作状态外形尺寸（长×宽×高） mm 2100×1635×1020 5 作业速度 m/s 0.34～0.77 6 作业小时生产率 hm2/h ≤0.15 7 单位作业量燃油消耗量 Kg/ hm2 ≤7.0 8 工作行数 行 4 9 行距 mm 300 10 穴距调节机构型式 / 齿轮调节 11 穴距调节档位数量 个 6 12 穴距 Mm 120、140、140、160、180、210 13 插秧/栽植深度 mm 7,15,22,30,37 14 移距 mm 10.6，13.8，15.3，17.3，19.7 15 取秧深度 mm 7 8.5 10 11.5 13 14.5 16 17.5 19 16 插秧/栽植频率 株/分 388～1540 17 变速方式 / 齿轮变速 18 行走轮 前 轮 结构形式 / 粗轮毂橡胶轮胎 直径 mm 660 后 轮 结构形式 / \ 直径 mm \ 19 平衡机构形式 / 液压自动水平控制（TBS） 20 插植/栽植臂形式 / 曲柄摇杆式 | 鄂2019262 | 2024-07-17 | 3.3 | 购机补贴(通用类) | 湖北省 | 评阅通过
896 | 种植施肥机械 | 栽植机械 | 水稻插秧机 | 4行手扶步进式水稻插秧机 | 湖北名泰农机有限公司 | 手扶式水稻插秧机 | 2ZS-430 | 行数:4行;手扶步进式:是 | 工作行数：4行；外型尺寸：2140*1680*1100MM ；结构质量：160kg ;行距:300mm； 穴距调节机构型式：弹簧式 ； 穴距调节档位：5个；行走轮型式:橡胶轮防滑轮;前轮直径：660MM | 鄂2017128 | 2021-12-31 | 3.3 | 购机补贴(通用类) | 湖北省 | 评阅通过
897 | 种植施肥机械 | 栽植机械 | 水稻插秧机 | 4行手扶步进式水稻插秧机 | 江苏东洋农业机械有限公司 | 手扶式插秧机 | 2ZS-4A(PF48) | 行数:4行;手扶步进式:是 | 插秧机结构形式：手扶步进式；作业行数（行）：4；汽油发动机；功率：3.2kW；转速：3200r/min；整机外形尺寸：2480*1480*840；作业速度：0.39-0.71m/s；作业小时和产率：0.16-0.3hm2/h；单位作业量燃油消耗量：≤6.0kg/hm2；行距：300mm；穴距调节机构型：手柄调节；穴距调节档位数量：6个；穴距：120、140、160、170、190、210mm；变速方式：齿轮挂接变速；平衡机构型式：机械式；插植臂型式：曲柄摇杆式。 | T202032320054 | 2025-04-29 | 3.2 | 购机补贴(通用类) | 江苏省 | 评阅通过
898 | 种植施肥机械 | 栽植机械 | 水稻插秧机 | 4行手扶步进式水稻插秧机 | 江苏东洋农业机械有限公司 | 手扶式插秧机 | 2ZS-4B(PS48) | 行数:4行;手扶步进式:是 | 插秧机结构形式：手扶步进式；作业行数（行）：4；汽油发动机；功率：2.6kW；转速：3000r/min；整机外形尺寸：2140*1630*1130；作业速度：0.28-0.77m/s；作业小时和产率：0.091-0.19hm2/h；单位作业量燃油消耗量：2.0-4.7kg/hm2；行距：300mm；穴距调节机构型：手柄调节；穴距调节档位数量：5个穴距：120、140、160、180、210mm；变速方式：机械变速；平衡机构型式：机械式；插植臂型式：曲柄摇杆式。 | T202032320055 | 2025-04-29 | 2.6 | 购机补贴(通用类) | 江苏省 | 评阅通过
899 | 种植施肥机械 | 栽植机械 | 水稻插秧机 | 4行手扶步进式水稻插秧机 | 江苏国善美农业机械有限公司 | 手扶步进式水稻插秧机 | 2ZS-4A | 行数:4行;手扶步进式:是 | "整机结构型式:手扶式;工作行数:4;产品型号:2ZS-4A;结构质量:160KG；工作行数:4行；外形尺寸(长*宽*高)MM:2140*1590*910，功率:3.3KW;行距:300mm；穴距:120、140、160、180、210mm；插秧深度:7~37mm； 作业速度:0.34~0.77m/s；作业小时生产率:0.10~0.16hm/h前轮:直径660mm,行走轮机构型式：前橡胶轮爪式,插植臂形式:曲柄摇杆式" | 鄂2018067 | 2022-12-31 | 3.3 | 购机补贴(通用类) | 江苏省 | 评阅通过
900 | 种植施肥机械 | 栽植机械 | 水稻插秧机 | 4行手扶步进式水稻插秧机 | 江苏沃得高新农业装备有限公司(原:江苏沃得植保机械有限公司、原:沃得重工(中国)有限公司) | 手扶式插秧机 | 2ZS-4 | 行数:4行;手扶步进式:是 | 结构型式：手扶式；工作行数（行）：4；结构尺寸（mm）：2140×1630×910；发动机型号：林海SPE175、沃得植保WD166F、雅马哈MZ175B8EA0（汽油机）；配套动力（kW）：3.3；标定转速（r/min）：3600；作业速度（km/h）:0.28-0.77；作业小时生产率（hm2/h）：0.086-0.18；单位作业量燃油消耗量（kg/h㎡）：2.0-4.7；行距（mm）：300；穴距（mm）：120、140、160、180、210；行走轮结构型式（前、后）：粗轮毂橡胶轮；行走轮直径（前、后）（mm）：φ660；插植臂型式：曲柄揺杆式。 | T202032320601 | 2025-12-30 | 3.3 | 购机补贴(通用类) | 江苏省 | 评阅通过
901 | 种植施肥机械 | 栽植机械 | 水稻插秧机 | 4行手扶步进式水稻插秧机 | 久保田农业机械（苏州）有限公司 | 手扶式插秧机 | 2ZS-4（SPW-48C） | 行数:4行;手扶步进式:是 | 手扶步进式；作业行数（行）：4；功率(kW):2.6 | T201900320753 | 2024-12-30 | 2.6 | 购机补贴(通用类) | 江苏省 | 评阅通过
902 | 种植施肥机械 | 栽植机械 | 水稻插秧机 | 4行手扶步进式水稻插秧机 | 久保田农业机械（苏州）有限公司 | 手扶式插秧机 | 2ZS-4B（SPW-48C25） | 行数:4行;手扶步进式:是 | 手扶步进式；作业行数（行）：4；功率(kW):2.6 | 部20171041 | 2021-12-31 | 2.6 | 购机补贴(通用类) | 江苏省 | 评阅通过
903 | 种植施肥机械 | 栽植机械 | 水稻插秧机 | 4行手扶步进式水稻插秧机 | 久保田农业机械（苏州）有限公司 | 手扶式插秧机 | 2ZS-4C | 行数:4行;手扶步进式:是 | 手扶步进式；作业行数（行）：4；功率(kW):3.7 | T202032320319 | 2025-11-01 | 3.7 | 购机补贴(通用类) | 江苏省 | 评阅通过
904 | 种植施肥机械 | 栽植机械 | 水稻插秧机 | 4行手扶步进式水稻插秧机 | 潍坊久瑞田农业装备有限公司 | 手扶式水稻插秧机 | 2ZS-4G | 行数:4行;手扶步进式:是 | 型号名称:2ZS-4G型手扶式水稻插秧机 ；结构型式 ：手扶式 ；整机外形尺寸（长*宽*高） mm ：2130 *1620*940；工作行数 行 ：4 ；行距 mm ：300 ；穴距 mm： 120、140、160、180、210（换齿轮套调节） ；变速方式 ： 油门手柄控制 ；行走轮结构型式（前、后） ：橡胶轮 ；行走轮直径（前、后） mm: 660 ；平衡机构型式 ; 机械式 ；插植臂型式：曲柄摇杆式 | T202045450122 | 2025-10-28 |  | 购机补贴(通用类) | 山东省 | 评阅通过
905 | 种植施肥机械 | 栽植机械 | 水稻插秧机 | 4行手扶步进式水稻插秧机 | 樱田农机科技（泰州）有限公司 | 手扶式水稻插秧机 | 2ZS-4（SPW-48C） | 行数:4行;手扶步进式:是 | 型号:2ZS-4(spw-48c)；结构型式:手扶式；标定功率:2.6KW；标定转速:3000R/MIN；工作状态外形尺寸(长×宽×高)MM:2140×1500×960；工作行数：4行；行距MM:300；穴距调节机构型式:齿轮调节；穴距调节档位数量个:6；变速方式:齿轮变速；行走前轮结构型式:橡胶凸耳轮；直径MM:Φ660；后轮:无；平衡机构型式:机械式；插植/栽植臂型式:曲柄摇杆式 | 部20170938 | 2021-12-31 | 2.6 | 购机补贴(通用类) | 江苏省 | 评阅通过
906 | 种植施肥机械 | 栽植机械 | 水稻插秧机 | 4行手扶步进式水稻插秧机 | 浙江小精农机制造有限公司 | 步行式机动水稻插秧机 | 2ZX-425 | 行数:4行;手扶步进式:是 | 外型尺寸（长*宽*高）：2180*1340*950；手扶步进式；行数:4行；行距:250mm；株距:126/139/169/174/192/233；插秧机构型式：曲柄摇杆式；作业速度：1.3-2.63km/h；插秧深度：10-35mm | T201900340818 | 2024-12-30 |  | 购机补贴(通用类) | 浙江省 | 评阅通过
907 | 种植施肥机械 | 栽植机械 | 水稻插秧机 | 4行手扶步进式水稻插秧机 | 浙江小精农机制造有限公司 | 步行式机动水稻插秧机 | 2ZX-430A | 行数:4行;手扶步进式:是 | 外型尺寸（长*宽*高）：2180*1480*950；手扶步进式；行数:4行；行距:300mm；株距:126/139/169/174/192/233；插秧机构型式：曲柄摇杆式；作业速度：1.3-2.63km/h；插秧深度：10-35mm | T202000331111 | 2025-12-30 |  | 购机补贴(通用类) | 浙江省 | 评阅通过
908 | 种植施肥机械 | 栽植机械 | 水稻插秧机 | 6行及以上手扶步进式水稻插秧机 | 东风井关农业机械有限公司 | 手扶式插秧机 | 2ZS-6A(PC6-80) | 行数:6行;手扶步进式:是 | 手扶步进式；6行；外形尺寸：2350*2100*1220；结构质量：180kg；功率：2.9KW；发动机生产厂家：常州川崎光阳发动机有限公司；功率：2.9KW；型号：FJ180G | T201900420925 | 2024-12-30 | 2.9 | 购机补贴(通用类) | 湖北省 | 评阅通过
909 | 种植施肥机械 | 栽植机械 | 水稻插秧机 | 6行及以上手扶步进式水稻插秧机 | 湖北井保田农机装备有限公司 | 手扶步进式水稻插秧机 | 2ZS-6A | 行数:6行;手扶步进式:是 | 序号 项目 单位 设计值 1 型号名称 / 2ZS-6A手扶步进式水稻插秧机 2 结构形式 / ☑手扶式 □简易乘坐式 □高速乘坐式 3 配套发动机生产企业 / 江苏江淮动力有限公司 4 配套发动机型号规格 / JF175 5 配套发动机额定功率（或标定转速） Kw 3.3 6 配套发动机额定转速（或标定转速） r/min 3600 7 整机外形尺寸（长×宽×高） mm 2375×2170×935 8 作业速度 m/s 0.28～0.77 9 作业小时生产率 hm2/h ≤0.2 10 单位作业量燃油消耗量 Kg/ hm2 ≤6.0 11 工作行数 行 6 12 行距 mm 300 13 穴距调节机构型式 / 齿轮调节 14 穴距调节档位数量 个 6 15 穴距 mm 120、140、140、160、180、210 16 插秧深度 mm 7,15,22,30,37 17 移距 mm 10.6，13.8，15.3，17.3，19.7 18 取秧深度 mm 7 8.5 10 11.5 13 14.5 16 17.5 19 19 插秧频率（单行） 株/分 80～385 20 变速方式 / 齿轮变速 21 行走轮结构形式（前、后） / 粗轮毂橡胶轮胎 22 行走轮直径（前、后） mm 660 23 平衡机构形式 / 液压自动水平控制（TBS） 24 插植/栽植臂形式 / □旋转式 ☑曲柄摇杆式 □其他 25 施肥装置动力传输方式 / / 26 施肥装置动力传输方式 / / 27 施肥位距 mm / 28 肥箱容量 L / | 鄂2019261 | 2024-07-17 | 3.3 | 购机补贴(通用类) | 湖北省 | 评阅通过
910 | 种植施肥机械 | 栽植机械 | 水稻插秧机 | 6行及以上手扶步进式水稻插秧机 | 湖北名泰农机有限公司 | 手扶式水稻插秧机 | 2ZS-630 | 行数:6行;手扶步进式:是 | 工作行数：6行；结构质量：194kg；行距：300mm；配套发动机功率：3.3kw；标定转数（r/min)：3600；燃油种类：汽油；行走轮形式：橡胶轮；插秧机形式：曲柄摇杆式 | 鄂2018178 | 2022-12-31 | 3.3 | 购机补贴(通用类) | 湖北省 | 评阅通过
911 | 种植施肥机械 | 栽植机械 | 水稻插秧机 | 6行及以上手扶步进式水稻插秧机 | 江苏东洋农业机械有限公司 | 手扶式插秧机 | 2ZS-6(P68) | 行数:6行;手扶步进式:是 | 插秧机结构形式：手扶步进式；作业行数（行）：6；汽油发动机；功率：3.3kW；转速：3600r/min；整机外形尺寸：2370*1930*910；作业速度：0.27-0.77m/s；作业小时和产率：0.16-0.3hm2/h；单位作业量燃油消耗量：≤6.0kg/hm2；行距：300mm；穴距调节机构型：手柄调节；穴距调节档位数量：5个；变速方式：齿轮挂接变速；插植臂型式：曲柄摇杆式。 | T202032320056 | 2025-04-29 | 3.3 | 购机补贴(通用类) | 江苏省 | 评阅通过
912 | 种植施肥机械 | 栽植机械 | 水稻插秧机 | 6行及以上手扶步进式水稻插秧机 | 江苏东洋农业机械有限公司 | 手扶式插秧机 | 2ZS-6B(PS68) | 行数:6行;手扶步进式:是 | 插秧机结构形式：手扶步进式；作业行数（行）：6；汽油发动机；功率：3.3kW；转速：3600r/min；整机外形尺寸：2370*2300*1130；作业速度：0.28-0.77m/s；作业小时和产率：0.10-0.22hm2/h；单位作业量燃油消耗量：2.0-5.6kg/hm2；行距：300mm；穴距调节机构型：手柄调节；穴距调节档位数量：5个；变速方式：机械变速；插植臂型式：曲柄摇杆式。 | T202032320058 | 2025-04-29 | 3.3 | 购机补贴(通用类) | 江苏省 | 评阅通过
913 | 种植施肥机械 | 栽植机械 | 水稻插秧机 | 6行及以上手扶步进式水稻插秧机 | 江苏国善美农业机械有限公司 | 手扶步进式水稻插秧机 | 2ZS-6 | 行数:6行;手扶步进式:是 | "整机结构型式:手扶式;工作行数:6;产品型号:2ZS-6;功率:3.3KW;行距:300MM；穴距:120、140、160、180、210；插秧深度:7~37MM； 作业速度:0~2.7KM/H；作业小时生产率:0.10~0.32HM2/H前轮:直径660MM,行走轮机构型式：前橡胶轮爪式,插植臂形式:曲柄摇杆式" | 鄂2018068 | 2022-12-31 | 3.3 | 购机补贴(通用类) | 江苏省 | 评阅通过
914 | 种植施肥机械 | 栽植机械 | 水稻插秧机 | 6行及以上手扶步进式水稻插秧机 | 江苏玖顺农业机械有限公司 | 手扶式插秧机 | 2ZS-630 | 行数:6行;手扶步进式:是 | 结构型式：手扶步进式 工作行数（行）：六 发动机生产企业：雅马哈动力机械（江苏）有限公司 发动机型号：SEMIDRY1-2 标定功率（KW):3.3 排放标准：国二标准 | T202032320210 | 2025-08-31 | 3.3 | 购机补贴(通用类) | 江苏省 | 评阅通过
915 | 种植施肥机械 | 栽植机械 | 水稻插秧机 | 6行及以上手扶步进式水稻插秧机 | 江苏沃得高新农业装备有限公司(原:江苏沃得植保机械有限公司、原:沃得重工(中国)有限公司) | 手扶式插秧机 | 2ZS-6 | 行数:6行;手扶步进式:是 | 结构型式：手扶式；工作行数（行）：6；结构尺寸（mm）：2370×2280×910；作业速度（km/h）:0.28-0.77；作业小时生产率（hm2/h）：0.1-0.21；行距（mm）：300；穴距调节机构型式：手柄调节+调换齿轮；穴距（mm）：120、140、160、180、210；插秧深度（mm）：7～37（5级）；变速方式：机械变速；行走轮结构型式（前、后）：粗轮毂橡胶轮；行走轮直径（mm）：φ660；平衡机构型式：机械式；插植臂型式：曲柄摇杆式。 | T202032320600 | 2025-12-30 | 3.3 | 购机补贴(通用类) | 江苏省 | 评阅通过
916 | 种植施肥机械 | 栽植机械 | 水稻插秧机 | 6行及以上手扶步进式水稻插秧机 | 江苏沃得高新农业装备有限公司(原:江苏沃得植保机械有限公司、原:沃得重工(中国)有限公司) | 手扶式插秧机 | 2ZS-6B | 行数:6行;手扶步进式:是 | 结构型式：手扶式；工作行数（行）：6；结构尺寸（mm）：2370×2080×910；作业速度（km/h）:0.28-0.77；作业小时生产率（hm2/h）：0.086-0.18；行距（mm）：250-300（中间）；穴距调节机构型式：手柄调节+调换齿轮；穴距（mm）：120、140、160、180、210；插秧深度（mm）：7～37（5级）；变速方式：机械变速；行走轮结构型式（前、后）：粗轮毂橡胶轮；行走轮直径（mm）：φ660；平衡机构型式：机械式；插植臂型式：曲柄摇杆式。 | T202032320599 | 2025-12-30 | 3.7 | 购机补贴(通用类) | 江苏省 | 评阅通过
917 | 种植施肥机械 | 栽植机械 | 水稻插秧机 | 6行及以上手扶步进式水稻插秧机 | 江苏新一洋农业机械有限公司 | 手扶步进式水稻插秧机 | 2ZS-6 | 行数:6行;手扶步进式:是 | "整机结构型式:手扶式;工作行数:6;产品型号:2ZS-6;功率:3.3KW;行距:300MM；穴距:120、140、160、180、210；插秧深度:7~37MM； 作业速度:0~2.7KM/H；作业小时生产率:0.10~0.32HM2/H前轮:直径660MM,行走轮机构型式：前橡胶轮爪式,插植臂形式:曲柄摇杆式" | T202100340533 | 2026-06-29 | 3.3 | 购机补贴(通用类) | 安徽省 | 评阅通过
918 | 种植施肥机械 | 栽植机械 | 水稻插秧机 | 6行及以上手扶步进式水稻插秧机 | 久保田农业机械（苏州）有限公司 | 手扶式插秧机 | 2ZS-6（SPW-68C） | 行数:6行;手扶步进式:是 | 手扶步进式；作业行数（行）：6；功率(kW):3.3 | T201900030303 | 2024-12-30 | 3.3 | 购机补贴(通用类) | 江苏省 | 评阅通过
919 | 种植施肥机械 | 栽植机械 | 水稻插秧机 | 6行及以上手扶步进式水稻插秧机 | 久保田农业机械（苏州）有限公司 | 手扶式插秧机 | 2ZS-6C（SPW-68C25） | 行数:6行;手扶步进式:是 | 手扶步进式；作业行数（行）：6；功率(kW):3.5 | 部20171043 | 2021-12-31 | 3.5 | 购机补贴(通用类) | 江苏省 | 评阅通过
920 | 种植施肥机械 | 栽植机械 | 水稻插秧机 | 6行及以上手扶步进式水稻插秧机 | 久保田农业机械（苏州）有限公司 | 手扶式插秧机 | 2ZS-6E | 行数:6行;手扶步进式:是 | 手扶步进式；作业行数（行）：6；功率(kW):4.2 | T202032320318 | 2025-11-01 | 4.2 | 购机补贴(通用类) | 江苏省 | 评阅通过
921 | 种植施肥机械 | 栽植机械 | 水稻插秧机 | 6行及以上手扶步进式水稻插秧机 | 南通富来威农业装备有限公司 | 机动插秧机 | 2ZF-6AK | 行数:6行;手扶步进式:是 | 行数:6行；手扶式；穴距(mm):120、140、160、180、210；行距(mm):300；结构质量(kg):195；插秧深度(mm):4-40(5级)；插植机构型式:曲柄摇杆式；配套发动机:雅马哈MZ175B8EA0；标定功率:3.3KW | T202032320608 | 2025-12-30 | 3.3 | 购机补贴(通用类) | 江苏省 | 评阅通过
922 | 种植施肥机械 | 栽植机械 | 水稻插秧机 | 6行及以上手扶步进式水稻插秧机 | 南通富来威农业装备有限公司 | 机动插秧机 | 2ZF-6AKE | 行数:6行;手扶步进式:是 | 行数:6行；手扶式；穴距(mm):120、140、160、180、210；行距(mm):250(中央300）；结构质量(kg):190；插秧深度(mm):4-40；插植臂型式:曲柄摇杆式；配套发动机:雅马哈MZ175B8EA0；标定功率:3.3KW | T201932320191 | 2024-12-30 | 3.3 | 购机补贴(通用类) | 江苏省 | 评阅通过
923 | 种植施肥机械 | 栽植机械 | 水稻插秧机 | 6行及以上手扶步进式水稻插秧机 | 潍坊久瑞田农业装备有限公司 | 手扶式水稻插秧机 | 2ZS-6G | 行数:6行;手扶步进式:是 | 型号名称 ： 2ZS-6G型手扶式水稻插秧机 ；结构型式 ：手扶式 ；整机外形尺寸（长*宽*高） mm：2400*2200 *1000 ；工作行数 行： 6 ；行距 mm： 300 ；穴距调节机构型式 ： 手柄推拉式 ；穴距 mm ：120、140、160、180、210（换齿轮套调节） ；变速方式 ： 油门手柄控制 ；行走轮结构型式（前、后） ： 橡胶轮 ；行走轮直径（前、后） mm： 660 ；平衡机构型式 ： 机械式 ；插植臂型式 ：曲柄摇杆式 | T202045450123 | 2025-10-28 |  | 购机补贴(通用类) | 山东省 | 评阅通过
924 | 种植施肥机械 | 栽植机械 | 水稻插秧机 | 6行及以上手扶步进式水稻插秧机 | 潍坊久旺机械制造有限公司 | 手扶式水稻插秧机 | 2ZS-6G | 行数:6行;手扶步进式:是 | 结构型式：手扶式；配套发动机生产企业：雅马哈动力机械（江苏）有限公司；配套发动机型号规格：SEMIDRY1-2；配套发动机额定功率（或标定功率）:3.5kw;配套发动机额定转速（或标定转速）:3600r/min;整机外形尺寸（长×宽×高）:2370×1930×910mm;工作行数:6行；行距：300mm;行走轮前轮结构型式：橡胶轮；行走轮前轮直径：ф660mm | 部20180151 | 2021-12-31 | 3.5 | 购机补贴(通用类) | 山东省 | 评阅通过
925 | 种植施肥机械 | 栽植机械 | 水稻插秧机 | 6行及以上手扶步进式水稻插秧机 | 樱田农机科技（泰州）有限公司 | 手扶式水稻插秧机 | 2ZS-6（SPW-68C） | 行数:6行;手扶步进式:是 | 型号:2ZS-6(spw-68c)；结构型式:手扶式；标定功率:3.3KW；标定转速:3600R/MIN；工作状态外形尺寸(长×宽×高)MM:2420×1930×920；工作行数：6行；行距MM:300；穴距调节机构型式:齿轮调节；穴距调节档位数量个:6；变速方式:齿轮变速；行走前轮结构型式:橡胶凸耳轮；直径MM:Φ660；后轮:无；平衡机构型式:机械式；插植/栽植臂型式:曲柄摇杆式 | 部20170939 | 2021-12-31 | 3.3 | 购机补贴(通用类) | 江苏省 | 评阅通过
926 | 种植施肥机械 | 栽植机械 | 水稻插秧机 | 6行及以上手扶步进式水稻插秧机 | 浙江小精农机制造有限公司 | 步行式机动水稻插秧机 | 2ZX-630 | 行数:6行;手扶步进式:是 | 外型尺寸（长*宽*高）：2180*2100*950；手扶步进式；行数:6行；行距:300mm；株距:126/139/169/174/192/233；插秧机构型式：曲柄摇杆式；作业速度：1.3-2.63km/h；插秧深度：10-35mm | T201900340819 | 2024-12-30 |  | 购机补贴(通用类) | 浙江省 | 评阅通过
927 | 种植施肥机械 | 栽植机械 | 水稻插秧机 | 6行及以上手扶步进式水稻插秧机 | 浙江小精农机制造有限公司 | 步行式机动水稻插秧机 | 2ZX-818/30 | 行数:8行;手扶步进式:是 | 外型尺寸（长*宽*高）：2180*2000*950；手扶步进式；行数:8行；行距:180/300mm；株距:126/139/169/174/192/233；插秧机构型式：曲柄摇杆式；作业速度：1.3-2.63km/h；插秧深度：10-35mm | T201900340817 | 2024-12-30 |  | 购机补贴(通用类) | 浙江省 | 评阅通过
928 | 种植施肥机械 | 栽植机械 | 水稻插秧机 | 6行及以上独轮乘坐式水稻插秧机 | 潍坊华亨农业装备有限公司 | 乘坐式水稻插秧机 | 2Z-6300A | 行数:6行;独轮乘坐式:是 | 型号名称:2Z-6300A型乘坐式水稻插秧机,结构型式:独轮乘坐式插秧机,工作行数:6行。 | 鄂2019093 | 2023-12-31 | 6.8 | 购机补贴(通用类) | 山东省 | 评阅通过
929 | 种植施肥机械 | 栽植机械 | 水稻插秧机 | 4-5行四轮乘坐式水稻插秧机 | 浙江星莱和农业装备有限公司 | 乘坐式水稻插秧机 | 2ZG-4Q | 行数:4行;四轮乘坐式:是 | 结构型式：四轮乘坐式，配套发动机标定功率：4.2KW，额定转速：3600（R/MIN），工作状态外形尺寸（长×宽×高）：2270×1580×1200（MM），工作行数：4行，行距：300MM，穴距：140、160、180、200（MM）,插植/栽植臂型式：曲柄摇杆强制式插秧 | ZJ2018110 | 2023-12-31 | 4.2 | 购机补贴(通用类) | 浙江省 | 评阅通过
930 | 种植施肥机械 | 栽植机械 | 水稻插秧机 | 6-7行四轮乘坐式水稻插秧机 | 爱科（常州）农业机械有限公司 | 高速插秧机 | 2Z-6（MF P630） | 行数:6行;四轮乘坐式:是 | 型号名称：2Z-6(MF P630)型高速插秧机；结构型式：高速乘坐式；配套发动机生产企业：株式会社井关松山制造所；配套发动机型号规格：E3112-UP08；配套发动机额定功率（或标定功率）：15.3kW；配套发动机额定转速（或标定转速）：2500r/min；整机外形尺寸（长×宽×高）：3174×2235×2455mm；作业速度：0.52～1.82m/s；作业小时生产率：≤0.53hm2/h；单位作业量燃油消耗量：≤6.04kg/hm2；工作行数：6行；行距：300mm；穴距调节机构型式：齿轮调节；穴距调节档位数量：8个；穴距：250、220、180、170、160、150、130、110mm；插秧深度：20～50（7档）mm；移距：15.6、14.0、11.7mm；取秧深度：8～18mm；插秧频率（单行）：420～960穴/分；变速方式：液压无级变速（HST）；行走轮结构型式（前、后）：实心橡胶轮/水田用橡胶凸耳防滑轮；行走轮直径（前、后）：φ650×95 / φ950×57mm；平衡机构型式：液压平衡；插植臂型式：旋转式 | GZNJ/TJ 2019-356 | 2025-01-19 | 15.3 | 购机补贴(通用类) | 江苏省 | 评阅通过
931 | 种植施肥机械 | 栽植机械 | 水稻插秧机 | 6-7行四轮乘坐式水稻插秧机 | 江苏常发农业装备股份有限公司 | 高速乘坐式插秧机 | 2ZG-6Y | 行数:6行;四轮乘坐式:是 | 结构型式：高速乘坐式；外形尺寸（长×宽×高）:3190mm×2240mm×2555mm；工作行数：6行，行距：300mm,穴距调节机构型式：手柄调节；穴距调节档位数量：7个；插秧深度：15-60mm（6档+自动）；取秧深度：8-20mm；变速方式：液压无极变速；前轮结构型式：实心轮胎，后轮结构型式：橡胶轮爪式；前轮直径：650mm，后轮直径：950mm；平衡机构型式：机械式；插植臂型式：旋转式 | T202032320025 | 2025-02-27 | 18.5 | 购机补贴(通用类) | 江苏省 | 评阅通过
932 | 种植施肥机械 | 栽植机械 | 水稻插秧机 | 6-7行四轮乘坐式水稻插秧机 | 江苏东洋农业机械有限公司 | 乘坐式高速插秧机 | 2ZGQ-6BE(TP60E) | 行数:6行;四轮乘坐式:是 | 插秧机结构形式：高速乘坐式；作业行数（行）：6；汽油发动机；功率：12.8kW；转速：3600r/min；整机外形尺寸：3100*2150*2150；作业速度：0-1.4m/s；作业小时和产率：0.2-0.47hm2/h；单位作业量燃油消耗量：≤6.0kg/hm2；行距：300mm；穴距调节机构型：齿轮挂接；穴距调节档位数量：6个；变速方式：HST无级变速；平衡机构型式：机械式；行走轮直径：前轮650mm,后轮900mm；插植臂型式：旋转式。 | T202032320059 | 2025-04-29 | 12.8 | 购机补贴(通用类) | 江苏省 | 评阅通过
933 | 种植施肥机械 | 栽植机械 | 水稻插秧机 | 6-7行四轮乘坐式水稻插秧机 | 江苏东洋农业机械有限公司 | 乘坐式高速插秧机 | 2ZGQ-6D(PD60D) | 行数:6行;四轮乘坐式:是 | 插秧机结构形式：高速乘坐式；作业行数（行）：6；柴油发动机；功率：17.3kW；转速：3200r/min；整机外形尺寸：3150*2150*2190；作业速度：0-1.5m/s；作业小时和产率：0.2-0.5hm2/h；单位作业量燃油消耗量：≤5.7kg/hm2；行距：300mm；穴距调节机构型：齿轮挂接；穴距调节档位数量：6个；变速方式：HST无级变速；平衡机构型式：电子液压水平；行走轮直径：前轮650mm,后轮950mm；插植臂型式：旋转式。 | T202032320057 | 2025-04-29 | 17.3 | 购机补贴(通用类) | 江苏省 | 评阅通过
934 | 种植施肥机械 | 栽植机械 | 水稻插秧机 | 6-7行四轮乘坐式水稻插秧机 | 江苏福马高新动力机械有限公司 | 乘坐式高速水稻插秧机 | 2ZG-6 | 行数:6行;四轮乘坐式:是 | 型号名称：2ZG-6型乘坐式高速水稻插秧机 配套发动机生产企业：重庆润通科技有限公司 发动机功率：13.5KW， 发动机型号：R670， 排放阶段：国二 工作行数：6行 行距：300mm 穴距调节机构型式：手柄调节 穴距调节档位数：7 作业行走变速方式：液压式变速 行走轮结构型式（前，后）：前轮：防爆轮胎/后轮：粗轮毂橡胶轮胎 平衡机构型式：电子式 插植臂型式：旋转式 | T202032320270 | 2025-09-29 | 13.5 | 购机补贴(通用类) | 江苏省 | 评阅通过
935 | 种植施肥机械 | 栽植机械 | 水稻插秧机 | 6-7行四轮乘坐式水稻插秧机 | 江苏玖顺农业机械有限公司 | 乘坐式高速插秧机 | 2ZG-630D | 行数:6行;四轮乘坐式:是 | 结构型式：乘坐式 驱动型式：四轮驱动 工作行数（行）：六 发动机生产企业：日本洋马株式会社 发动机型号：3TNM72-AFF 标定功率（KW):18.5 排放标准：国三标准 | T202032320212 | 2025-08-31 | 18.5 | 购机补贴(通用类) | 江苏省 | 评阅通过
936 | 种植施肥机械 | 栽植机械 | 水稻插秧机 | 6-7行四轮乘坐式水稻插秧机 | 江苏玖顺农业机械有限公司 | 乘坐式高速插秧机 | 2ZG-630G | 行数:6行;四轮乘坐式:是 | 结构型式：乘坐式 驱动型式：四轮驱动 工作行数（行）：六 发动机生产企业：重庆宗申 发动机型号：GB680 标定功率（KW):14.5 排放标准：国二标准 | T202032320211 | 2025-08-31 | 14.5 | 购机补贴(通用类) | 江苏省 | 评阅通过
937 | 种植施肥机械 | 栽植机械 | 水稻插秧机 | 6-7行四轮乘坐式水稻插秧机 | 江苏沃得高新农业装备有限公司(原:江苏沃得植保机械有限公司、原:沃得重工(中国)有限公司) | 乘坐式高速插秧机 | 2ZGF-6A | 行数:6行;四轮乘坐式:是 | 结构型式：高速乘坐式；工作行数（行）：6；结构尺寸（mm）：3250×2220×2400；发动机型号：常柴3M78；配套动力（kW）：14.7；标定转速（r/min）：2500；作业速度（km/h）:0-1.62；作业小时生产率（hm2/h）：0.2-0.4；单位作业量燃油消耗量（kg/h㎡）：2.5-5.5；行距（mm）：300；穴距（mm）：100、120、140、160、180、210；行走轮结构型式（前、后）：粗轮毂橡胶轮；行走轮直径（前、后）（mm）：前轮：φ650、后轮φ900：；插植臂型式：旋转式。 | T202032320597 | 2025-12-30 | 14.7 | 购机补贴(通用类) | 江苏省 | 评阅通过
938 | 种植施肥机械 | 栽植机械 | 水稻插秧机 | 6-7行四轮乘坐式水稻插秧机 | 江苏沃得高新农业装备有限公司(原:江苏沃得植保机械有限公司、原:沃得重工(中国)有限公司) | 乘坐式高速插秧机 | 2ZGF-6B | 行数:6行;四轮乘坐式:是 | 结构型式：四轮乘坐式；工作行数（行）：6；结构尺寸（mm）：3250×2220×2600；发动机型号：重庆宗申GB750（2V82FE/P）汽油机；配套动力（kW）：16；标定转速（r/min）：3600；行距（mm）：300；穴距（mm）：100、120、140、160、180、210；作业速度（km/h）:0-1.5；作业小时生产率（hm2/h）：0.2-0.54；行走轮结构型式（前、后）：防爆轮胎、粗轮毂橡胶轮胎；行走轮直径（mm）：前轮φ650/后轮φ900；插植臂型式：旋转式。 | T202032320091 | 2025-05-28 | 16 | 购机补贴(通用类) | 江苏省 | 评阅通过
939 | 种植施肥机械 | 栽植机械 | 水稻插秧机 | 6-7行四轮乘坐式水稻插秧机 | 江苏沃得高新农业装备有限公司(原:江苏沃得植保机械有限公司、原:沃得重工(中国)有限公司) | 乘坐式高速插秧机 | 2ZGF-6E | 行数:6行;四轮乘坐式:是 | 结构型式：四轮乘坐式；工作行数（行）：6；结构尺寸（mm）：3140×2230×2370；发动机型号：常柴3M78（第Ⅲ阶段）；配套动力（kW）：18.4；标定转速（r/min）：2600；行距（mm）：300；穴距（mm）：100、120、140、160、180、210、240；作业速度（km/h）:0-1.65；作业小时生产率（hm2/h）：0.2-0.45；行走轮结构型式：防爆轮胎、粗轮毂橡胶轮胎；行走轮直径（mm）：前轮φ650/后轮φ950；插植臂型式：旋转式。 | T201932320190 | 2024-12-30 | 18.4 | 购机补贴(通用类) | 江苏省 | 评阅通过
940 | 种植施肥机械 | 栽植机械 | 水稻插秧机 | 6-7行四轮乘坐式水稻插秧机 | 江苏玉缘机械有限公司 | 乘坐式高速插秧机 | 2ZG-6 | 行数:6行;四轮乘坐式:是 | 型式：四轮乘坐式；工作行数：6行；功率：13.5kw | T202032320339 | 2025-11-01 | 13.5 | 购机补贴(通用类) | 江苏省 | 评阅通过
941 | 种植施肥机械 | 栽植机械 | 水稻插秧机 | 6-7行四轮乘坐式水稻插秧机 | 江苏玉缘机械有限公司 | 乘坐式高速插秧机 | 2ZG-6D | 行数:6行;四轮乘坐式:是 | 型式：四轮乘坐式；工作行数：6行；功率：14.2kw | T202032320340 | 2025-11-01 | 14.2 | 购机补贴(通用类) | 江苏省 | 评阅通过
942 | 种植施肥机械 | 栽植机械 | 水稻插秧机 | 6-7行四轮乘坐式水稻插秧机 | 江苏玉缘机械有限公司 | 乘坐式高速插秧机 | 2ZG-6D1 | 行数:6行;四轮乘坐式:是 | 型式：四轮乘坐式；工作行数：6行；功率：18.5kw | T202032320341 | 2025-11-01 | 18.5 | 购机补贴(通用类) | 江苏省 | 评阅通过
943 | 种植施肥机械 | 栽植机械 | 水稻插秧机 | 6-7行四轮乘坐式水稻插秧机 | 井关农机（常州）有限公司 | 乘座式高速插秧机 | 2Z-6B2(PZ60-HDRT) | 行数:6行;四轮乘坐式:是 | 四轮乘坐式；工作行数：6行；外形尺寸(mm):3220*2920*2380；整机质量:720kg；水冷3缸4冲程柴油发动机；标定功率：13.9kw；标定转速：2300r/min；发动机型号：E3112-UP06型；功率：13.9KW；生产企业：井关农机株式会社；排放阶段：国家第三阶段； | T201900320644 | 2024-12-30 | 13.9 | 购机补贴(通用类) | 江苏省 | 评阅通过
944 | 种植施肥机械 | 栽植机械 | 水稻插秧机 | 6-7行四轮乘坐式水稻插秧机 | 井关农机（常州）有限公司 | 乘座式高速插秧机 | 2Z-6B4(PZ60-AHGR) | 行数:6行;四轮乘坐式:是 | 四轮乘坐式；插植行数:6行；外形尺寸(mm):3060*2270*2485（工作状态）；整机质量:690KG；风冷2缸4冲程OHV汽油发动机；发动机生产企业：富士重工业株式会社；型号：EH64；风冷2缸4冲程OHV汽油发动机；标定功率11.9kw；标定转速3600r/min； | T201900320643 | 2024-12-30 | 11.9 | 购机补贴(通用类) | 江苏省 | 评阅通过
945 | 种植施肥机械 | 栽植机械 | 水稻插秧机 | 6-7行四轮乘坐式水稻插秧机 | 久保田农业机械（苏州）有限公司 | 乘座式高速插秧机 | 2ZGQ-6D1（SPV-6CMD） | 行数:6行;四轮乘坐式:是 | 四轮乘坐式；作业行数（行）：6；功率(kW):14.4 | 部20171040 | 2021-12-31 | 14.4 | 购机补贴(通用类) | 江苏省 | 评阅通过
946 | 种植施肥机械 | 栽植机械 | 水稻插秧机 | 6-7行四轮乘坐式水稻插秧机 | 久保田农业机械（苏州）有限公司 | 乘座式高速插秧机 | 2ZGQ-6D5（SPV-6CD） | 行数:6行;四轮乘坐式:是 | 四轮乘坐式；作业行数（行）：6；功率(kW):14.4 | T202032320317 | 2025-11-01 | 14.4 | 购机补贴(通用类) | 江苏省 | 评阅通过
947 | 种植施肥机械 | 栽植机械 | 水稻插秧机 | 6-7行四轮乘坐式水稻插秧机 | 久保田农业机械（苏州）有限公司 | 乘座式高速插秧机 | 2ZGQ-6G1(SPV-6C) | 行数:6行;四轮乘坐式:是 | 四轮乘坐式；作业行数（行）：6；功率(kW):9.2 | T202000030756 | 2025-12-30 | 9.2 | 购机补贴(通用类) | 江苏省 | 评阅通过
948 | 种植施肥机械 | 栽植机械 | 水稻插秧机 | 6-7行四轮乘坐式水稻插秧机 | 久保田农业机械（苏州）有限公司 | 乘座式高速插秧机 | 2ZGQ-6G2(SPV-6CM) | 行数:6行;四轮乘坐式:是 | 四轮乘坐式；作业行数（行）：6；功率(kW):9.2 | T202000030755 | 2025-12-30 | 9.2 | 购机补贴(通用类) | 江苏省 | 评阅通过
949 | 种植施肥机械 | 栽植机械 | 水稻插秧机 | 6-7行四轮乘坐式水稻插秧机 | 久保田农业机械（苏州）有限公司 | 乘座式高速插秧机 | 2ZGQ-6H(NSPV-6CMD) | 行数:6行;四轮乘坐式:是 | 四轮乘坐式；作业行数（行）：6 | T201932320087 | 2024-12-01 | 16.1 | 购机补贴(通用类) | 江苏省 | 评阅通过
950 | 种植施肥机械 | 栽植机械 | 水稻插秧机 | 6-7行四轮乘坐式水稻插秧机 | 南通富来威农业装备有限公司 | 乘座式高速插秧机 | 2ZG-6DW | 行数:6行;四轮乘坐式:是 | 行数:6行;形式:高速乘坐式;外形尺寸(长×宽×高)(mm):3300×2220×2240;标定功率(kw):18.5; 行距(mm):300；行走轮直径(mm)：￠650，￠950. 发动机排放标准:国三 | T202032320219 | 2025-08-31 | 18.5 | 购机补贴(通用类) | 江苏省 | 评阅通过
951 | 种植施肥机械 | 栽植机械 | 水稻插秧机 | 6-7行四轮乘坐式水稻插秧机 | 潍柴雷沃重工股份有限公司(原:雷沃重工股份有限公司) | 乘坐式高速插秧机 | 2ZG-6A30 | 行数:6行;四轮乘坐式:是 | 结构型式：四轮乘坐式；工作行数：6行；功率（kw）：18.5 | T202000370262 | 2025-07-05 | 18.5 | 购机补贴(通用类) | 山东省 | 评阅通过
952 | 种植施肥机械 | 栽植机械 | 水稻插秧机 | 6-7行四轮乘坐式水稻插秧机 | 潍柴雷沃重工股份有限公司(原:雷沃重工股份有限公司) | 乘坐式高速插秧机 | 2ZGQ-6D | 行数:6行;四轮乘坐式:是 | 结构型式：四轮乘坐式；工作行数：6行；功率（kw）：18.5 | 部20190698 | 2023-12-31 | 18.5 | 购机补贴(通用类) | 山东省 | 评阅通过
953 | 种植施肥机械 | 栽植机械 | 水稻插秧机 | 6-7行四轮乘坐式水稻插秧机 | 潍坊久瑞田农业装备有限公司 | 高速乘坐式插秧机 | 2ZGQ-6 | 行数:6行;四轮乘坐式:是 | 结构型式：高速乘坐式；整机外形尺寸（长×宽×高）mm：3500×2080×2560；工作行数（行）：6；行距（mm）：300；穴距（mm）：110、130、150、160、180、210；变速方式：前：无内胎橡胶车轮；后：无内胎橡胶凸爪高耳车轮；行走轮直径（前、后）（mm）：前：φ650；后：φ950；平衡机构型式：电子液压平衡；插植臂型式：旋转式 | GZNJ/TJ 2019-430 | 2025-03-16 |  | 购机补贴(通用类) | 山东省 | 评阅通过
954 | 种植施肥机械 | 栽植机械 | 水稻插秧机 | 6-7行四轮乘坐式水稻插秧机 | 盐城市申克赛斯机械有限公司 | 乘坐式水稻插秧机 | 2ZG-6 | 行数:6行;四轮乘坐式:是 | 型式：四轮乘坐式；工作行数：6行；功率：13.5kw | T202032320292 | 2025-09-29 | 13.5 | 购机补贴(通用类) | 江苏省 | 评阅通过
955 | 种植施肥机械 | 栽植机械 | 水稻插秧机 | 6-7行四轮乘坐式水稻插秧机 | 盐城市申克赛斯机械有限公司 | 乘坐式高速插秧机 | 2ZG-6D | 行数:6行;四轮乘坐式:是 | 型式：四轮乘坐式；工作行数：6行；功率：14.2kw | T202032320293 | 2025-09-29 | 14.2 | 购机补贴(通用类) | 江苏省 | 评阅通过
956 | 种植施肥机械 | 栽植机械 | 水稻插秧机 | 6-7行四轮乘坐式水稻插秧机 | 盐城市申克赛斯机械有限公司 | 乘坐式高速插秧机 | 2ZG-6D1 | 行数:6行;四轮乘坐式:是 | 型式：四轮乘坐式；工作行数：6行；功率：18.5kw | T202032320294 | 2025-09-29 | 18.5 | 购机补贴(通用类) | 江苏省 | 评阅通过
957 | 种植施肥机械 | 栽植机械 | 水稻插秧机 | 6-7行四轮乘坐式水稻插秧机 | 洋马农机（中国）有限公司 | 乘坐式高速插秧机 | 2ZGQ-60S | 行数:6行;四轮乘坐式:是 | 型号名称 ： 2ZGQ-60S乘坐式高速插秧机 结构型式 ： 高速乘坐式 配套发动机生产企业 ： 洋马株式会社 配套发动机型号规格 ： 3TNM72-CUP2 配套发动机额定功率（或标定功率） kW 15.4 配套发动机额定转速（或标定转速） r/min 3200 整机外形尺寸（长×宽×高） mm 3295*2095*2330 作业速度 m/s 0~1.65 作业小时生产率 h㎡/h 0~0.45 单位作业量燃油消耗量 kg/h㎡ ≤5.2 工作行数 行 6 行距 mm 300 穴距调节机构型式 ： 手柄调节 穴距调节档位数量 个 6 穴距 mm 220/180/160/140/120/100 插秧深度 mm 15~60(7) 移距 mm 11/26,14/20,16/18 取秧深度 mm 8~18(11档) 插秧频率（单行） 穴/分 536 变速方式 ： HMT高效液压无级变速 行走轮结构型式（前、后） ： 前轮:实心橡胶轮/后轮:实心橡胶凸缘轮胎 行走轮直径（前、后） mm 前轮φ650/后轮φ950 平衡机构型式 ： 机械式 插植臂型式 ： 旋转式 施肥装置动力传输方式 ： / 排肥器型式 ： / 施肥位距 mm / 肥箱容量 L / | T202032320046 | 2025-03-30 | 15.4 | 购机补贴(通用类) | 江苏省 | 评阅通过
958 | 种植施肥机械 | 栽植机械 | 水稻插秧机 | 6-7行四轮乘坐式水稻插秧机 | 浙江博源农机有限公司 | 水稻高速插秧机 | 2ZG-6E | 行数:6行;四轮乘坐式:是 | 高速乘坐式；工作行数：6行；汽油发动机。 | T202033330002 | 2025-08-02 | 13.5 | 购机补贴(通用类) | 浙江省 | 评阅通过
959 | 种植施肥机械 | 栽植机械 | 水稻插秧机 | 6-7行四轮乘坐式水稻插秧机 | 浙江博源农机有限公司 | 水稻高速插秧机 | 2ZG-6F | 行数:6行;四轮乘坐式:是 | 高速乘坐式；工作行数：6行；柴油发动机。 | T202033330001 | 2025-08-02 | 14.2 | 购机补贴(通用类) | 浙江省 | 评阅通过
960 | 种植施肥机械 | 栽植机械 | 水稻插秧机 | 6-7行四轮乘坐式水稻插秧机 | 浙江小精农机制造有限公司 | 乘坐式高速水稻插秧机 | 2ZG-630A | 行数:6行;四轮乘坐式:是 | 外型尺寸（长*宽*高）：3380*2170*2110；四轮乘坐式；行数：6行；行距：300mm；株距：240/210/180/170/160/140/120/110mm；插秧机构型式：旋转式；作业速度：0-5.4km/h；插秧深度：2-44mm；排放标准：国三 | T202000331109 | 2025-12-30 |  | 购机补贴(通用类) | 浙江省 | 评阅通过
961 | 种植施肥机械 | 栽植机械 | 水稻插秧机 | 8行及以上四轮乘坐式水稻插秧机 | 湖南龙舟农机股份有限公司 | 高速乘坐式水稻插秧机 | 2ZG-8 | 行数:8行;四轮乘坐式:是 | 工作行数：8行；结构型式：高速乘座式；配套动力：LJ368QA型水冷4冲程3缸；标定功率：18.5kw；标定转速：2900r/min；工作状态尺寸：长3500宽2500高2600mm；行距：250mm；穴距调节机构形式：操纵杆机械换档；穴距调节档位数量：6个；插秧深度：20-50（5档可调）；变速方式：液压无级变速；行走轮前轮：无内胎轮胎直径650mm；后轮：无内胎橡胶凸爪高耳轮胎直径950mm；平衡机构形式：电动式；插植臂型式：旋转式强制插秧 | 湘20171108078 | 2021-12-31 | 18.5 | 购机补贴(通用类) | 湖南省 | 评阅通过
962 | 种植施肥机械 | 栽植机械 | 水稻插秧机 | 8行及以上四轮乘坐式水稻插秧机 | 江苏沃得高新农业装备有限公司(原:江苏沃得植保机械有限公司、原:沃得重工(中国)有限公司) | 乘坐式高速插秧机 | 2ZGF-8A | 行数:8行;四轮乘坐式:是 | 结构型式：四轮乘坐式；工作行数（行）：8；结构尺寸（mm）：3250×2380×2600；发动机型号：常柴3M78（第Ⅲ阶段）；配套动力（kW）：18.4；标定转速（r/min）：2600；行距（mm）：170/330；穴距（mm）：100、120、140、160、180、210；作业速度（km/h）:0-1.5；作业小时生产率（hm2/h）：0.2-0.59；行走轮结构型式：防爆轮胎、粗轮毂橡胶轮胎；行走轮直径（mm）：前轮φ650/后轮φ900；插植臂型式：旋转式。 | T202032320090 | 2025-05-28 | 18.4 | 购机补贴(通用类) | 江苏省 | 评阅通过
963 | 种植施肥机械 | 栽植机械 | 水稻插秧机 | 8行及以上四轮乘坐式水稻插秧机 | 江苏沃得高新农业装备有限公司(原:江苏沃得植保机械有限公司、原:沃得重工(中国)有限公司) | 乘坐式高速插秧机 | 2ZGF-8B | 行数:8行;四轮乘坐式:是 | 结构型式：四轮乘坐式；工作行数（行）：8；结构尺寸（mm）：3250×2380×2600；发动机型号：重庆宗申GB750（2V82FE/P）汽油机；配套动力（kW）：16；标定转速（r/min）：3600；行距（mm）：250；穴距（mm）：100、120、140、160、180、210；作业速度（km/h）:0-1.5；作业小时生产率（hm2/h）：0.2-0.5；行走轮结构型式（前、后）：防爆轮胎、粗轮毂橡胶轮胎；行走轮直径（mm）：前轮φ650/后轮φ900；插植臂型式：旋转式。 | T202032320089 | 2025-05-28 | 16 | 购机补贴(通用类) | 江苏省 | 评阅通过
964 | 种植施肥机械 | 栽植机械 | 水稻插秧机 | 8行及以上四轮乘坐式水稻插秧机 | 江苏沃得高新农业装备有限公司(原:江苏沃得植保机械有限公司、原:沃得重工(中国)有限公司) | 乘坐式高速插秧机 | 2ZGF-8C | 行数:8行;四轮乘坐式:是 | 结构型式：高速乘坐式；工作行数（行）：8；结构尺寸（mm）：3250×2380×2400；发动机型号：常柴3M78；配套动力（kW）：18.4；标定转速（r/min）：2600；作业速度（km/h）:0-1.61；作业小时生产率（hm2/h）：0.2-0.45；单位作业量燃油消耗量（kg/h㎡）：2.5-5.5；行距（mm）：250；穴距（mm）：100、120、140、160、180、210；行走轮结构型式（前、后）：粗轮毂橡胶轮；行走轮直径（前、后）（mm）：前轮：φ650、后轮φ900：；插植臂型式：旋转式。 | T202032320598 | 2025-12-30 | 18.4 | 购机补贴(通用类) | 江苏省 | 评阅通过
965 | 种植施肥机械 | 栽植机械 | 水稻插秧机 | 8行及以上四轮乘坐式水稻插秧机 | 江苏沃得高新农业装备有限公司(原:江苏沃得植保机械有限公司、原:沃得重工(中国)有限公司) | 乘坐式高速插秧机 | 2ZGF-8F | 行数:8行;四轮乘坐式:是 | 结构型式：四轮乘坐式；工作行数（行）：8；结构尺寸（mm）：3140×2500×2370；发动机型号：常柴3M78（第Ⅲ阶段）；配套动力（kW）：18.4；标定转速（r/min）：2600；行距（mm）：250；穴距（mm）：100、120、140、160、180、210、240；作业速度（km/h）:0-1.65；作业小时生产率（hm2/h）：0.2-0.59；行走轮结构型式：防爆轮胎、粗轮毂橡胶轮胎；行走轮直径（mm）：前轮φ650/后轮φ950；插植臂型式：旋转式。 | T202032320092 | 2025-05-28 | 18.4 | 购机补贴(通用类) | 江苏省 | 评阅通过
966 | 种植施肥机械 | 栽植机械 | 水稻插秧机 | 8行及以上四轮乘坐式水稻插秧机 | 井关农机（常州）有限公司 | 乘座式高速插秧机 | 2Z-8A(PZ80) | 行数:8行;四轮乘坐式:是 | 四轮乘坐式；插植行数:8行；外形尺寸(mm):3130*2400*1800（运输状态）；3130*2830*1800（工作状态）；整机质量:755KG；水冷3缸4冲程柴油发动机；标定功率：16.3kw；标定转速2600r/min；型号：E3112-UP型；功率：16.3KW；生产企业：井关农机株式会社；排放阶段：国家第三阶段； | T201900320645 | 2024-12-30 | 16.3 | 购机补贴(通用类) | 江苏省 | 评阅通过
967 | 种植施肥机械 | 栽植机械 | 水稻插秧机 | 8行及以上四轮乘坐式水稻插秧机 | 井关农机（常州）有限公司 | 乘座式高速插秧机 | 2Z-8A2(PZ80-HDRT25) | 行数:8行;四轮乘坐式:是 | 四轮乘坐式；插植行数:8行；外形尺寸(mm):3180*2370*2425；整机质量:740KG；水冷3缸4冲程柴油发动机；发动机牌号型号为E3112-UP06,标定功率：13.9kw；标定转速:2300r/min；型号：E3112-UP06型；功率：13.9KW；生产厂家：井关农机株式会社；排放阶段：国家第三阶段； | T202000220943 | 2025-12-30 | 13.9 | 购机补贴(通用类) | 江苏省 | 评阅通过
968 | 种植施肥机械 | 栽植机械 | 水稻插秧机 | 8行及以上四轮乘坐式水稻插秧机 | 久保田农业机械（苏州）有限公司 | 乘座式高速插秧机 | 2ZGQ-8D1（SPV-8C） | 行数:8行;四轮乘坐式:是 | 四轮乘坐式；作业行数（行）：8；功率(kW):16.1 | 部20171042 | 2021-12-31 | 16.1 | 购机补贴(通用类) | 江苏省 | 评阅通过
969 | 种植施肥机械 | 栽植机械 | 水稻插秧机 | 8行及以上四轮乘坐式水稻插秧机 | 久保田农业机械（苏州）有限公司 | 乘座式高速插秧机 | 2ZGQ-8D5（SPV-8C25） | 行数:8行;四轮乘坐式:是 | 四轮乘坐式；作业行数（行）：8；功率(kW):16.1 | 部20171044 | 2021-12-31 | 16.1 | 购机补贴(通用类) | 江苏省 | 评阅通过
970 | 种植施肥机械 | 栽植机械 | 水稻插秧机 | 8行及以上四轮乘坐式水稻插秧机 | 久保田农业机械（苏州）有限公司 | 乘座式高速插秧机 | 2ZGQ-8G（SPV-8CG25） | 行数:8行;四轮乘坐式:是 | 四轮乘坐式；作业行数（行）：8；功率(kW):9.2 | 部20171045 | 2021-12-31 | 9.2 | 购机补贴(通用类) | 江苏省 | 评阅通过
971 | 种植施肥机械 | 栽植机械 | 水稻插秧机 | 8行及以上四轮乘坐式水稻插秧机 | 潍坊久瑞田农业装备有限公司 | 高速乘坐式插秧机 | 2ZGC-8KZ | 行数:8行;四轮乘坐式:是 | 型号名称 ：2ZGC-8KZ型高速乘坐式插秧机 ；结构型式 ： 高速乘坐式； 整机外形尺寸（长×宽×高） mm： 3500×2360×2560 工作行数 行： 8 ；行距 mm ：窄：170；宽：330 ；穴距调节机构型式 ： 手柄调节 ；穴距调节档位数量 个 ：8 ；穴距 mm ：110、120、140、160、190、210 ；变速方式 ：液压无级变速+机械变速2档 ；行走轮结构型式（前、后） / 前：无内胎橡胶车轮；后：无内胎橡胶凸爪高耳车轮 ；行走轮直径（前、后） mm ：前：φ650；后：φ950 ；平衡机构型式 ： 电子液压平衡 插植臂型式 ： 旋转式 。 | GZNJ/TJ 2019-432 | 2025-03-16 |  | 购机补贴(通用类) | 山东省 | 评阅通过
972 | 种植施肥机械 | 栽植机械 | 水稻插秧机 | 8行及以上四轮乘坐式水稻插秧机 | 潍坊久瑞田农业装备有限公司 | 高速乘坐式插秧机 | 2ZGQ-8 | 行数:8行;四轮乘坐式:是 | 结构型式： 高速乘坐式；整机外形尺寸（长×宽×高）（mm）;3500×2240×2550;工作行数(行）：8；行距（mm）；250；穴距（mm）：110、130、150、160、180、210 | GZNJ/TJ 2019-431 | 2025-03-16 |  | 购机补贴(通用类) | 山东省 | 评阅通过
973 | 种植施肥机械 | 栽植机械 | 水稻插秧机 | 8行及以上四轮乘坐式水稻插秧机 | 潍坊久旺田农业装备有限公司 | 乘坐式高速插秧机 | 2ZG-8 | 行数:8行;四轮乘坐式:是 | 结构型式：高速乘坐式；配套发动机生产企业：隆鑫通用动力股份有限公司；配套发动机型号规格：2V80FD（汽油机）；配套发动机额定功率（或标定功率）:18kw;配套发动机额定转速（或标定转速）:3600r/min;整机外形尺寸（长×宽×高）:3250×2380×2600mm;工作行数:8行；行距：300mm;穴距调节机构型式:操纵杆档位调节;穴距调节档位数量:8个行走轮结构型式（前、后）：前：防爆橡胶轮/后：粗轮毂橡胶轮；行走轮直径（前、后）前：Ф650/后：Ф900mm；插植臂型式：旋转式； | 鄂2020086 | 2025-09-29 | 18 | 购机补贴(通用类) | 山东省 | 评阅通过
974 | 种植施肥机械 | 栽植机械 | 水稻插秧机 | 8行及以上四轮乘坐式水稻插秧机 | 浙江博源农机有限公司 | 水稻高速插秧机 | 2ZG-8C | 行数:8行;四轮乘坐式:是 | 高速乘坐式；工作行数：8行，汽油机 | ZJ2019004 | 2023-12-31 | 14.5 | 购机补贴(通用类) | 浙江省 | 评阅通过
975 | 种植施肥机械 | 栽植机械 | 水稻插秧机 | 8行及以上四轮乘坐式水稻插秧机 | 浙江博源农机有限公司 | 水稻高速插秧机 | 2ZG-8F | 行数:8行;四轮乘坐式:是 | 高速乘坐式；工作行数：8行；柴油发动机。 | T202033330003 | 2025-08-02 | 14.2 | 购机补贴(通用类) | 浙江省 | 评阅通过
976 | 种植施肥机械 | 栽植机械 | 水稻插秧机 | 8行及以上四轮乘坐式水稻插秧机 | 浙江小精农机制造有限公司 | 乘坐式高速水稻插秧机 | 2ZG-825 | 行数:8行;四轮乘坐式:是 | 外型尺寸（长*宽*高）：3360*2460*2110；四轮乘坐式；行数：8行；行距：250mm；株距：240/210/180/170/160/140/120/110mm；插秧机构型式：旋转式；作业速度：0-5.4km/h；插秧深度：2-44mm；排放标准：国三 | T202000331110 | 2025-12-30 |  | 购机补贴(通用类) | 浙江省 | 评阅通过
977 | 田间管理机械 | 植保机械 | 喷杆喷雾机 | 4-12m悬挂式喷杆喷雾机 | 邯郸市沃达丰农业药械有限公司 | 喷杆式喷雾机 | 3W-400-10型喷杆式喷雾机 | 药箱容积:400L;喷杆长度:10m;型式:悬挂式:是 | 整机产品品目：喷杆喷雾机， 整机结构型式：悬挂式 整机工作压力：0.3-0.5 MPa 整机外形尺寸：1100×1945×1800mm 整机喷杆长度：10000mm 整机限压安全装置：有 喷杆折叠型式：手动 喷杆升降型式：手动 液(气)泵/电机泵结构型式：隔膜泵 液泵/电机泵额定压力：2.5MPa 液泵/电机泵额定流量：45L/min 液泵/电机泵生产方式：采购 药箱容积：400L 药箱材质：塑料 药箱生产方式：采购 限压安全装置结构型式：弹簧式 限压安全装置限定压力：0.6MPa 限压安全装置生产方式：采购 喷杆材质：不锈钢 喷杆生产方式：采购 承压管材质：塑胶 承压管允许最大工作压力：3MPa 承压管生产方式：采购 开关组合生产方式：采购 | 2011041401000128 | 2021-10-27 | 0 | 购机补贴(通用类) | 河北省 | 评阅通过
978 | 田间管理机械 | 植保机械 | 喷杆喷雾机 | 4-12m悬挂式喷杆喷雾机 | 河北硕鑫机械制造有限公司 | 悬挂式喷杆喷雾机 | 3WPX-500-8 | 药箱容积:500L;喷杆长度:8m;型式:悬挂式:是 | 型式 / 悬挂式 规格型号 / 3WPX-500-8 外形尺寸(工作状态) mm 1000×8050×1250 外形尺寸(运输状态) mm 1150（长 ）×1900（宽）×1300（高） 药箱容量 l 500 喷杆升降机构型式 / 手动升降 喷杆折叠机构型式 / 手动折叠 喷杆(喷杆长度) mm 8000 | 部20190396 | 2023-12-31 | 0 | 购机补贴(通用类) | 河北省 | 评阅通过
979 | 田间管理机械 | 植保机械 | 喷杆喷雾机 | 4-12m悬挂式喷杆喷雾机 | 济宁圣地农林机械有限公司 | 悬挂式喷杆喷雾机 | 3WPX-450 | 药箱容积:450L;喷杆长度:8.65m;型式:悬挂式:是 | 结构尺寸(长*宽*高MM):2000×1500×1050整机质量(KG):60配套动力(KW):/型式:悬挂式药箱容量(L):450喷幅(M):13喷杆作业常用工作压力(MPA):0.3~0.8喷头型式:扇形喷杆折叠机构型式:手动喷杆长度(MM):8650配套泵型式:隔膜泵配套泵工作压力(MPA):1.0~2.5流量(L/MIN):30~40 | 苏农机（2018）第（0208）号 | 2022-12-31 | 0 | 购机补贴(通用类) | 山东省 | 评阅通过
980 | 田间管理机械 | 植保机械 | 喷杆喷雾机 | 4-12m悬挂式喷杆喷雾机 | 山东永佳动力股份有限公司 | 喷杆式喷雾机 | 3WX-450型悬挂式喷杆喷雾机 | 药箱容积:450L;喷杆长度:7.71m;型式:悬挂式:是 | 1、型式：悬挂式 ；2、 药箱容积：450升；3、喷杆长度：7.71米。 | 2015041401000060 | 2025-04-25 |  | 购机补贴(通用类) | 山东省 | 评阅通过
981 | 田间管理机械 | 植保机械 | 喷杆喷雾机 | 4-12m悬挂式喷杆喷雾机 | 石家庄市稼音农业机械有限公司 | 喷杆式喷雾机 | 3W-50007型悬挂式喷杆喷雾机 | 药箱容积:500L;喷杆长度:7m;型式:悬挂式:是 | 配套动力范围（kW）：≥37Kw；结构型式：悬挂式；外形尺寸（工作状态，长×宽×高)mm：7130×1100×1300mm；结构质量（kg）：50Kg；药箱额定容量：500L；配套喷头型式：扇形锥雾喷头；配套喷头数量：15个；喷杆长度7.0m；喷杆降机构型式：手动；喷杆折叠机构型式：手动；配套泵名称：三缸活塞式隔膜泵；配套泵型式：隔膜泵；配套泵流量：80L/min | 2019281401000015 | 2024-06-09 | 0 | 购机补贴(通用类) | 河北省 | 评阅通过
982 | 田间管理机械 | 植保机械 | 喷杆喷雾机 | 4-12m悬挂式喷杆喷雾机 | 石家庄市稼音农业机械有限公司 | 喷杆式喷雾机 | 3WP-500Y型悬挂式喷杆喷雾机 | 药箱容积:500L;喷杆长度:8.5m;型式:悬挂式:是 | 配套动力范围（kW）：≥44Kw；结构型式：悬挂式；外形尺寸（工作状态，长×宽×高)mm：8500×1200×1150mm；结构质量（kg）：70Kg；药箱额定容量：500L；配套喷头型式：扇形锥雾喷头；配套喷头数量：17个；喷杆长度8.5m；喷杆降机构型式：手动；喷杆折叠机构型式：液压；配套泵名称：四缸活塞式隔膜泵；配套泵型式：隔膜泵；配套泵流量：100L/min | 2019281401000015 | 2024-06-09 | 0 | 购机补贴(通用类) | 河北省 | 评阅通过
983 | 田间管理机械 | 植保机械 | 喷杆喷雾机 | 4-12m悬挂式喷杆喷雾机 | 石家庄市稼音农业机械有限公司 | 喷杆式喷雾机 | 3WP-608型悬挂式喷杆喷雾机 | 药箱容积:600L;喷杆长度:8.5m;型式:悬挂式:是 | 配套动力范围（kW）：≥44Kw；结构型式：悬挂式；外形尺寸（工作状态，长×宽×高)mm；8500×2100×2200mm；结构质量（kg）：85Kg；药箱额定容量：600L；配套喷头型式：扇形锥雾喷头；配套喷头数量：17个；喷杆长度8.5m；喷杆降机构型式：手动；喷杆折叠机构型式：液压；配套泵名称：四缸活塞式隔膜泵；配套泵型式：隔膜泵；配套泵流量：100L/min | 2019281401000015 | 2024-06-09 | 0 | 购机补贴(通用类) | 河北省 | 评阅通过
984 | 田间管理机械 | 植保机械 | 喷杆喷雾机 | 4-12m悬挂式喷杆喷雾机 | 石家庄市稼音农业机械有限公司 | 喷杆式喷雾机 | 3WP-808型悬挂式喷杆喷雾机 | 药箱容积:800L;喷杆长度:8.5m;型式:悬挂式:是 | 配套动力范围（kW）：≥44Kw；结构型式：悬挂式；外形尺寸（工作状态，长×宽×高)mm；8500×2200×2300mm；结构质量（kg）：90Kg；药箱额定容量：800L；配套喷头型式：扇形锥雾喷头；配套喷头数量：17个；喷杆长度8.5m；喷杆降机构型式：手动；喷杆折叠机构型式：液压；配套泵名称：四缸活塞式隔膜泵；配套泵型式：隔膜泵；配套泵流量：100L/min | 2019281401000015 | 2024-06-09 | 0 | 购机补贴(通用类) | 河北省 | 评阅通过
985 | 田间管理机械 | 植保机械 | 喷杆喷雾机 | 4-12m悬挂式喷杆喷雾机 | 石家庄市金原野植保器械有限公司 | 悬挂式喷杆喷雾机 | 3W-50007 | 药箱容积:500L;喷杆长度:7m;型式:悬挂式:是 | 配套动力范围（kW）：≥37Kw；结构型式：悬挂式；外形尺寸（工作状态，长×宽×高)mm：7000×1100×1150mm；结构质量（kg）：50Kg；药箱额定容量：500L；配套喷头型式：扇形锥雾喷头；配套喷头数量：15个；喷杆长度7.0m；喷杆降机构型式：手动；喷杆折叠机构型式：手动；配套泵名称：三缸活塞式隔膜泵；配套泵型式：隔膜泵；配套泵流量：70-95L/min | 部20170838 | 2021-12-31 | 0 | 购机补贴(通用类) | 河北省 | 评阅通过
986 | 田间管理机械 | 植保机械 | 喷杆喷雾机 | 4-12m悬挂式喷杆喷雾机 | 石家庄市金原野植保器械有限公司 | 喷杆式喷雾机 | 3WP-500型悬挂式喷杆喷雾机 | 药箱容积:500L;喷杆长度:7m;型式:悬挂式:是 | 配套动力范围（kW）：≥37Kw；结构型式：悬挂式；外形尺寸（工作状态，长×宽×高)mm：7000×1800×1300mm；结构质量（kg）：50Kg；药箱额定容量：500L；配套喷头型式：扇形锥雾喷头；配套喷头数量：15个；喷杆长度7.0m；喷杆降机构型式：手动；喷杆折叠机构型式：手动；配套泵名称：四缸活塞式隔膜泵；配套泵型式：隔膜泵；配套泵流量：80-100L/min | 2015041401000051 | 2025-04-07 | 0 | 购机补贴(通用类) | 河北省 | 评阅通过
987 | 田间管理机械 | 植保机械 | 喷杆喷雾机 | 4-12m悬挂式喷杆喷雾机 | 石家庄市金原野植保器械有限公司 | 喷杆式喷雾机 | 3WP-608型悬挂式喷杆喷雾机 | 药箱容积:600L;喷杆长度:8.5m;型式:悬挂式:是 | 配套动力范围（kW）：≥44Kw；结构型式：悬挂式；外形尺寸（工作状态，长×宽×高)mm；8500×2100×2200mm；结构质量（kg）：85Kg；药箱额定容量：600L；配套喷头型式：扇形锥雾喷头；配套喷头数量：17个；喷杆长度8.5m；喷杆降机构型式：手动；喷杆折叠机构型式：液压；配套泵名称：四缸活塞式隔膜泵；配套泵型式：隔膜泵；配套泵流量：100L/min | 2015041401000051 | 2025-04-07 | 0 | 购机补贴(通用类) | 河北省 | 评阅通过
988 | 田间管理机械 | 植保机械 | 喷杆喷雾机 | 4-12m悬挂式喷杆喷雾机 | 石家庄市金原野植保器械有限公司 | 喷杆式喷雾机 | 3WP-808型悬挂式喷杆喷雾机 | 药箱容积:800L;喷杆长度:8.5m;型式:悬挂式:是 | 配套动力范围（kW）：≥44Kw；结构型式：悬挂式；外形尺寸（工作状态，长×宽×高)mm；8500×2200×2300mm；结构质量（kg）：90Kg；药箱额定容量：800L；配套喷头型式：扇形锥雾喷头；配套喷头数量：17个；喷杆长度8.5m；喷杆降机构型式：手动；喷杆折叠机构型式：液压；配套泵名称：四缸活塞式隔膜泵；配套泵型式：隔膜泵；配套泵流量：100L/min | 2015041401000051 | 2025-04-07 | 0 | 购机补贴(通用类) | 河北省 | 评阅通过
989 | 田间管理机械 | 植保机械 | 喷杆喷雾机 | 4-12m悬挂式喷杆喷雾机 | 中农丰茂植保机械有限公司 | 喷杆式喷雾机 | 3WPX-1000型悬挂式喷杆喷雾机 | 药箱容积:1000L;喷杆长度:9.5/12m;型式:悬挂式:是 | 1、名称:悬挂式喷杆喷雾机,2、规格型号:3WPX-1000,3、型式:悬挂式,4、外形尺寸:2100×1530×1600(MM),5、药箱容量:1000(L),6、承压软管最大工作压力:4.0/6.0(MPA),7、喷杆长度:9.5/12(M),8、配套泵:隔膜泵,8.1、工作压力:0-4.0(MPA),8.2、流量:50-55(L/MIN),9、整机限压安全装置：有，10、喷杆材质：不锈钢 | 2020041401000008 | 2025-03-05 | 0 | 购机补贴(通用类) | 天津市 | 评阅通过
990 | 田间管理机械 | 植保机械 | 喷杆喷雾机 | 4-12m悬挂式喷杆喷雾机 | 中农丰茂植保机械有限公司 | 喷杆式喷雾机 | 3WPX-400型悬挂式喷杆喷雾机 | 药箱容积:400L;喷杆长度:5.5m;型式:悬挂式:是 | 1、名称:悬挂式喷杆喷雾机,2、规格型号:3WPX-400,3、型式:悬挂式,4、外形尺寸:1220×1570×2320(MM),5、药箱容量:400(L),6、喷杆长度：5.5(M),7、配套泵:隔膜泵,7.1、工作压力:2.5(MPA),7.2、流量:40(L/MIN) | 2020041401000008 | 2025-03-05 | 0 | 购机补贴(通用类) | 天津市 | 评阅通过
991 | 田间管理机械 | 植保机械 | 喷杆喷雾机 | 4-12m悬挂式喷杆喷雾机 | 中农丰茂植保机械有限公司 | 喷杆式喷雾机 | 3WPX-600A型悬挂式喷杆喷雾机 | 药箱容积:600L;喷杆长度:9.5/12m;型式:悬挂式:是 | 1、名称:悬挂式喷杆喷雾机,,2、规格型号:3WPX-600A,3、型式:悬挂式,4、外形尺寸:1360×2110×1360(MM),5、药箱容量:600(L),6、喷杆长度:9.5/12(M),6.1、喷幅12.5(M)，7、配套泵:隔膜泵,7.1、工作压力:0-4.0(MPA),7.2、流量:50-55(L/MIN) | 2020041401000008 | 2025-03-05 | 0 | 购机补贴(通用类) | 天津市 | 评阅通过
992 | 田间管理机械 | 植保机械 | 喷杆喷雾机 | 4-12m悬挂式喷杆喷雾机 | 中农丰茂植保机械有限公司 | 喷杆式喷雾机 | 3WPX-600型悬挂式喷杆喷雾机 | 药箱容积:600L;喷杆长度:9.5/12m;型式:悬挂式:是 | 1、名称:悬挂式喷杆喷雾机,,2、规格型号:3WPX-600,3、型式:悬挂式,4、外形尺寸:1270×2100×1345(MM),5、药箱容量:600(L),6、承压软管最大工作压力:4.0/6.0(MPA),7、喷杆长度:9.5/12(M),8、配套泵:隔膜泵,8.1、工作压力:2.5(MPA),8.2、流量:60(L/MIN),9、整机限压安全装置：有，10、喷杆材质：不锈钢 | 2020041401000008 | 2025-03-05 | 0 | 购机补贴(通用类) | 天津市 | 评阅通过
993 | 田间管理机械 | 植保机械 | 喷杆喷雾机 | 12-18m悬挂式喷杆喷雾机 | 公主岭市隆泉农业机械制造有限公司 | 喷杆式喷雾机 | 3WPX-800型悬挂式喷杆喷雾机 | 药箱容积:800L;喷杆长度:12.3m;型式:悬挂式:是 | 形式:悬挂式；外形尺寸：1160×2200×3300mm; 喷杆长度 ：12.3米；药箱容积：800L;液泵结构型式：隔膜泵；液泵额定压力：3.0MPa;喷头型式：扇形雾防滴外走水喷头；喷杆折叠结构型式：液压折叠； | 2013041401000072 | 2023-07-27 | 0 | 购机补贴(通用类) | 吉林省 | 评阅通过
994 | 田间管理机械 | 植保机械 | 喷杆喷雾机 | 12-18m悬挂式喷杆喷雾机 | 邯郸市沃达丰农业药械有限公司 | 喷杆式喷雾机 | 3W-1000-16型喷杆式喷雾机 | 药箱容积:1000L;喷杆长度:15.5m;型式:悬挂式:是 | 整机产品品目：喷杆喷雾机， 整机结构型式：悬挂式， 整机工作压力：0.3-0.5 MPa， 整机外形尺寸：1270×2085×2660mm， 整机喷杆长度：15500mm， 整机限压安全装置：有， 喷杆折叠型式：液压， 喷杆升降型式：液压， 液(气)泵/电机泵结构型式：隔膜泵， 液泵/电机泵额定压力：3MPa， 液泵/电机泵额定流量：165L/min， 液泵/电机泵生产方式：采购， 药箱容积：1000L， 药箱材质：玻璃钢， 药箱生产方式：采购， 限压安全装置结构型式：弹簧式， 限压安全装置限定压力：0.6MPa， 限压安全装置生产方式：采购， 喷杆材质：不锈钢， 喷杆生产方式：采购， 承压管材质：塑胶， 承压管允许最大工作压力：3MPa， 承压管生产方式：采购， 开关组合生产方式：采购。 | 2011041401000128 | 2021-10-27 | 0 | 购机补贴(通用类) | 河北省 | 评阅通过
995 | 田间管理机械 | 植保机械 | 喷杆喷雾机 | 12-18m悬挂式喷杆喷雾机 | 邯郸市沃达丰农业药械有限公司 | 喷杆式喷雾机 | 3W-650-12型喷杆式喷雾机 | 药箱容积:650L;喷杆长度:12m;型式:悬挂式:是 | 整机产品品目：喷杆喷雾机， 整机结构型式：悬挂式， 整机工作压力：0.3-0.5 MPa， 整机外形尺寸：1100×2340×2510mm， 整机喷杆长度：12000mm， 整机限压安全装置：有， 喷杆折叠型式：手动， 喷杆升降型式：手动， 液(气)泵/电机泵结构型式：隔膜泵， 液泵/电机泵额定压力：3MPa， 液泵/电机泵额定流量：80L/min， 液泵/电机泵生产方式：采购， 药箱容积：650L， 药箱材质：塑料， 药箱生产方式：采购， 限压安全装置结构型式：弹簧式， 限压安全装置限定压力：0.6MPa， 限压安全装置生产方式：采购， 喷杆材质：不锈钢， 喷杆生产方式：采购， 承压管材质：塑胶， 承压管允许最大工作压力：3MPa， 承压管生产方式：采购， 开关组合生产方式：采购。 | 2011041401000128 | 2021-10-27 | 0 | 购机补贴(通用类) | 河北省 | 评阅通过
996 | 田间管理机械 | 植保机械 | 喷杆喷雾机 | 12-18m悬挂式喷杆喷雾机 | 邯郸市沃达丰农业药械有限公司 | 喷杆式喷雾机 | 3WP12A型喷杆式喷雾机 | 药箱容积:600L;喷杆长度:12.1m;型式:悬挂式:是 | 整机产品品目：喷杆喷雾机， 整机结构型式：悬挂式， 整机工作压力：0.3-0.5 MPa， 整机外形尺寸：2800×2600×1500mm， 整机喷杆长度：12100mm， 整机限压安全装置：有， 喷杆折叠型式：液压， 喷杆升降型式：手动， 液(气)泵/电机泵结构型式：隔膜泵， 液泵/电机泵额定压力：3.0MPa， 液泵/电机泵额定流量：75-80L/min， 液泵/电机泵生产方式：采购， 药箱容积：600L， 药箱材质：聚乙烯， 药箱质量：30kg， 药箱成型工艺：模压， 药箱生产方式：采购， 限压安全装置结构型式：弹簧式安全阀， 限压安全装置限定压力：≤0.6MPa， 限压安全装置生产方式：采购， 喷杆材质：塑胶， 喷杆允许最大工作压力：15（BP150kgf/cm²）MPa， 喷杆生产方式：采购， 承压管材质：PVC/塑胶， 承压管允许最大工作压力：4.0（40K分水器前），46（分水器后BP460kgf/cm²）/15（BP150kgf/cm²）MPa， 承压管生产方式：采购， 开关组合生产方式：采购。 | 2011041401000128 | 2021-10-27 | 0 | 购机补贴(通用类) | 河北省 | 评阅通过
997 | 田间管理机械 | 植保机械 | 喷杆喷雾机 | 12-18m悬挂式喷杆喷雾机 | 邯郸市沃达丰农业药械有限公司 | 喷杆式喷雾机 | 3WP12B型喷杆式喷雾机 | 药箱容积:600L;喷杆长度:12.1m;型式:悬挂式:是 | 整机产品品目：喷杆喷雾机， 整机结构型式：悬挂式， 整机工作压力：0.3-0.5 MPa， 整机外形尺寸：1100×2800×1500mm， 整机喷杆长度：12100mm， 整机限压安全装置：有， 喷杆折叠型式：手动， 喷杆升降型式：手动， 液(气)泵/电机泵结构型式：隔膜泵， 液泵/电机泵额定压力：3.0MPa， 液泵/电机泵额定流量：75-80L/min， 液泵/电机泵生产方式：采购， 药箱容积：600L， 药箱材质：聚乙烯， 药箱质量：30kg， 药箱成型工艺：模压， 药箱生产方式：采购， 限压安全装置结构型式：弹簧式安全阀， 限压安全装置限定压力：≤0.6MPa， 限压安全装置生产方式：采购， 喷杆材质：塑胶， 喷杆允许最大工作压力：15MPa（BP150kgf/cm²）， 喷杆生产方式：采购， 承压管材质：PVC/塑胶， 承压管允许最大工作压力：4.0MPa（40K分水器前），46MPa（分水器后BP460kgf/cm²）/15MPa（BP150kgf/cm²）， 承压管生产方式：采购， 开关组合生产方式：采购。 | 2011041401000128 | 2021-10-27 | 0 | 购机补贴(通用类) | 河北省 | 评阅通过
998 | 田间管理机械 | 植保机械 | 喷杆喷雾机 | 12-18m悬挂式喷杆喷雾机 | 河北硕鑫机械制造有限公司 | 悬挂式喷杆喷雾机 | 3WPX-600-12 | 药箱容积:600L;喷杆长度:12m;型式:悬挂式:是 | 型式 / 悬挂式 规格型号 / 3WPX-600-12 外形尺寸(工作状态) mm 980×12000×1400 外形尺寸(运输状态) mm 1150（长）×2720（宽）×1410（高） 药箱容量 l 600 喷杆作业(整机作业)常用工作压力 MPa 0.8-1.0 喷杆升降机构型式 / 手动升降 喷杆折叠机构型式 / 手动折叠 喷杆(喷杆长度) mm 12000 | 部20190398 | 2023-12-31 | 0 | 购机补贴(通用类) | 河北省 | 评阅通过
999 | 田间管理机械 | 植保机械 | 喷杆喷雾机 | 12-18m悬挂式喷杆喷雾机 | 河北硕鑫机械制造有限公司 | 悬挂式喷杆喷雾机 | 3WPX-800-12 | 药箱容积:800L;喷杆长度:12m;型式:悬挂式:是 | 型式 / 悬挂式 规格型号 / 3WPX-800-12 外形尺寸(工作状态) mm 1050×12000×1470 外形尺寸(运输状态) mm 1140（长）×2720（宽）×1500（高） 药箱容量 l 800喷杆升降机构型式 / 手动升降 喷杆折叠机构型式 / 手动折叠 喷杆(喷杆长度) mm 12000 | 部20190147 | 2023-12-31 | 0 | 购机补贴(通用类) | 河北省 | 评阅通过
1000 | 田间管理机械 | 植保机械 | 喷杆喷雾机 | 12-18m悬挂式喷杆喷雾机 | 河北硕鑫机械制造有限公司 | 悬挂式喷杆喷雾机 | 3WPXY-600-12 | 药箱容积:600L;喷杆长度:12m;型式:悬挂式:是 | 型式 / 悬挂式 规格型号 / 3WPXY-600-12 外形尺寸(工作状态) mm 1170×12000×1380 外形尺寸(运输状态) mm 2550（长）×2700（宽）×1400（高） 药箱容量 l 600 喷杆升降机构型式 / 手动升降 喷杆折叠机构型式 / 液压折叠 喷杆(喷杆长度) mm 12000 | 部20190146 | 2023-12-31 | 0 | 购机补贴(通用类) | 河北省 | 评阅通过
1001 | 田间管理机械 | 植保机械 | 喷杆喷雾机 | 12-18m悬挂式喷杆喷雾机 | 河北硕鑫机械制造有限公司 | 悬挂式喷杆喷雾机 | 3WPXY-800-12 | 药箱容积:800L;喷杆长度:12m;型式:悬挂式:是 | 型式 / 悬挂式 规格型号 / 3WPXY-800-12 外形尺寸(工作状态) mm 1200×12000×1480 外形尺寸(运输状态) mm 2550（长）×2700（宽）×1500（高） 药箱容量 l 800 喷杆升降机构型式 / 手动升降 喷杆折叠机构型式 / 液压折叠 喷杆(喷杆长度) mm 12000 | 部20190395 | 2023-12-31 | 0 | 购机补贴(通用类) | 河北省 | 评阅通过
1002 | 田间管理机械 | 植保机械 | 喷杆喷雾机 | 12-18m悬挂式喷杆喷雾机 | 青州歌尔特植保机械有限公司 | 喷杆式喷雾机 | 3WPX-800-12型悬挂式喷杆喷雾机 | 药箱容积:800L;喷杆长度:12m;型式:悬挂式:是 | 整机结构型式：悬挂式；外形尺寸（mm）：1140X2720X1500；整机喷杆长度：12000mm；喷幅：14000mm；液（气）泵/电机泵结构型式：隔膜泵；额定压力MPa：0-2.5；额定流量L/min：60；药箱容积L：800。 | 2018281401000007 | 2023-03-15 | 0 | 购机补贴(通用类) | 山东省 | 评阅通过
1003 | 田间管理机械 | 植保机械 | 喷杆喷雾机 | 12-18m悬挂式喷杆喷雾机 | 山东中农嘉禾机械科技有限公司 | 喷杆式喷雾机 | 3WPX-600型悬挂式喷杆喷雾机 | 药箱容积:600L;喷杆长度:12.5m;型式:悬挂式:是 | 结构型式：悬挂式；工作压力（MPa)：0.2-0.4；外形尺寸（mm)：1200×2700×1400；喷杆长度 ：12500mm；喷杆折叠型式 ： 手动 ；液(气)泵/电机泵结构型式： 隔膜泵 ；液泵/电机泵额定压力：0-2.5MPa ；液泵/电机泵额定流量60L/min；药箱容积：600L；药箱材质:塑料； | 2019041401000010 | 2024-01-29 | 0 | 购机补贴(通用类) | 山东省 | 评阅通过
1004 | 田间管理机械 | 植保机械 | 喷杆喷雾机 | 12-18m悬挂式喷杆喷雾机 | 石家庄市稼音农业机械有限公司 | 喷杆式喷雾机 | 3W-100012型悬挂式喷杆喷雾机 | 药箱容积:1000L;喷杆长度:12m;型式:悬挂式:是 | 配套动力范围（kW）：≥52Kw；结构型式：悬挂式；外形尺寸（工作状态，长×宽×高)mm：12100×2150×1500mm；结构质量（kg）：80Kg；药箱额定容量：1000L；配套喷头型式：扇形锥雾喷头；配套喷头数量：25个；喷杆长度12.0m；喷杆降机构型式：手动；喷杆折叠机构型式：手动；配套泵名称：四缸活塞式隔膜泵；配套泵型式：隔膜泵；配套泵流量：90-110L/min | 2019281401000015 | 2024-06-09 | 0 | 购机补贴(通用类) | 河北省 | 评阅通过
1005 | 田间管理机械 | 植保机械 | 喷杆喷雾机 | 12-18m悬挂式喷杆喷雾机 | 石家庄市稼音农业机械有限公司 | 喷杆式喷雾机 | 3W-60012型悬挂式喷杆喷雾机 | 药箱容积:600L;喷杆长度:12m;型式:悬挂式:是 | 配套动力范围（kW）：≥44Kw；结构型式：悬挂式；外形尺寸（工作状态，长×宽×高)mm：12150×1107×1300mm；结构质量（kg）：60Kg；药箱额定容量：600L；配套喷头型式：扇形锥雾喷头；配套喷头数量：25个；喷杆长度12.0m；喷杆降机构型式：手动；喷杆折叠机构型式：手动；配套泵名称：四缸活塞式隔膜泵；配套泵型式：隔膜泵；配套泵流量：90-110L/min | 2019281401000015 | 2024-06-09 | 0 | 购机补贴(通用类) | 河北省 | 评阅通过
1006 | 田间管理机械 | 植保机械 | 喷杆喷雾机 | 12-18m悬挂式喷杆喷雾机 | 石家庄市稼音农业机械有限公司 | 喷杆式喷雾机 | 3W-80012型悬挂式喷杆喷雾机 | 药箱容积:800L;喷杆长度:13m;型式:悬挂式:是 | 配套动力范围（kW）：≥44Kw；结构型式：悬挂式；外形尺寸（工作状态，长×宽×高)mm；13000×1280×1440mm；结构质量（kg）：70Kg；药箱额定容量：800L；配套喷头型式：扇形锥雾喷头；配套喷头数量：25个；喷杆长度13.0m；喷杆降机构型式：手动；喷杆折叠机构型式：手动；配套泵名称：四缸活塞式隔膜泵；配套泵型式：隔膜泵；配套泵流量：90-110L/min | 2019281401000015 | 2024-06-09 | 0 | 购机补贴(通用类) | 河北省 | 评阅通过
1007 | 田间管理机械 | 植保机械 | 喷杆喷雾机 | 12-18m悬挂式喷杆喷雾机 | 石家庄市稼音农业机械有限公司 | 喷杆式喷雾机 | 3WP-600Y型悬挂式喷杆喷雾机 | 药箱容积:600L;喷杆长度:12.5m;型式:悬挂式:是 | 配套动力范围（kW）：≥52Kw；结构型式：悬挂式；外形尺寸（工作状态，长×宽×高)mm：12500×1300×1200mm；结构质量（kg）：80Kg；药箱额定容量：600L；配套喷头型式：扇形锥雾喷头；配套喷头数量：25个；喷杆长度12.5m；喷杆降机构型式：手动；喷杆折叠机构型式：液压+手动；配套泵名称：三缸活塞式柱塞泵；配套泵型式：柱塞泵；配套泵流量：45-75L/min | 2019281401000015 | 2024-06-09 | 0 | 购机补贴(通用类) | 河北省 | 评阅通过
1008 | 田间管理机械 | 植保机械 | 喷杆喷雾机 | 12-18m悬挂式喷杆喷雾机 | 石家庄市稼音农业机械有限公司 | 喷杆式喷雾机 | 3WP-600Z型悬挂式喷杆喷雾机 | 药箱容积:600L;喷杆长度:12m;型式:悬挂式:是 | 配套动力范围（kW）：≥44Kw；结构型式：悬挂式；外形尺寸（工作状态，长×宽×高)mm：12000×1150×2000mm；结构质量（kg）：60Kg；药箱额定容量：600L；配套喷头型式：扇形锥雾喷头；配套喷头数量：25个；喷杆长度12.0m；喷杆降机构型式：手动；喷杆折叠机构型式：手动；配套泵名称：三缸活塞式柱塞泵；配套泵型式：柱塞泵；配套泵流量：45-75L/min | 2019281401000015 | 2024-06-09 | 0 | 购机补贴(通用类) | 河北省 | 评阅通过
1009 | 田间管理机械 | 植保机械 | 喷杆喷雾机 | 12-18m悬挂式喷杆喷雾机 | 石家庄市稼音农业机械有限公司 | 喷杆式喷雾机 | 3WP-612型悬挂式喷杆喷雾机 | 药箱容积:600L;喷杆长度:12m;型式:悬挂式:是 | 配套动力范围（kW）：≥52Kw；结构型式：悬挂式；外形尺寸（工作状态，长×宽×高)mm；12000×3200×2700mm；结构质量（kg）：100Kg；药箱额定容量：600L；配套喷头型式：扇形锥雾喷头；配套喷头数量：25个；喷杆长度12.0m；喷杆降机构型式：手动；喷杆折叠机构型式：液压；配套泵名称：四缸活塞式隔膜泵；配套泵型式：隔膜泵；配套泵流量：100L/min | 2019281401000015 | 2024-06-09 | 0 | 购机补贴(通用类) | 河北省 | 评阅通过
1010 | 田间管理机械 | 植保机械 | 喷杆喷雾机 | 12-18m悬挂式喷杆喷雾机 | 石家庄市稼音农业机械有限公司 | 喷杆式喷雾机 | 3WP-812型悬挂式喷杆喷雾机 | 药箱容积:800L;喷杆长度:12m;型式:悬挂式:是 | 配套动力范围（kW）：≥52Kw；结构型式：悬挂式；外形尺寸（工作状态，长×宽×高)mm；12200×3100×2800mm；结构质量（kg）：110Kg；药箱额定容量：800L；配套喷头型式：扇形锥雾喷头；配套喷头数量：25个；喷杆长度12.0m；喷杆降机构型式：手动；喷杆折叠机构型式：液压；配套泵名称：四缸活塞式隔膜泵；配套泵型式：隔膜泵；配套泵流量：100L/min | 2019281401000015 | 2024-06-09 | 0 | 购机补贴(通用类) | 河北省 | 评阅通过
1011 | 田间管理机械 | 植保机械 | 喷杆喷雾机 | 12-18m悬挂式喷杆喷雾机 | 石家庄市金原野植保器械有限公司 | 喷杆式喷雾机 | 3W-100012型悬挂式喷杆喷雾机 | 药箱容积:1000L;喷杆长度:12m;型式:悬挂式:是 | 配套动力范围（kW）：≥52Kw；结构型式：悬挂式；外形尺寸（工作状态，长×宽×高)mm：12000×1350×1500mm；结构质量（kg）：80Kg；药箱额定容量：1000L；配套喷头型式：扇形锥雾喷头；配套喷头数量：25个；喷杆长度12.0m；喷杆降机构型式：手动；喷杆折叠机构型式：手动；配套泵名称：四缸活塞式隔膜泵；配套泵型式：隔膜泵；配套泵流量：90-110L/min | 2015041401000051 | 2025-04-07 | 0 | 购机补贴(通用类) | 河北省 | 评阅通过
1012 | 田间管理机械 | 植保机械 | 喷杆喷雾机 | 12-18m悬挂式喷杆喷雾机 | 石家庄市金原野植保器械有限公司 | 悬挂式喷杆喷雾机 | 3W-60012 | 药箱容积:600L;喷杆长度:12m;型式:悬挂式:是 | 配套动力范围（kW）：≥44Kw；结构型式：悬挂式；外形尺寸（工作状态，长×宽×高)mm：12000×1100×1300mm；结构质量（kg）：60Kg；药箱额定容量：600L；配套喷头型式：扇形锥雾喷头；配套喷头数量：25个；喷杆长度12.0m；喷杆降机构型式：手动；喷杆折叠机构型式：手动；配套泵名称：四缸活塞式隔膜泵；配套泵型式：隔膜泵；配套泵流量：80-100L/min | 部20170837 | 2021-12-31 | 0 | 购机补贴(通用类) | 河北省 | 评阅通过
1013 | 田间管理机械 | 植保机械 | 喷杆喷雾机 | 12-18m悬挂式喷杆喷雾机 | 石家庄市金原野植保器械有限公司 | 喷杆式喷雾机 | 3WP-800型悬挂式喷杆喷雾机 | 药箱容积:800L;喷杆长度:12m;型式:悬挂式:是 | 配套动力范围（kW）：≥44Kw；结构型式：悬挂式；外形尺寸（工作状态，长×宽×高)mm；12000×2700×1500mm；结构质量（kg）：70Kg；药箱额定容量：800L；配套喷头型式：扇形锥雾喷头；配套喷头数量：25个；喷杆长度12.0m；喷杆降机构型式：手动；喷杆折叠机构型式：手动；配套泵名称：四缸活塞式隔膜泵；配套泵型式：隔膜泵；配套泵流量：100L/min | 2015041401000051 | 2025-04-07 | 0 | 购机补贴(通用类) | 河北省 | 评阅通过
1014 | 田间管理机械 | 植保机械 | 喷杆喷雾机 | 12-18m悬挂式喷杆喷雾机 | 石家庄市金原野植保器械有限公司 | 喷杆式喷雾机 | 3WP-812型悬挂式喷杆喷雾机 | 药箱容积:800L;喷杆长度:12m;型式:悬挂式:是 | 配套动力范围（kW）：≥52Kw；结构型式：悬挂式；外形尺寸（工作状态，长×宽×高)mm；12200×3100×2800mm；结构质量（kg）：110Kg；药箱额定容量：800L；配套喷头型式：扇形锥雾喷头；配套喷头数量：25个；喷杆长度12.0m；喷杆降机构型式：手动；喷杆折叠机构型式：液压；配套泵名称：四缸活塞式隔膜泵；配套泵型式：隔膜泵；配套泵流量：100L/min | 2015041401000051 | 2025-04-07 | 0 | 购机补贴(通用类) | 河北省 | 评阅通过
1015 | 田间管理机械 | 植保机械 | 喷杆喷雾机 | 18m及以上悬挂式喷杆喷雾机 | 富锦市丰诺植保机械制造有限公司 | 喷杆式喷雾机 | 3WPXG-1000型悬挂式喷杆喷雾机 | 药箱容积:1000L;喷杆长度:18.1m;型式:悬挂式:是 | 药箱：1000L 喷杆长度：18.1m | 2016041401000038 | 2026-03-14 |  | 购机补贴(通用类) | 黑龙江 | 评阅通过
1016 | 田间管理机械 | 植保机械 | 喷杆喷雾机 | 18m及以上悬挂式喷杆喷雾机 | 富锦市丰诺植保机械制造有限公司 | 喷杆式喷雾机 | 3WPXG-1200型悬挂式喷杆喷雾机 | 药箱容积:1200L;喷杆长度:18.1m;型式:悬挂式:是 | 药箱：1200L 喷杆长度：18.1m | 2016041401000038 | 2026-03-14 |  | 购机补贴(通用类) | 黑龙江 | 评阅通过
1017 | 田间管理机械 | 植保机械 | 喷杆喷雾机 | 18m及以上悬挂式喷杆喷雾机 | 富锦市丰诺植保机械制造有限公司 | 喷杆式喷雾机 | 3WPXG-1500型悬挂式喷杆喷雾机 | 药箱容积:1500L;喷杆长度:21.1m;型式:悬挂式:是 | 药箱：1500L 喷杆长度：21.1m | 2016041401000038 | 2026-03-14 |  | 购机补贴(通用类) | 黑龙江 | 评阅通过
1018 | 田间管理机械 | 植保机械 | 喷杆喷雾机 | 18m及以上悬挂式喷杆喷雾机 | 富锦市立兴植保机械制造有限公司 | 喷杆式喷雾机 | 3WPX-1000型悬挂式喷杆喷雾机 | 药箱容积:1000L;喷杆长度:20.8m;型式:悬挂式:是 | 型式：悬挂式；喷杆长度：20.8m；药箱容量：1000L；工作压力：0.3-0.5MP；外形尺寸（mm）：3800×3200×2000。 | 2014041401000067 | 2024-08-06 |  | 购机补贴(通用类) | 黑龙江 | 评阅通过
1019 | 田间管理机械 | 植保机械 | 喷杆喷雾机 | 18m及以上悬挂式喷杆喷雾机 | 富锦市立兴植保机械制造有限公司 | 喷杆式喷雾机 | 3WPX-1500型悬挂式喷杆喷雾机 | 药箱容积:1500L;喷杆长度:21m;型式:悬挂式:是 | 型式：悬挂式；喷杆长度：21m；药箱容量：1500L；工作压力：0.3-0.5MP；外形尺寸（mm）：3340×3500×1920。 | 2014041401000067 | 2024-08-06 |  | 购机补贴(通用类) | 黑龙江 | 评阅通过
1020 | 田间管理机械 | 植保机械 | 喷杆喷雾机 | 18m及以上悬挂式喷杆喷雾机 | 富锦市立兴植保机械制造有限公司 | 喷杆式喷雾机 | 3WPX-800型悬挂式喷杆喷雾机 | 药箱容积:800L;喷杆长度:18m;型式:悬挂式:是 | 型式：悬挂式；喷杆长度：18m；药箱容量：800L；工作压力：0.3-0.5MP；外形尺寸（mm）：2750×3400×1900。 | 2014041401000067 | 2024-08-06 |  | 购机补贴(通用类) | 黑龙江 | 评阅通过
1021 | 田间管理机械 | 植保机械 | 喷杆喷雾机 | 18m及以上悬挂式喷杆喷雾机 | 公主岭市华玺农业机械制造有限公司 | 喷杆式喷雾机 | 3WPX-1000型悬挂式喷杆喷雾机 | 药箱容积:1000L;喷杆长度:18.6m;型式:悬挂式:是 | 型式：悬挂式；喷杆长度：18.6m；药箱容量：1000L； | 2013041401000097 | 2023-07-31 |  | 购机补贴(通用类) | 吉林省 | 评阅通过
1022 | 田间管理机械 | 植保机械 | 喷杆喷雾机 | 18m及以上悬挂式喷杆喷雾机 | 公主岭市华玺农业机械制造有限公司 | 喷杆式喷雾机 | 3WPX-1500型悬挂式喷杆喷雾机 | 药箱容积:1500L;喷杆长度:22.2m;型式:悬挂式:是 | 型式：悬挂式；喷杆长度：22.2m；药箱容量：1500L； | 2013041401000097 | 2023-07-31 |  | 购机补贴(通用类) | 吉林省 | 评阅通过
1023 | 田间管理机械 | 植保机械 | 喷杆喷雾机 | 18m及以上悬挂式喷杆喷雾机 | 公主岭市华玺农业机械制造有限公司 | 喷杆式喷雾机 | 3WPX-800A型悬挂式喷杆喷雾机 | 药箱容积:800L;喷杆长度:18.25m;型式:悬挂式:是 | 型式：悬挂式；喷杆长度：18.25m；药箱容量：800L； | 2013041401000097 | 2023-07-31 |  | 购机补贴(通用类) | 吉林省 | 评阅通过
1024 | 田间管理机械 | 植保机械 | 喷杆喷雾机 | 18m及以上悬挂式喷杆喷雾机 | 公主岭市隆泉农业机械制造有限公司 | 喷杆式喷雾机 | 3WPX-1500型悬挂式喷杆喷雾机 | 药箱容积:1500L;喷杆长度:18.8m;型式:悬挂式:是 | 形式:悬挂式；外形尺寸：3000×3000×1700mm; 喷杆长度 ：18.8米；药箱容积：1500L;液泵结构型式：隔膜泵；液泵额定压力：2.5MPa;液泵额定流量：210L/min;喷头型式：扇形雾防滴喷头；喷杆折叠结构型式：液压折叠； | 2013041401000072 | 2023-07-27 | 0 | 购机补贴(通用类) | 吉林省 | 评阅通过
1025 | 田间管理机械 | 植保机械 | 喷杆喷雾机 | 18m及以上悬挂式喷杆喷雾机 | 公主岭市隆泉农业机械制造有限公司 | 喷杆式喷雾机 | 3WPX-800-1型悬挂式喷杆喷雾机 | 药箱容积:800L;喷杆长度:20m;型式:悬挂式:是 | 产品品目：喷杆喷雾机；结构型式：悬挂式；外形尺寸;3200×2800×1500mm;喷杆长度：20米；喷杆折叠型式：手动；喷杆升降型式：手动；液泵结构型式：隔膜泵；液泵额定压力：2.5MPa;液泵额定流量：100L/min;药箱容积：800L。 | 2013041401000072 | 2023-07-27 | 0 | 购机补贴(通用类) | 吉林省 | 评阅通过
1026 | 田间管理机械 | 植保机械 | 喷杆喷雾机 | 18m及以上悬挂式喷杆喷雾机 | 公主岭市隆泉农业机械制造有限公司 | 喷杆式喷雾机 | 3WPX-800X型悬挂式喷杆喷雾机 | 药箱容积:800L;喷杆长度:18.8m;型式:悬挂式:是 | 形式:悬挂式；外形尺寸：3000×3000×1500mm; 喷杆长度 ：18.8米；药箱容积：800L;液泵结构型式：隔膜泵；液泵额定压力：2.5MPa;液泵额定流量：210L/min;喷头型式：扇形雾防滴喷头；喷杆折叠结构型式：液压折叠； | 2013041401000072 | 2023-07-27 | 0 | 购机补贴(通用类) | 吉林省 | 评阅通过
1027 | 田间管理机械 | 植保机械 | 喷杆喷雾机 | 18m及以上悬挂式喷杆喷雾机 | 邯郸市沃达丰农业药械有限公司 | 喷杆式喷雾机 | 3W-1200-18型喷杆式喷雾机 | 药箱容积:1200L;喷杆长度:18m;型式:悬挂式:是 | 整机产品品目：喷杆喷雾机， 整机结构型式：悬挂式， 整机工作压力：0.3-0.5 MPa， 整机外形尺寸：2960×3420×2280mm， 整机喷杆长度：18000mm， 整机限压安全装置：有， 喷杆折叠型式：液压， 喷杆升降型式：液压， 液(气)泵/电机泵结构型式：隔膜泵， 液泵/电机泵额定压力：2.5MPa， 液泵/电机泵额定流量：180L/min， 液泵/电机泵生产方式：采购， 药箱容积：1200L， 药箱材质：玻璃钢， 药箱生产方式：采购， 限压安全装置结构型式：弹簧式， 限压安全装置限定压力：0.6MPa， 限压安全装置生产方式：采购， 喷杆材质：不锈钢， 喷杆生产方式：采购， 承压管材质：塑胶， 承压管允许最大工作压力：3MPa， 承压管生产方式：采购， 开关组合生产方式：采购。 | 2011041401000128 | 2021-10-27 | 0 | 购机补贴(通用类) | 河北省 | 评阅通过
1028 | 田间管理机械 | 植保机械 | 喷杆喷雾机 | 18m及以上悬挂式喷杆喷雾机 | 邯郸市沃达丰农业药械有限公司 | 喷杆式喷雾机 | 3W-1200-21型喷杆式喷雾机 | 药箱容积:1200L;喷杆长度:21.5m;型式:悬挂式:是 | 整机产品品目：喷杆喷雾机， 整机结构型式：悬挂式， 整机工作压力：0.3-0.5 MPa， 整机外形尺寸：3540×3910×2270mm， 整机喷杆长度：21500mm， 整机限压安全装置：有， 喷杆折叠型式：液压， 喷杆升降型式：液压， 液(气)泵/电机泵结构型式：隔膜泵， 液泵/电机泵额定压力：2.5MPa， 液泵/电机泵额定流量：180L/min， 液泵/电机泵生产方式：采购， 药箱容积：1200L， 药箱材质：玻璃钢， 药箱生产方式：采购， 限压安全装置结构型式：弹簧式， 限压安全装置限定压力：0.6MPa， 限压安全装置生产方式：采购， 喷杆材质：不锈钢， 喷杆生产方式：采购， 承压管材质：塑胶， 承压管允许最大工作压力：3MPa， 承压管生产方式：采购， 开关组合生产方式：采购。 | 2011041401000128 | 2021-10-27 | 0 | 购机补贴(通用类) | 河北省 | 评阅通过
1029 | 田间管理机械 | 植保机械 | 喷杆喷雾机 | 18m及以上悬挂式喷杆喷雾机 | 邯郸市沃达丰农业药械有限公司 | 喷杆式喷雾机 | 3WP18A型喷杆式喷雾机 | 药箱容积:800L;喷杆长度:18.1m;型式:悬挂式:是 | 整机产品品目：喷杆喷雾机， 整机结构型式：悬挂式， 整机工作压力：0.3-0.5 MPa， 整机外形尺寸：3000×3200×1700mm， 整机喷杆长度：18100mm， 整机限压安全装置：有， 喷杆折叠型式：液压， 喷杆升降型式：液压， 液(气)泵/电机泵结构型式：隔膜泵， 液泵/电机泵额定压力：2.5MPa， 液泵/电机泵额定流量：160-180L/min， 液泵/电机泵生产方式：采购， 药箱容积：800L， 药箱材质：聚乙烯， 药箱质量：35kg， 药箱成型工艺：模压， 药箱生产方式：采购， 限压安全装置结构型式：弹簧式安全阀， 限压安全装置限定压力：≤0.6MPa， 限压安全装置生产方式：采购， 喷杆材质：不锈钢， 喷杆生产方式：采购， 承压管材质：PVC， 承压软管允许最大工作压力：4.0（分水器前40K），3.0（分水器后30K）, 承压管生产方式：采购， 开关组合生产方式：采购。 | 2011041401000128 | 2021-10-27 | 0 | 购机补贴(通用类) | 河北省 | 评阅通过
1030 | 田间管理机械 | 植保机械 | 喷杆喷雾机 | 18m及以上悬挂式喷杆喷雾机 | 邯郸市沃达丰农业药械有限公司 | 喷杆式喷雾机 | 3WP18B型喷杆式喷雾机 | 药箱容积:800L;喷杆长度:18.1m;型式:悬挂式:是 | 整机产品品目：喷杆喷雾机， 整机结构型式：悬挂式， 整机工作压力：0.3-0.5 MPa， 整机外形尺寸：3300×2600×1500mm， 整机喷杆长度：18100mm， 整机限压安全装置：有， 喷杆折叠型式：手动， 喷杆升降型式：手动， 液(气)泵/电机泵结构型式：隔膜泵， 液泵/电机泵额定压力：2.5MPa， 液泵/电机泵额定流量：160-180L/min， 液泵/电机泵生产方式：采购， 药箱容积：800L， 药箱材质：聚乙烯， 药箱质量：35kg， 药箱成型工艺：模压， 药箱生产方式：采购， 限压安全装置结构型式：弹簧式安全阀， 限压安全装置限定压力：≤0.6MPa， 限压安全装置生产方式：采购， 喷杆材质：不锈钢， 喷杆生产方式：采购， 承压管材质：PVC， 承压软管允许最大工作压力：4.0（分水器前40K）/3.0（分水器后30K）, 承压管生产方式：采购， 开关组合生产方式：采购。 | 2011041401000128 | 2021-10-27 | 0 | 购机补贴(通用类) | 河北省 | 评阅通过
1031 | 田间管理机械 | 植保机械 | 喷杆喷雾机 | 18m及以上悬挂式喷杆喷雾机 | 河北硕鑫机械制造有限公司 | 悬挂式喷杆喷雾机 | 3WPX-1000-18 | 药箱容积:1000L;喷杆长度:18m;型式:悬挂式:是 | 型式 / 悬挂式 规格型号 / 3WPX-1000-18 外形尺寸(工作状态) mm 1680×18000×1860 外形尺寸(运输状态) mm 3000（长）×3150（宽）×2100（高） 药箱容量 l 1000 喷杆作业(整机作业)常用工作压力 MPa 0.8-1.0 喷头型式 / 扇形 喷杆升降机构型式 / 液压升降 喷杆折叠机构型式 / 液压折叠 喷杆(喷杆长度) mm 18000 配套动力名称、结构型式 | 部20190394 | 2023-12-31 | 0 | 购机补贴(通用类) | 河北省 | 评阅通过
1032 | 田间管理机械 | 植保机械 | 喷杆喷雾机 | 18m及以上悬挂式喷杆喷雾机 | 河北硕鑫机械制造有限公司 | 悬挂式喷杆喷雾机 | 3WPX-1200-22 | 药箱容积:1200L;喷杆长度:22m;型式:悬挂式:是 | 型式 / 悬挂式 规格型号 / 3WPX-1200-22 外形尺寸(工作状态) mm 1650×22300×2100 外形尺寸(运输状态) mm 4200（长）×3600（宽）×2600（高） 药箱容量 l 1200喷杆升降机构型式 / 液压升降 喷杆折叠机构型式 / 液压折叠 喷杆(喷杆长度) mm 22000 | 部20190397 | 2023-12-31 | 0 | 购机补贴(通用类) | 河北省 | 评阅通过
1033 | 田间管理机械 | 植保机械 | 喷杆喷雾机 | 18m及以上悬挂式喷杆喷雾机 | 河北硕鑫机械制造有限公司 | 喷杆式喷雾机 | 3WPX-1200-22A型悬挂式喷杆喷雾机 | 药箱容积:1200L;喷杆长度:22m;型式:悬挂式:是 | 整机产品品目 / 喷杆喷雾机 整机外形尺寸 mm 4200×3600×2380 整机喷杆长度 mm 22000 (cx)喷杆折叠型式 / 液压 (cx)喷杆升降型式 / 液压 药箱容积 l 1200 | 2018041401000065 | 2023-12-19 | 0 | 购机补贴(通用类) | 河北省 | 评阅通过
1034 | 田间管理机械 | 植保机械 | 喷杆喷雾机 | 18m及以上悬挂式喷杆喷雾机 | 河北硕鑫机械制造有限公司 | 悬挂式喷杆喷雾机 | 3WPX-1200-24 | 药箱容积:1200L;喷杆长度:24m;型式:悬挂式:是 | 型式 / 悬挂式 规格型号 / 3WPX-1200-24 外形尺寸(工作状态) mm 2200×24000×2470 外形尺寸(运输状态) mm 2100（长）×2400（宽）×2900（高） 药箱容量 l 1200 喷杆升降机构型式 / 液压升降 喷杆折叠机构型式 / 液压折叠 喷杆(喷杆长度) mm 24000 | 部20190393 | 2023-12-31 | 0 | 购机补贴(通用类) | 河北省 | 评阅通过
1035 | 田间管理机械 | 植保机械 | 喷杆喷雾机 | 18m及以上悬挂式喷杆喷雾机 | 河北硕鑫机械制造有限公司 | 悬挂式喷杆喷雾机 | 3WPX-800-18 | 药箱容积:800L;喷杆长度:18m;型式:悬挂式:是 | 型式 / 悬挂式 规格型号 / 3WPX-800-18 外形尺寸(工作状态) mm 1480×18000×1530 外形尺寸(运输状态) mm 3050（长）×3350（宽）×1730（高） 药箱容量 l 800 喷杆升降机构型式 / 液压升降 喷杆折叠机构型式 / 液压折叠 喷杆(喷杆长度) mm 18000 | 部20190148 | 2023-12-31 | 0 | 购机补贴(通用类) | 河北省 | 评阅通过
1036 | 田间管理机械 | 植保机械 | 喷杆喷雾机 | 18m及以上悬挂式喷杆喷雾机 | 黑龙江德沃科技开发有限公司 | 喷杆式喷雾机 | 3WP-1200S | 药箱容积:1200L;喷杆长度:24m;型式:悬挂式:是 | 结构型式：悬挂式；喷杆长度：24000mm，规格型号：3WP-1200S；外形尺寸(长×宽×高):工作状态：2270×24000×2930mm；运输状态2270×2315×2930mm；药箱容量：1200L；喷杆作业（整机作业）常用工作压力：0.3-0.5Mpa，喷头型式：扇形喷嘴；喷杆升降机构型式：液压；喷杆折叠机构型式：液压；配套动力名称、结构型式：轮式拖拉机；配套动力标定功率/转速：≥73.5/540 kW/(r/min) ；配套泵型式：隔膜泵；配套泵工作压力：0.8～2MPa；配套泵工作压力： 250 L；离地间隙：≥450mm； | 黑垦鉴2017080 | 2021-12-31 |  | 购机补贴(通用类) | 黑龙江 | 评阅通过
1037 | 田间管理机械 | 植保机械 | 喷杆喷雾机 | 18m及以上悬挂式喷杆喷雾机 | 济宁圣地农林机械有限公司 | 喷杆式喷雾机 | 3WPX-800型悬挂式喷杆喷雾机 | 药箱容积:800L;喷杆长度:18m;型式:悬挂式:是 | 结构尺寸(长*宽*高MM):2930×1580×1270整机质量(KG):150配套动力(KW):/型式:悬挂式;药箱容量(L):800喷幅(M):18喷杆作业常用压力(MPA):0.15∽0.3、喷头形式:扇形喷杆折叠机构型式:手动喷杆长度(MM):18000配套泵型式:三缸柱塞泵、配套泵工作压力(MPA):2.0∽4.5流量(L/MIN):30∽43喷杆材质:不锈钢+塑料，药箱材质 :塑料 | 2017281401000043 | 2022-12-06 |  | 购机补贴(通用类) | 山东省 | 评阅通过
1038 | 田间管理机械 | 植保机械 | 喷杆喷雾机 | 18m及以上悬挂式喷杆喷雾机 | 久润田（山东）智能科技有限公司 | 喷杆式喷雾机 | 3WPX-800A型悬挂式喷杆喷雾机 | 药箱容积:800L;喷杆长度:18m;型式:悬挂式:是 | 形式：悬挂式， 整机尺寸（mm）：4300x2550x1450,喷杆长度（mm）:18000,工作压力（Mpa）:0.5-0.8,药箱容积：800L,配套泵：隔膜泵（流量：60L/min）喷杆折叠形式：手动折叠：喷杆升降形式：手动升降： | 2020281401000027 | 2025-09-28 | 0 | 购机补贴(通用类) | 山东省 | 评阅通过
1039 | 田间管理机械 | 植保机械 | 喷杆喷雾机 | 18m及以上悬挂式喷杆喷雾机 | 南通黄海药械有限公司 | 喷杆式喷雾机 | 3WP-1900型风幕喷杆式喷雾机 | 药箱容积:1900L;喷杆长度:18.5m;型式:悬挂式:是 | 产品型号、规格及名称：3WP-1900型风幕喷杆式喷雾机；结构型式：悬挂式；工作压力（Mpa）：0.3～0.5；外形尺寸mm：3800×2300×3200（折叠状态）；喷杆长度（mm）：18500；液泵结构型式：隔膜泵；液泵额定压力（MPa）：2.5；液泵额定流量（L/min）：160-180；药箱容积（L）：1900（前药箱800L，后药箱1100L）；风机标定转速（r/min)：2000；风机叶轮直径（mm）：600。 | 2016041401000010 | 2026-01-14 |  | 购机补贴(通用类) | 江苏省 | 评阅通过
1040 | 田间管理机械 | 植保机械 | 喷杆喷雾机 | 18m及以上悬挂式喷杆喷雾机 | 青州歌尔特植保机械有限公司 | 喷杆式喷雾机 | 3WPX-800-20型悬挂式喷杆喷雾机 | 药箱容积:800L;喷杆长度:18m;型式:悬挂式:是 | 整机结构型式：悬挂式；外形尺寸（mm）：3350X3050X1730；整机喷杆长度：18000mm；喷幅：20000mm；液（气）泵/电机泵结构型式：隔膜泵；额定压力MPa：0-2.5；额定流量L/min：60；药箱容积L：800。 | 2018281401000007 | 2023-03-15 | 0 | 购机补贴(通用类) | 山东省 | 评阅通过
1041 | 田间管理机械 | 植保机械 | 喷杆喷雾机 | 18m及以上悬挂式喷杆喷雾机 | 青州市奥森农业装备有限公司 | 喷杆式喷雾机 | 3WP-1000X型悬挂式喷杆喷雾机 | 药箱容积:1000L;喷杆长度:18m;型式:悬挂式:是 | 整机结构型式：悬挂式；整机工作压力（MPa）：0.2-0.4；整机外形尺寸（mm）：3100×3100×1730；整机喷杆长度（mm）：18000；液泵结构型式：隔膜泵；液泵额定流量（L/min）：60；药箱容积（L）：1000 | 2012041401000061 | 2024-07-08 |  | 购机补贴(通用类) | 山东省 | 评阅通过
1042 | 田间管理机械 | 植保机械 | 喷杆喷雾机 | 18m及以上悬挂式喷杆喷雾机 | 青州市丰园农业装备有限公司 | 喷杆式喷雾机 | 3WPX-800型悬挂式喷杆喷雾机 | 药箱容积:800L;喷杆长度:18m;型式:悬挂式:是 | 结构型式：悬挂式；工作压力（MPa)：0.2-0.4；外形尺寸（mm)：3300×3050×1740；喷杆长度 ：18000mm；喷杆折叠型式 ： 液压 ；喷杆升降型式：液压； 液(气)泵/电机泵结构型式： 隔膜泵 ；液泵/电机泵额定压力：0-2.5MPa ；液泵/电机泵额定流量60L/min；药箱容积：800L；药箱材质:塑料； | 2017041401000048 | 2022-08-01 | 0 | 购机补贴(通用类) | 山东省 | 评阅通过
1043 | 田间管理机械 | 植保机械 | 喷杆喷雾机 | 18m及以上悬挂式喷杆喷雾机 | 青州市凯博植保机械有限公司 | 喷杆式喷雾机 | 3WPX-1000A型悬挂式喷杆喷雾机 | 药箱容积:1000L;喷杆长度:20m;型式:悬挂式:是 | 整机结构型式：悬挂式;外形尺寸（mm）：4200x3100x1900；喷杆长度：20000mm；喷杆折叠型式：手动折叠；配套泵结构型式：隔膜泵；额定压力MPa：0-2.5；额定流量L：60；药箱容积L：1000。 | 2015041401000097 | 2025-10-27 | 0 | 购机补贴(通用类) | 山东省 | 评阅通过
1044 | 田间管理机械 | 植保机械 | 喷杆喷雾机 | 18m及以上悬挂式喷杆喷雾机 | 青州市凯博植保机械有限公司 | 喷杆式喷雾机 | 3WPX-1000B型悬挂式喷杆喷雾机 | 药箱容积:1000L;喷杆长度:20m;型式:悬挂式:是 | 整机结构型式：悬挂式;外形尺寸（mm）：4200x3100x1900；喷杆长度：20000mm；喷杆折叠型式：液压；喷杆升降型式：手动；配套泵结构型式：隔膜泵；额定压力MPa：0-2.5；额定流量L：60；药箱容积L：1000。 | 2015041401000097 | 2025-10-27 | 0 | 购机补贴(通用类) | 山东省 | 评阅通过
1045 | 田间管理机械 | 植保机械 | 喷杆喷雾机 | 18m及以上悬挂式喷杆喷雾机 | 青州市利隆农业科技有限公司 | 喷杆式喷雾机 | 3WPX-1000型悬挂式喷杆喷雾机 | 药箱容积:1000L;喷杆长度:18m;型式:悬挂式:是 | 结构型式:悬挂式,整机外形尺寸:3100×2950×1500mm整机喷杆长度:18000mm,药箱容积:1000L | 2019281401000014 | 2024-05-19 |  | 购机补贴(通用类) | 山东省 | 评阅通过
1046 | 田间管理机械 | 植保机械 | 喷杆喷雾机 | 18m及以上悬挂式喷杆喷雾机 | 青州市万佳机械科技股份有限公司 | 喷杆式喷雾机 | 3WPX-800型悬挂式喷杆喷雾机 | 药箱容积:800L;喷杆长度:18m;型式:悬挂式:是 | 形式：悬挂式；喷杆长度：18000mm，喷杆折叠型式：手动折叠，整机外形尺寸：4600×2150×1450mm； 喷杆最高允许工作压力：4MPa；药箱容量：800L；整机工作压力：0.3-0.5MPa；限压安全装置结构型式：弹簧式，限压安全装置限定压力：≤0.6MPa；配套泵型式：隔膜泵；配套泵额定压力：0-2.5MPa；配套泵额定流量：60L/min | 2016041401000107 | 2021-11-07 | 0 | 购机补贴(通用类) | 山东省 | 评阅通过
1047 | 田间管理机械 | 植保机械 | 喷杆喷雾机 | 18m及以上悬挂式喷杆喷雾机 | 青州市一恒农业装备有限公司 | 喷杆式喷雾机 | 3WP-1000X型悬挂式喷杆喷雾机 | 药箱容积:1000L;喷杆长度:18m;型式:悬挂式:是 | 整机结构型式：悬挂式；整机工作压力（MPa）：0.2-0.4；整机外形尺寸（mm）：3100×3100×1730；整机喷杆长度（mm）：18000；液泵结构型式：隔膜泵；液泵额定流量（L/min）：60；药箱容积（L）：1000 | 2020041401000005 | 2025-01-19 |  | 购机补贴(通用类) | 山东省 | 评阅通过
1048 | 田间管理机械 | 植保机械 | 喷杆喷雾机 | 18m及以上悬挂式喷杆喷雾机 | 青州泰达机械有限公司 | 喷杆式喷雾机 | 3WPX-1000-18型悬挂式喷杆喷雾机 | 药箱容积:1000L;喷杆长度:18m;型式:悬挂式:是 | 品目：喷杆喷雾机；型号规格：3WPX-1000-18；结构型式：悬挂式；外形尺寸（mm）：4100x2500x1580;工作压力（Mpa）：0.3-0.5；喷杆长度（mm）：18000；整机喷幅（mm）：19500；喷杆折叠型式：液压；喷杆升降型式：无；限压安全装置结构型式：弹簧式；限压安全装置限定压力（Mpa）：≤0.6;液泵结构型式：隔膜泵；液泵额定压力（Mpa）：2.5；液泵额定流量（L/min）：100；药箱材质：塑料；药箱容积（L）：1000；喷杆材质：不锈钢+塑料；喷射部件最高允许工作压力（Mpa）：0.75； | 2018281401000013 | 2023-03-04 | 0 | 购机补贴(通用类) | 山东省 | 评阅通过
1049 | 田间管理机械 | 植保机械 | 喷杆喷雾机 | 18m及以上悬挂式喷杆喷雾机 | 山东思代尔农业装备有限公司 | 喷杆式喷雾机 | 3WP-1200-21型悬挂式喷杆喷雾机 | 药箱容积:1200L;喷杆长度:20.5m;型式:悬挂式:是 | 整机产品品目：喷杆喷雾机；整机结构型式：悬挂式；整机工作压力：0.2-0.5MPa；整机外形尺寸：2000×2400×3000mm；整机喷杆长度：20500mm；整机限压安全装置：有；喷杆折叠型式：液压；喷杆升降型式；液压；液（气）泵/电机泵结构型式：隔膜泵；液泵/电机泵额定压力：0-2.0MPa；液泵/电机泵额定流量：201-214L/min；液泵/电机泵生产方式：采购；药箱容积：1200L；药箱材质：塑料；药箱质量：95kg；药箱成型工艺：模具成型；药箱生产方式：采购；空气室（储压容器）材质：金属；空气室（储压容器）质量：1100g；空气室（储压容器）安装位置：外置；空气室（储压容器）生产方式：采购；限压安全装置结构型式：机械限位式；限压安全装置限定压力：≤0.6MPa；限压安全装置生产方式：采购；喷杆材质：PVC；喷杆允许最大工作压力：5.86MPa；喷杆生产方式：采购；承压软管材质：橡胶；承压软管允许最大工作压力：4.0MPa；承压软管生产方式：采购；开关组合生产方式：采购 | 2020041401000061 | 2025-11-30 | 0 | 购机补贴(通用类) | 山东省 | 评阅通过
1050 | 田间管理机械 | 植保机械 | 喷杆喷雾机 | 18m及以上悬挂式喷杆喷雾机 | 山东思代尔农业装备有限公司 | 喷杆式喷雾机 | 3WP-1200-24型悬挂式喷杆喷雾机 | 药箱容积:1200L;喷杆长度:23.5m;型式:悬挂式:是 | 整机产品品目：喷杆喷雾机；整机结构型式：悬挂式；整机工作压力：0.2-0.5MPa；整机外形尺寸：2000×2400×3000mm；整机喷杆长度：23500mm；整机限压安全装置：有；喷杆折叠型式：液压；喷杆升降型式；液压；液（气）泵/电机泵结构型式：隔膜泵；液泵/电机泵额定压力：0-2.0MPa；液泵/电机泵额定流量：201-214L/min；液泵/电机泵生产方式：采购；药箱容积：1200L；药箱材质：塑料；药箱质量：95kg；药箱成型工艺：模具成型；药箱生产方式：采购；空气室（储压容器）材质：金属；空气室（储压容器）质量：1100g；空气室（储压容器）安装位置：外置；空气室（储压容器）生产方式：采购；限压安全装置结构型式：机械限位式；限压安全装置限定压力：≤0.6MPa；限压安全装置生产方式：采购；喷杆材质：PVC；喷杆允许最大工作压力：5.86MPa；喷杆生产方式：采购；承压软管材质：橡胶；承压软管允许最大工作压力：4.0MPa；承压软管生产方式：采购；开关组合生产方式：采购 | 2020041401000061 | 2025-11-30 | 0 | 购机补贴(通用类) | 山东省 | 评阅通过
1051 | 田间管理机械 | 植保机械 | 喷杆喷雾机 | 18m及以上悬挂式喷杆喷雾机 | 山东中农嘉禾机械科技有限公司 | 喷杆式喷雾机 | 3WPX-800型悬挂式喷杆喷雾机 | 药箱容积:800L;喷杆长度:18.2m;型式:悬挂式:是 | 结构型式：悬挂式；工作压力（MPa)：0.2-0.4；外形尺寸（mm)：4300×2800×1500；喷杆长度 ：18200mm；喷杆折叠型式 ：手动 ； 液(气)泵/电机泵结构型式： 隔膜泵 ；液泵/电机泵额定压力：0-2.5MPa ；液泵/电机泵额定流量60L/min；药箱容积：800L；药箱材质:塑料； | 2019041401000010 | 2024-01-29 | 0 | 购机补贴(通用类) | 山东省 | 评阅通过
1052 | 田间管理机械 | 植保机械 | 喷杆喷雾机 | 18m及以上悬挂式喷杆喷雾机 | 石河子市天山机械制造有限公司 | 喷杆式喷雾机 | 3WP-1200型悬挂式喷杆喷雾机 | 药箱容积:1200L;喷杆长度:21m;型式:悬挂式:是 | 整机结构型式：悬挂式；整机工作压力（MPa）：0.3-0.5；整机外形尺寸：3000X3050X1850; 整机喷杆长度（mm）：21000；药箱容积：1200；液(气)泵/电机泵结构型式：隔膜泵；药箱材质：聚乙烯；限压安全装置结构型式：弹簧式；限压安全装置限定压力（MPa）：≤0.6；喷杆允许最大工作压力（MPa）：0.5；承压管允许最大工作压力（MPa）：11.2 | 2019041401000047 | 2024-07-21 |  | 购机补贴(通用类) | 新疆维吾尔自治区 | 评阅通过
1053 | 田间管理机械 | 植保机械 | 喷杆喷雾机 | 18m及以上悬挂式喷杆喷雾机 | 石家庄市稼音农业机械有限公司 | 喷杆式喷雾机 | 3WP-1000Y型悬挂式喷杆喷雾机 | 药箱容积:1000L;喷杆长度:18.5m;型式:悬挂式:是 | 配套动力范围（kW）：≥69Kw；结构型式：悬挂式；外形尺寸（工作状态，长×宽×高)mm：18500×2200×2800mm；结构质量（kg）：260Kg；药箱额定容量：1000L；配套喷头型式：扇形锥雾喷头；配套喷头数量：36个；喷杆长度18.5m；喷杆降机构型式：液压；喷杆折叠机构型式：液压；配套泵名称：六缸活塞式隔膜泵；配套泵型式：隔膜泵；配套泵流量：215L/min | 2019281401000015 | 2024-06-09 | 0 | 购机补贴(通用类) | 河北省 | 评阅通过
1054 | 田间管理机械 | 植保机械 | 喷杆喷雾机 | 18m及以上悬挂式喷杆喷雾机 | 威海宝捷农业机械有限公司 | 喷杆式喷雾机 | 3WPX-1000型悬挂式喷杆喷雾机 | 药箱容积:1000L;喷杆长度:18m;型式:悬挂式:是 | 结构型式：悬挂式；外形尺寸（mm）：2900×2900×1540；喷杆长度：18m；药箱容量：1000L | 2018281401000015 | 2023-03-01 | 0 | 购机补贴(通用类) | 山东省 | 评阅通过
1055 | 田间管理机械 | 植保机械 | 喷杆喷雾机 | 18m及以上悬挂式喷杆喷雾机 | 威海市佳盛机械科技有限公司 | 喷杆式喷雾机 | 3WPX-1000型悬挂式喷杆喷雾机 | 药箱容积:1000L;喷杆长度:18m;型式:悬挂式:是 | 整机产品品目：喷杆喷雾机/；整机结构型式：悬挂式/；整机工作压力：0.1～0.5MPa；整机净重：/kg；整机外形尺寸：2900×2900×1540mm；整机喷杆长度：18000mm；喷幅/水平射程：18000mm；驱动型式：//；转向型式：//；发动机名称：//；发动机结构型式：//；发动机标定功率：/kW；发动机标定转速：/r/min；发动机工作电压：/V；液泵结构型式：隔膜泵/；液泵额定压力：0～2.5MPa；液泵额定流量：≤130L/min；液泵柱塞（活塞）直径：80mm；药箱容积：1000L；药箱材质：塑料/；药箱质量：/kg；药箱成型工艺：//；空气室材质：//；空气室质量：/g；空气室安装位置：//；限压安全装置结构型式：弹簧式调压阀/；限压安全装置限定压力：≤0.6MPa；喷射部件喷杆材质：胶管/；喷射部件承压管材质：PVC胶管/；喷射部件开关组合材质：工程塑料/；喷射部件最高允许工作压力：0.75MPa；风机叶轮材质：//；风机叶轮风机标定转速：/r/min；风机叶轮直径：/mm；燃烧室喷管材质：//；燃烧室喷口内径：/mm；充电器输入电压：/V；充电器输出电压：/V；充电器充电电流：/A；蓄电池类型：//；蓄电池容量：/Ah；蓄电池标称电压：/V； | 2018281401000016 | 2023-03-01 | 0 | 购机补贴(通用类) | 山东省 | 评阅通过
1056 | 田间管理机械 | 植保机械 | 喷杆喷雾机 | 18m及以上悬挂式喷杆喷雾机 | 潍坊谷沃农业装备科技有限公司 | 喷杆式喷雾机 | 3WPX-800A型悬挂式喷杆喷雾机 | 药箱容积:800L;喷杆长度:18m;型式:悬挂式:是 | 形式：悬挂式， 整机尺寸（mm）：4300x2550x1450,喷杆长度（mm）:18000,工作压力（Mpa）:0.3-0.5,药箱容积：800L,配套泵：隔膜泵（流量：60L/min）:喷杆折叠形式：手动折叠：喷杆升降形式：手动升降。 | 2017281401000048 | 2022-12-18 | 0 | 购机补贴(通用类) | 山东省 | 评阅通过
1057 | 田间管理机械 | 植保机械 | 喷杆喷雾机 | 18m及以上悬挂式喷杆喷雾机 | 浙江俏宇机车部件有限公司 | 喷杆式喷雾机 | 3WPX-850型悬挂式喷杆喷雾机 | 药箱容积:850L;喷杆长度:18.12m;型式:悬挂式:是 | 喷杆长度:18.12m,型式：悬挂式,外形尺寸：3100×1200×1230mm，药箱容量:850L，工作压力:0.2-0.5MPa，液泵结构型式：柱塞泵 | 2016041401000104 | 2021-11-03 | 0 | 购机补贴(通用类) | 浙江省 | 评阅通过
1058 | 田间管理机械 | 植保机械 | 喷杆喷雾机 | 18m及以上悬挂式喷杆喷雾机 | 中农丰茂植保机械有限公司 | 喷杆式喷雾机 | 3WPX-1000A型悬挂式喷杆喷雾机 | 药箱容积:1000L;喷杆长度:18m;型式:悬挂式:是 | 1、名称:悬挂式喷杆喷雾机，2、规格型号:3WPX-1000A,3、型式:悬挂式,4、外形尺寸:1920×2400×3100(MM),5、药箱容量:1000(L),6、喷杆长度:18(M),喷杆喷幅：18.7(M),7、配套泵:隔膜泵,7.1、工作压力:0-2.0(MPA),7.2、流量:91.3-98(L/MIN) | 2020041401000008 | 2025-03-05 | 0 | 购机补贴(通用类) | 天津市 | 评阅通过
1059 | 田间管理机械 | 植保机械 | 喷杆喷雾机 | 18m及以上牵引式喷杆喷雾机 | 富锦市立兴植保机械制造有限公司 | 喷杆式喷雾机 | 3WPQ-2000型牵引式喷杆喷雾机 | 药箱容积:2000L;喷杆长度:20.8m;型式:牵引式:是 | 型式：牵引式；喷杆长度：20.8m；药箱容量：2000L；工作压力：0.3-0.5MP；外形尺寸（mm）：3900×3100×2500。 | 2014041401000067 | 2024-08-06 |  | 购机补贴(通用类) | 黑龙江 | 评阅通过
1060 | 田间管理机械 | 植保机械 | 喷杆喷雾机 | 18m及以上牵引式喷杆喷雾机 | 富锦市立兴植保机械制造有限公司 | 喷杆式喷雾机 | 3WPQ-3000型牵引式喷杆喷雾机 | 药箱容积:3000L;喷杆长度:21m;型式:牵引式:是 | 型式：牵引式；喷杆长度：21m；药箱容量：3000L；工作压力：0.3-0.5MP；外形尺寸（mm）：3900×3500×2350。 | 2014041401000067 | 2024-08-06 |  | 购机补贴(通用类) | 黑龙江 | 评阅通过
1061 | 田间管理机械 | 植保机械 | 喷杆喷雾机 | 18m及以上牵引式喷杆喷雾机 | 富锦市立兴植保机械制造有限公司 | 喷杆式喷雾机 | 3WPQ-5000型牵引式喷杆喷雾机 | 药箱容积:5000L;喷杆长度:25m;型式:牵引式:是 | 型式：牵引式；喷杆长度：25m；药箱容量：5000L；工作压力：0.3-0.5MP；外形尺寸（mm）：4700×3500×2600。 | 2014041401000067 | 2024-08-06 |  | 购机补贴(通用类) | 黑龙江 | 评阅通过
1062 | 田间管理机械 | 植保机械 | 喷杆喷雾机 | 18m及以上牵引式喷杆喷雾机 | 公主岭市华玺农业机械制造有限公司 | 喷杆式喷雾机 | 3WPQ-3000A型牵引式喷杆喷雾机 | 药箱容积:3000L;喷杆长度:18.9m;型式:牵引式:是 | 型式：牵引式；喷杆长度：18.9m；药箱容量：3000L； | 2013041401000097 | 2023-07-31 |  | 购机补贴(通用类) | 吉林省 | 评阅通过
1063 | 田间管理机械 | 植保机械 | 喷杆喷雾机 | 18m及以上牵引式喷杆喷雾机 | 公主岭市华玺农业机械制造有限公司 | 喷杆式喷雾机 | 3WPQ-3000B型牵引式喷杆喷雾机 | 药箱容积:3000L;喷杆长度:30.44m;型式:牵引式:是 | 型式：牵引式；喷杆长度：30.44m；药箱容量：3000L； | 2013041401000097 | 2023-07-31 |  | 购机补贴(通用类) | 吉林省 | 评阅通过
1064 | 田间管理机械 | 植保机械 | 喷杆喷雾机 | 18m及以上牵引式喷杆喷雾机 | 公主岭市华玺农业机械制造有限公司 | 喷杆式喷雾机 | 3WPQ-5000型牵引式喷杆喷雾机 | 药箱容积:5000L;喷杆长度:36.8m;型式:牵引式:是 | 型式：牵引式；喷杆长度：36.8m；药箱容量：5000L； | 2013041401000097 | 2023-07-31 |  | 购机补贴(通用类) | 吉林省 | 评阅通过
1065 | 田间管理机械 | 植保机械 | 喷杆喷雾机 | 18m及以上牵引式喷杆喷雾机 | 公主岭市隆泉农业机械制造有限公司 | 喷杆式喷雾机 | 3WPQ-2000型牵引式喷杆喷雾机 | 药箱容积:2000L;喷杆长度:20m;型式:牵引式:是 | 产品品目：喷杆喷雾机； 形式:牵引式；外形尺寸;4100×2800×1800mm; 喷杆长度 ：20米；药箱容积：2000L;液泵结构型式：隔膜泵；液泵额定压力：2.5MPa;液泵额定流量：100L/min;喷头型式：扇形雾防滴喷头；喷杆折叠结构型式：手动；喷杆升降型式：手动； | 2013041401000072 | 2023-07-27 | 0 | 购机补贴(通用类) | 吉林省 | 评阅通过
1066 | 田间管理机械 | 植保机械 | 喷杆喷雾机 | 18m及以上牵引式喷杆喷雾机 | 公主岭市隆泉农业机械制造有限公司 | 喷杆式喷雾机 | 3WPQ-3000型牵引式喷杆喷雾机 | 药箱容积:3000L;喷杆长度:18.63m;型式:牵引式:是 | 产品品目：喷杆喷雾机； 形式:牵引式；外形尺寸;4600×2520×2250mm; 喷杆长度 ：18.63米；药箱容积：3000L;液泵结构型式：隔膜泵；液泵额定压力：2.5MPa;液泵额定流量：210L/min;喷头型式：扇形雾防滴喷头；喷杆折叠结构型式：液压；喷杆升降型式：液压； | 2013041401000072 | 2023-07-27 | 0 | 购机补贴(通用类) | 吉林省 | 评阅通过
1067 | 田间管理机械 | 植保机械 | 喷杆喷雾机 | 18m及以上牵引式喷杆喷雾机 | 邯郸市沃达丰农业药械有限公司 | 喷杆式喷雾机 | 3W-3000-21Q型喷杆式喷雾机 | 药箱容积:3000L;喷杆长度:21.5m;型式:牵引式:是 | 整机产品品目：喷杆喷雾机， 整机结构型式：牵引式， 整机工作压力：0.3-0.5 MPa， 整机外形尺寸：4280×2880×2350mm， 整机喷杆长度：21500mm， 整机限压安全装置：有， 喷杆折叠型式：液压， 喷杆升降型式：液压， 液(气)泵/电机泵结构型式：隔膜泵， 液泵/电机泵额定压力：3MPa， 液泵/电机泵额定流量：215L/min， 液泵/电机泵生产方式：采购， 药箱容积：3000L， 药箱材质：玻璃钢， 药箱生产方式：采购， 限压安全装置结构型式：弹簧式， 限压安全装置限定压力：0.6MPa， 限压安全装置生产方式：采购， 喷杆材质：不锈钢， 喷杆生产方式：采购， 承压管材质：塑胶， 承压管允许最大工作压力：3MPa， 承压管生产方式：采购， 开关组合生产方式：采购。 | 2011041401000128 | 2021-10-27 | 0 | 购机补贴(通用类) | 河北省 | 评阅通过
1068 | 田间管理机械 | 植保机械 | 喷杆喷雾机 | 18m及以上牵引式喷杆喷雾机 | 河北硕鑫机械制造有限公司 | 喷杆式喷雾机 | 3WPQ-2000-18型牵引式喷杆喷雾机 | 药箱容积:2000L;喷杆长度:18m;型式:牵引式:是 | 整机产品品目 / 喷杆喷雾机 整机结构型式 / 牵引式 整机外形尺寸 mm 4500×3100×2300 整机喷杆长度（适用于喷杆式） mm 18000 药箱药箱容积 l 2000 | 2018041401000065 | 2023-12-19 | 0 | 购机补贴(通用类) | 河北省 | 评阅通过
1069 | 田间管理机械 | 植保机械 | 喷杆喷雾机 | 18m及以上牵引式喷杆喷雾机 | 南通黄海药械有限公司 | 喷杆式喷雾机 | 3WPQ-4000型风幕喷杆式喷雾机 | 药箱容积:4000L;喷杆长度:21.5m;型式:牵引式:是 | 产品型号、规格及名称：3WPQ-4000型风幕喷杆式喷雾机；结构型式：牵引式；工作压力（Mpa）：0.3～0.5；外形尺寸mm：5400×4000×3800（折叠状态）；整机喷杆长度（mm）：21500；液泵结构型式：隔膜泵；液泵额定压力（MPa）：2.5；液泵额定流量（L/min）：215；药箱容积（L）：4000；风机标定转速（r/min)：2150；风机叶轮直径（mm）：610。 | 2016041401000010 | 2026-01-14 |  | 购机补贴(通用类) | 江苏省 | 评阅通过
1070 | 田间管理机械 | 植保机械 | 喷杆喷雾机 | 18m及以上牵引式喷杆喷雾机 | 石河子市天山机械制造有限公司 | 喷杆式喷雾机 | 3WP-2000型牵引式喷杆喷雾机 | 药箱容积:2000L;喷杆长度:21m;型式:牵引式:是 | 整机结构型式：牵引式；整机工作压力（MPa）：0.3-0.5；整机外形尺寸：4750×3030×2800； 整机喷杆长度（mm）：21000；药箱容积：2000；(cx)喷杆折叠型式：液压；(cx)喷杆升降型式：液压；液(气)泵/电机泵结构型式：隔膜泵；药箱材质：聚乙烯；限压安全装置结构型式：弹簧式；限压安全装置限定压力（MPa）：≤0.6；喷杆允许最大工作压力（MPa）：0.5；承压管允许最大工作压力（MPa）：11.2 | 2019041401000047 | 2024-07-21 |  | 购机补贴(通用类) | 新疆维吾尔自治区 | 评阅通过
1071 | 田间管理机械 | 植保机械 | 喷杆喷雾机 | 18m及以上牵引式喷杆喷雾机 | 石河子市天山机械制造有限公司 | 喷杆式喷雾机 | 3WP-3000型牵引式喷杆喷雾机 | 药箱容积:3000L;喷杆长度:21m;型式:牵引式:是 | 整机结构型式：牵引式；整机工作压力（MPa）：0.3-0.5；整机外形尺寸：5500×3700×2600； 整机喷杆长度（mm）：21000；药箱容积：3000；(cx)喷杆折叠型式：液压；(cx)喷杆升降型式：液压；液(气)泵/电机泵结构型式：隔膜泵；药箱材质：聚乙烯；限压安全装置结构型式：弹簧式；限压安全装置限定压力（MPa）：≤0.5；喷杆允许最大工作压力（MPa）：0.5；承压管允许最大工作压力（MPa）：11.2 | 2019041401000047 | 2024-07-21 |  | 购机补贴(通用类) | 新疆维吾尔自治区 | 评阅通过
1072 | 田间管理机械 | 植保机械 | 喷杆喷雾机 | 11-18马力自走式四轮转向喷杆喷雾机 | 河南省久胜农业机械有限公司 | 喷杆式喷雾机 | 3WPZ-260型自走式喷杆喷雾机 | 功率:12马力;药箱容积:230L;离地间隙:0.9m;喷杆长度:8m;型式:自走式:是 ;四轮驱动;四轮转向:是 | 整机结构型式:自走式; 整机工作压力：0.3-0.5MPa; 整机驱动型式:四轮驱动; 整机转向型式: 四轮转向; 整机外形尺寸:3500mm×1500mm×2000mm; 整机喷杆长度：8000mm；喷杆折叠型式 : 手动; 喷杆升降型式 :手动; 最小离地间隙：900mm; 轴距:1700mm; 前最大轮距 :1300mm; 后最大轮距:1300mm; 前轮外径:790mm; 前轮胎宽:70mm;前轮轮胎型式:实心橡胶轮胎;后轮外径:790mm; 后轮胎宽:70mm;后轮轮胎型式:实心橡胶轮胎; 液(气)泵/电机泵结构型式: 三缸柱塞泵; 药箱容积：230L | 2019041401000084 | 2024-11-06 | 9.0 | 购机补贴(通用类) | 河南省 | 评阅通过
1073 | 田间管理机械 | 植保机械 | 喷杆喷雾机 | 11-18马力自走式四轮转向喷杆喷雾机 | 西平驰龙植保机械有限公司 | 喷杆式喷雾机 | 3WPZ-260型自走式喷杆喷雾机 | 功率:12马力;药箱容积:230L;离地间隙:0.9m;喷杆长度:8m;型式:自走式:是 ;四轮驱动;四轮转向:是 | 整机结构型式:自走式;整机工作压力：0.3-0.5MPa; 整机驱动型式:四轮驱动; 整机转向型式: 四轮转向; 整机外形尺寸:3500mm×1500mm×2000mm; 整机喷杆长度：8000mm；喷杆折叠型式 : 手动; 喷杆升降型式 :手动; 最小离地间隙：900mm; 轴距:1700mm; 前最大轮距 :1300mm; 后最大轮距:1300mm; 前轮外径:790mm; 前轮胎宽:70mm;前轮轮胎型式:实心橡胶轮胎;后轮外径:790mm; 后轮胎宽:70mm;后轮轮胎型式:实心橡胶轮胎; 液(气)泵/电机泵结构型式: 三缸柱塞泵; 药箱容积230L | 2018041401000013 | 2023-02-22 | 9 | 购机补贴(通用类) | 河南省 | 评阅通过
1074 | 田间管理机械 | 植保机械 | 喷杆喷雾机 | 18-50马力自走式四轮转向喷杆喷雾机 | 埃森农机常州有限公司 | 喷杆式喷雾机 | 3WP-500C型自走式喷杆喷雾机 | 功率:25马力;药箱容积:500L;离地间隙:1.03m;喷杆长度:10m;型式:自走式:是 ;四轮驱动;四轮转向:是 | 形式：自走式；喷杆长度：10M；药箱容量：500L；配套动力：柴油机、额定功率/转速：18.5kw/3600(r/min)；驱动方式：四轮驱动四轮转向；动力：国三发动机，离地间隙：1.03M | 2016041401000101 | 2021-11-02 | 18.5 | 购机补贴(通用类) | 江苏省 | 评阅通过
1075 | 田间管理机械 | 植保机械 | 喷杆喷雾机 | 18-50马力自走式四轮转向喷杆喷雾机 | 埃森农机常州有限公司 | 喷杆式喷雾机 | SWAN3WP-500型自走式喷杆喷雾机 | 功率:25马力;药箱容积:500L;离地间隙:1.03m;喷杆长度:8.3m;型式:自走式:是 ;四轮驱动;四轮转向:是 | 形式：自走式；喷杆长度：8.3M；药箱容量：500L，驱动方式：四轮驱动四轮转向；动力：三缸水冷四冲程立式柴油机，国三发动机、发动机型号：3TNM72-ATE、额定功率:18.5KW ，离地间隙:1.03M | 2016041401000101 | 2021-11-02 | 18.5 | 购机补贴(通用类) | 江苏省 | 评阅通过
1076 | 田间管理机械 | 植保机械 | 喷杆喷雾机 | 18-50马力自走式四轮转向喷杆喷雾机 | 安徽华欧机械制造有限公司 | 喷杆式喷雾机 | 3WSH-500G型自走式喷杆喷雾机 | 功率:25马力;药箱容积:500L;离地间隙:0.92m;喷杆长度:10.4m;型式:自走式:是 ;四轮驱动;四轮转向:是 | 整机结构型式：自走式；整机工作压力：0.2-0.4MPa；整机驱动型式：四轮驱动；整机转向型式：四轮转向；整机外形尺寸：4330×2000×2780mm；整机喷杆长度（适用于喷杆式）：10400mm；最小离地间隙：920mm；喷杆折叠型式：液压折叠；喷杆升降型式：液压升降；轴距：1500mm；前/后最大轮距：1650mm；前/后轮外径：930mm；发动机功率转速：18.4/2600r/min；液(气)泵结构型式：隔膜泵；液泵额定压力：0-4Mpa；液泵额定流量：48.2L/min；药箱药箱容积：500L；蓄电池容量：45Ah蓄电池标称电压：12V | 2017041401000010 | 2022-01-18 | 18.4 | 购机补贴(通用类) | 安徽省 | 评阅通过
1077 | 田间管理机械 | 植保机械 | 喷杆喷雾机 | 18-50马力自走式四轮转向喷杆喷雾机 | 常州东风农机集团有限公司 | 自走式喷杆喷雾机 | 3WP-500B | 功率:25马力;药箱容积:500L;离地间隙:1.1m;喷杆长度:9.13m;型式:自走式:是 ;四轮驱动;四轮转向:是 | 型式：自走式，四轮驱动、四轮转向，配套额定功率:18.5kw,药箱容量：500L | 苏农机（2017）第（0103）号 | 2021-12-31 | 18.5 | 购机补贴(通用类) | 江苏省 | 评阅通过
1078 | 田间管理机械 | 植保机械 | 喷杆喷雾机 | 18-50马力自走式四轮转向喷杆喷雾机 | 东风井关农业机械有限公司 | 喷杆式喷雾机 | 3WP-500A(JKB18C-DP5YM)型自走式喷杆喷雾机 | 功率:18马力;药箱容积:500L;离地间隙:0.85m;喷杆长度:9.62m;型式:自走式:是 ;四轮驱动;四轮转向:是 | 整机结构型式：自走式；整机驱动型式：四轮驱动；整机转向型式：四轮转向；整机外形尺寸：3980×1770×2520mm；整机喷杆长度：9620mm；最小离地间隙：850mm；药箱容积：500L；轴距：1350mm；发动机型号：E3112-J03型；生产企业：井关农机株式会社；发动机结构型式：立式水冷3缸4冲程；发动机标定功率：13.9kW；发动机标定转速：2500r/min；排放阶段：国家第三阶段； | 2020281401000028 | 2025-11-01 | 13.9 | 购机补贴(通用类) | 湖北省 | 评阅通过
1079 | 田间管理机械 | 植保机械 | 喷杆喷雾机 | 18-50马力自走式四轮转向喷杆喷雾机 | 东风井关农业机械有限公司 | 喷杆式喷雾机 | 3WP-500B(JKB22C-S5TXB)型自走式喷杆喷雾机 | 功率:22马力;药箱容积:500L;离地间隙:1.065m;喷杆长度:10.02m;型式:自走式:是 ;四轮驱动;四轮转向:是 | 整机结构型式：自走式；整机驱动型式：四轮驱动；整机转向型式：四轮转向；整机外形尺寸：4135×1940×2755mm；整机喷杆长度：10020mm；最小离地间隙：1065mm；药箱容积：500L；轴距：1500mm；发动机型号：E3112-J06型；制造商：井关农机株式会社；发动机结构型式：立式水冷3缸4冲程；发动机标定功率：16.3kW；发动机标定转速：2600r/min；国家排放第三阶段 | 2020281401000028 | 2025-11-01 | 16.3 | 购机补贴(通用类) | 湖北省 | 评阅通过
1080 | 田间管理机械 | 植保机械 | 喷杆喷雾机 | 18-50马力自走式四轮转向喷杆喷雾机 | 公主岭市华玺农业机械制造有限公司 | 喷杆式喷雾机 | 3WPZ-800B型自走式喷杆喷雾机 | 功率:48.96马力;药箱容积:800L;离地间隙:1.75m;喷杆长度:14.3m;型式:自走式:是 ;四轮驱动;四轮转向:是 | 型式：自走式；发动机功率：36kW（48.96马力）；药箱容量：800L；喷杆长度：14.3m；最小离地间隙：1.75m；四轮驱动；四轮转向； | 2013041401000097 | 2023-07-31 | 36 | 购机补贴(通用类) | 吉林省 | 评阅通过
1081 | 田间管理机械 | 植保机械 | 喷杆喷雾机 | 18-50马力自走式四轮转向喷杆喷雾机 | 河南省久胜农业机械有限公司 | 喷杆式喷雾机 | 3WPZ-500型自走式喷杆喷雾机 | 功率:20马力;药箱容积:460L;离地间隙:0.87m;喷杆长度:10m;型式:自走式:是 ;四轮驱动;四轮转向:是 | 整机结构型式:自走式;整机工作压力：0.3-0.5MPa; 整机驱动型式:四轮驱动; 整机转向型式: 四轮转向; 整机外形尺寸:4500mm×1600mm×2100mm; 整机喷杆长度：10000mm；喷杆折叠型式 : 液压/电动（选配）; 喷杆升降型式 :液压/电动（选配）; 最小离地间隙：870mm; 轴距:2010mm; 前最大轮距 :1500mm; 后最大轮距:1500mm; 前轮外径:790mm; 前轮胎宽:70mm;前轮轮胎型式:实心橡胶轮胎;后轮外径:790mm; 后轮胎宽:70mm;后轮轮胎型式:实心橡胶轮胎; 液(气)泵/电机泵结构型式: 三缸柱塞泵; 药箱容积230L×2 | 2019041401000084 | 2024-11-06 | 14.71 | 购机补贴(通用类) | 河南省 | 评阅通过
1082 | 田间管理机械 | 植保机械 | 喷杆喷雾机 | 18-50马力自走式四轮转向喷杆喷雾机 | 河南省久胜农业机械有限公司 | 喷杆式喷雾机 | 3WPZ-700C型自走式喷杆喷雾机 | 功率:25马力;药箱容积:700L;离地间隙:0.96m;喷杆长度:10m;型式:自走式:是 ;四轮驱动;四轮转向:是 | 整机结构型式：自走式；整机工作压力MPa：0.3-0.5; 整机驱动型式：四轮驱动；整机转向型式：四轮转向；整机外型尺寸：4300mm×2000mm×2480mm;整机喷杆长度：10000mm;最小离地间隙：960mm;喷杆折叠型式：液压；喷杆升降型式：液压；轴距：2200mm；前最大轮距：1900mm;后最大轮距：1900mm;前轮外径:960mm;前轮胎宽：80mm;前轮轮胎型式：实心轮胎；液（气）泵/电机泵结构型式：齿轮泵；药箱容积：700L;药箱材质：聚乙烯 | 2019041401000084 | 2024-11-06 | 18.4 | 购机补贴(通用类) | 河南省 | 评阅通过
1083 | 田间管理机械 | 植保机械 | 喷杆喷雾机 | 18-50马力自走式四轮转向喷杆喷雾机 | 江苏沃得高新农业装备有限公司(原:江苏沃得植保机械有限公司、原:沃得重工(中国)有限公司) | 自走式喷杆喷雾机 | 3WPZ-500 | 功率:25马力;药箱容积:500L;离地间隙:0.85m;喷杆长度:10m;型式:自走式:是 ;四轮驱动;四轮转向:是 | 标定功率：25马力（18.4kw）；药箱容量（L）：500；喷杆长度（mm）：10000；离地间隙（mm）：850；形式:自走式、四轮驱动、四轮转向；配套发动机型号：常柴股份有限公司3M78（排放标准：第Ⅲ阶段）；转速（r/min）：2600；外形尺寸（长×宽×高）（mm）：3620×10000×2600（工作状态）/4000×1920×2600（运输状态）；配套喷头型式：扇形；喷杆升降机构型式：电动推杆；喷杆折叠机构型式：电动推杆；配套泵名称：三缸柱塞泵；配套泵流量（l/min）：26-40；离合器形式：干式多片式；制动器形式：湿式多片式。 " | 苏农机（2018）第（0152）号 | 2022-12-31 | 18.4 | 购机补贴(通用类) | 江苏省 | 评阅通过
1084 | 田间管理机械 | 植保机械 | 喷杆喷雾机 | 18-50马力自走式四轮转向喷杆喷雾机 | 江苏沃得高新农业装备有限公司(原:江苏沃得植保机械有限公司、原:沃得重工(中国)有限公司) | 自走式喷杆喷雾机 | 3WPZ-500G | 功率:25马力;药箱容积:500L;离地间隙:1.1m;喷杆长度:10m;型式:自走式:是 ;四轮驱动;四轮转向:是 | 标定功率：25马力（18.4kw）；药箱容量（L）：500；喷杆长度（mm）：10000；离地间隙（mm）：1100；形式：自走式、四轮驱动、四轮转向；发动机型号：常柴3M78（国Ⅲ排放标准）；转速（r/min）：2600；外形尺寸（长×宽×高）（mm）：4000×10000×2800（工作状态）/4000×1800×2800（运输状态）；配套喷头型式：扇形；喷杆升降机构型式：电动推杆；喷杆折叠机构型式：电动推杆；配套泵名称：三缸柱塞泵；配套泵流量（l/min）：26-40；离合器形式（自走式）：干式多片式；制动器形式（自走式）：湿式多片式。 | 苏农机（2018）第（0153）号 | 2022-12-31 | 18.4 | 购机补贴(通用类) | 江苏省 | 评阅通过
1085 | 田间管理机械 | 植保机械 | 喷杆喷雾机 | 18-50马力自走式四轮转向喷杆喷雾机 | 江苏沃得高新农业装备有限公司(原:江苏沃得植保机械有限公司、原:沃得重工(中国)有限公司) | 自走式喷杆喷雾机 | 3WPZ-500LD | 功率:25马力;药箱容积:500L;离地间隙:1.15m;喷杆长度:10m;型式:自走式:是 ;四轮驱动;四轮转向:是 | 标定功率：25马力（18.4kw）；药箱容量（L）：500；喷杆长度（mm）：10000；离地间隙（mm）：1150；形式：自走式、四轮液压驱动、四轮转向；发动机型号：常柴3M78（国Ⅲ排放标准）;转速（r/min）：2600；外形尺寸（长×宽×高）（mm）：4000×10000×2800（工作状态）/4000×1800×2800（运输状态）；配套喷头型式：扇形；喷杆升降机构型式：电动推杆；喷杆折叠机构型式：电动推杆；配套泵名称：三缸柱塞泵；配套泵流量（l/min）：26-40；制动器形式（自走式）：液压制动。 | 苏农机（2018）第（0154）号 | 2022-12-31 | 18.4 | 购机补贴(通用类) | 江苏省 | 评阅通过
1086 | 田间管理机械 | 植保机械 | 喷杆喷雾机 | 18-50马力自走式四轮转向喷杆喷雾机 | 江苏沃得高新农业装备有限公司(原:江苏沃得植保机械有限公司、原:沃得重工(中国)有限公司) | 喷杆式喷雾机 | 3WPZ-700D型自走式喷杆喷雾机 | 功率:48马力;药箱容积:700L;离地间隙:1.1m;喷杆长度:14.1m;型式:自走式:是 ;四轮驱动;四轮转向:是 | 功率：48马力（35.3kW）；药箱容积:700L;喷杆长度（mm）：14100；离地间隙（mm）：1100；形式：自走式、四轮驱动、四轮转向；整机外形尺寸（mm）：6150×1800×3000；喷杆折叠型式：液压折叠；喷杆升降型式：液压升降；轴距（mm）：2300。 | 2015041401000086 | 2025-08-24 | 35.3 | 购机补贴(通用类) | 江苏省 | 评阅通过
1087 | 田间管理机械 | 植保机械 | 喷杆喷雾机 | 18-50马力自走式四轮转向喷杆喷雾机 | 井关农机（常州）有限公司 | 自走式喷杆喷雾机 | 3WP-500A(JKB18C-DP5YM) | 功率:18马力;药箱容积:500L;离地间隙:0.85m;喷杆长度:9.74m;型式:自走式:是 ;四轮驱动;四轮转向:是 | 标定功率:13.9KW（18马力）；型式:自走式；四轮驱动、四轮转向；喷杆长度（mm）：9740；离地间隙：850mm；药箱容量(L):500；转速:2500r/min；外形尺寸(长×宽×高):3980×1770×2520(mm)（运输状态）；3615*9740*2520（工作状态）；喷雾工作压力(MPA):2.5(额定压力)；喷杆喷幅(M):11；配套动力结构型式:立式水冷3缸4冲程；型号：E3112-J03型；功率：13.9KW；生产企业：井关农机株式会社；排放阶段：国家第三阶段； | 苏农机（2017）第（0250）号 | 2021-12-31 | 13.9 | 购机补贴(通用类) | 江苏省 | 评阅通过
1088 | 田间管理机械 | 植保机械 | 喷杆喷雾机 | 18-50马力自走式四轮转向喷杆喷雾机 | 井关农机（常州）有限公司 | 自走式喷杆喷雾机 | 3WP-500B（JKB22C-S5TXB） | 功率:22马力;药箱容积:500L;离地间隙:1.065m;喷杆长度:9.8m;型式:自走式:是 ;四轮驱动;四轮转向:是 | 标定功率:16.3KW（22马力）；型式:自走式；四轮驱动、四轮转向；喷杆长度（mm）：9800；离地间隙：1065mm；药箱容量(L):500；转速:2500r/min；运输状态外形尺寸(长×宽×高):4030×1940×2755(mm)；工作状态外形尺寸：3700*9800*2755(mm)；喷雾工作压力(MPA):2.5；配套动力结构型式:立式三缸水冷4冲程；型号：E3112-J06型；功率：16.3KW；制造商：井关农机株式会社；排放阶段：国家第三阶段； | 苏农机（2017）第（0371）号 | 2021-12-31 | 16.3 | 购机补贴(通用类) | 江苏省 | 评阅通过
1089 | 田间管理机械 | 植保机械 | 喷杆喷雾机 | 18-50马力自走式四轮转向喷杆喷雾机 | 久润田（山东）智能科技有限公司 | 喷杆式喷雾机 | 3WPZ-500A型自走式喷杆喷雾机 | 功率:24马力;药箱容积:500L;离地间隙:0.88m;喷杆长度:12m;型式:自走式:是 ;四轮驱动;四轮转向:是 | 24马力；整机结构型式：自走式；整机工作压力（MPa）：0.3～0.5；整机驱动型式：四轮驱动；整机转向型式：四轮转向；整机外形尺寸（mm）3100×1900×2300：；整机喷杆长度（mm）：12000；最小离地间隙（mm）：880；喷杆折叠型式：手动；喷杆升降型式；手动；轴距（mm）：1580；前/后最大轮距（mm）：1310；前/后轮外径（mm）800：；前/后轮胎宽（mm）：70；前/后轮轮胎型式：实心轮胎；发动机或电动机名称：汽油机；发动机或电动机结构型式：双缸风冷四冲程；发动机或电动机标定功率（kW）：18；发动机或电动机标定转速（r/min）：3600；液（气）泵/电机泵结构型式：三缸柱塞泵；液泵/电机泵额定压力（MPa）：1.5-2.5；液泵/电机泵额定流量（L/min）：14-22；药箱容积（L）：500； | 2020281401000027 | 2025-09-28 | 18 | 购机补贴(通用类) | 山东省 | 评阅通过
1090 | 田间管理机械 | 植保机械 | 喷杆喷雾机 | 18-50马力自走式四轮转向喷杆喷雾机 | 久润田（山东）智能科技有限公司 | 喷杆式喷雾机 | 3WPZ-500型自走式喷杆喷雾机 | 功率:20马力;药箱容积:500L;离地间隙:0.82m;喷杆长度:12m;型式:自走式:是 ;四轮驱动;四轮转向:是 | 20马力；整机结构型式：自走式；整机工作压力（MPa）：0.3～0.5；整机驱动型式：四轮驱动；整机转向型式：四轮转向；整机外形尺寸（mm）：5500×1500×2100；整机喷杆长度（mm）：12000；最小离地间隙（mm）：820；喷杆折叠型式：液压折叠；喷杆升降型式；液压升降；轴距（mm）：1710；前/后最大轮距（mm）：1300；前/后轮外径（mm）620：；前/后轮胎宽（mm）：120；前/后轮轮胎型式：充气橡胶轮胎；发动机或电动机名称：柴油机；发动机或电动机结构型式：单缸水冷四冲程；发动机或电动机标定功率（kW）：14.71；发动机或电动机标定转速（r/min）：2200；液（气）泵/电机泵结构型式：三缸柱塞泵；液泵/电机泵额定压力（MPa）：2.0-4.0；液泵/电机泵额定流量（L/min）：22-30；药箱容积（L）：500； | 2020281401000027 | 2025-09-28 | 14.71 | 购机补贴(通用类) | 山东省 | 评阅通过
1091 | 田间管理机械 | 植保机械 | 喷杆喷雾机 | 18-50马力自走式四轮转向喷杆喷雾机 | 莱州市汇皓机械有限公司 | 喷杆式喷雾机 | 3WPZ-500A型自走式喷杆喷雾机 | 功率:18.35马力;药箱容积:500L;离地间隙:0.8m;喷杆长度:10m;型式:自走式:是 ;四轮驱动;四轮转向:是 | 自走式；四轮转向；四轮驱动；喷杆长度10m；最小离地间隙0.8m；药箱容积 :500L；外形尺寸mm: 2460×1600×2060；；发动机名称：汽油机：V型双缸、风冷、四冲程；发动机标定功率/转速kW/(r/min)：13.5/3600 | 2021041401000046 | 2026-06-27 | 13.5 | 购机补贴(通用类) | 山东省 | 评阅通过
1092 | 田间管理机械 | 植保机械 | 喷杆喷雾机 | 18-50马力自走式四轮转向喷杆喷雾机 | 莱州市汇皓机械有限公司 | 喷杆式喷雾机 | 3WPZ-500B型自走式喷杆喷雾机 | 功率:18.35马力;药箱容积:500L;离地间隙:0.855m;喷杆长度:10m;型式:自走式:是 ;四轮驱动;四轮转向:是 | 自走式；四轮转向；四轮驱动；喷杆长度10m；最小离地间隙0.855m；药箱容积 :500L；外形尺寸mm: 2900×1500×2500；；发动机名称：汽油机（发电）/电动机（喷药）/电动机（行走）；发动机或电动机结构型式：V型双缸、风冷、四冲程（发电）/直流串励（喷药）/直流无刷差速（行走）发动机标定功率/转速kW/(r/min)：13.5/3600（发电）/1.2/3500（喷药）/0.65×2/3000（行走） | 2021041401000046 | 2026-06-27 | 13.5 | 购机补贴(通用类) | 山东省 | 评阅通过
1093 | 田间管理机械 | 植保机械 | 喷杆喷雾机 | 18-50马力自走式四轮转向喷杆喷雾机 | 青州大丰农业装备有限公司 | 喷杆式喷雾机 | 3WPZ-500型自走式喷杆喷雾机 | 功率:24.48马力;药箱容积:500L;离地间隙:0.9m;喷杆长度:9.75m;型式:自走式:是 ;四轮驱动;四轮转向:是 | 整机结构型式：自走式；整机工作压力（MPa）：0.3-0.5；整机驱动型式：四轮驱动，整机转向型式：四轮转向；整机外形尺寸（mm）：4300×1700×2250；喷杆长度（mm）：9750，最小离地间隙：（mm）：900；整机限压安全装置：有；喷杆折叠型式：电动折叠，喷杆升降型式：电动升降；驾驶室型式：无；轴距（mm）：2150；前/后最大轮距（mm）：1500，前/后轮外径（mm）：1200，前/后轮胎宽：（mm）：90，前/后轮轮胎型式：橡胶实心轮胎；发动机或电动机名称：柴油机；发动机或电动机结构形式：单缸、水冷、四冲程；发动机或电动机标定功率/转速（KW/r/min）：18/2200；液（气）泵/电机泵结构型式：齿轮泵；液泵/电机泵额定压力（MPa）：0.3-2.0；液泵/电机泵额定流量（L/min）：54；药箱材质：塑料；药箱容积（L）：500；空气室材质：不锈钢，空气室质量（g）：230，空气室安装位置：外置；限压安全装置结构形式：弹簧式，限压安全装置限定压力：≤0.6；喷杆材质：不锈钢；喷杆允许最大工作压力（MPa）：0.75；承压软管材质：塑料，承压软管允许最大工作压力（Mpa）：0.75；蓄电池类型：铅酸蓄电池；蓄电池容量（Ah）：60（2只）；蓄电池标称电压（V）：12×2（2只串联）。 | 2017041401000065 | 2022-09-27 | 18 | 购机补贴(通用类) | 山东省 | 评阅通过
1094 | 田间管理机械 | 植保机械 | 喷杆喷雾机 | 18-50马力自走式四轮转向喷杆喷雾机 | 青州恩腾农业科技有限公司 | 喷杆式喷雾机 | 3WPZ-500A型自走式喷杆喷雾机 | 功率:24马力;药箱容积:500L;离地间隙:0.94m;喷杆长度:10m;型式:自走式:是 ;四轮驱动;四轮转向:是 | 形式：自走式，功率：24马力，四轮驱动，四轮转向，整机喷杆长度;10000mm,最小离地间隙:940mm,药箱容积500L. | 2018281401000010 | 2023-03-17 | 18 | 购机补贴(通用类) | 山东省 | 评阅通过
1095 | 田间管理机械 | 植保机械 | 喷杆喷雾机 | 18-50马力自走式四轮转向喷杆喷雾机 | 青州歌尔特植保机械有限公司 | 喷杆式喷雾机 | 3WPZ-500A型自走式喷杆喷雾机 | 功率:22.304马力;药箱容积:500L;离地间隙:1.05m;喷杆长度:12m;型式:自走式:是 ;四轮驱动;四轮转向:是 | 发动机名称：柴油机；结构型式：单缸水冷四冲程；标定功率/转速：16.4Kw/2300r/min；排放标准：国三；形式：自走式；驱动方式/转向方式：四轮驱动、四轮转向；外形尺寸（mm）：5200X1750X2300；喷杆长度：12000mm；最小离地间隙：1050mm；喷杆折叠型式：液压折叠；喷杆升降型式：液压升降；轴距：2130mm；前/后最大轮距：1670mm；配套泵结构型式：齿轮泵；额定压力MPa：0.3-2.0；额定流量L/min：54；药箱容积L：500。 | 2018281401000007 | 2023-03-15 | 16.4 | 购机补贴(通用类) | 山东省 | 评阅通过
1096 | 田间管理机械 | 植保机械 | 喷杆喷雾机 | 18-50马力自走式四轮转向喷杆喷雾机 | 青州华武机械有限公司 | 喷杆式喷雾机 | 3WPZ-500型自走式喷杆喷雾机 | 功率:20.01马力;药箱容积:500L;离地间隙:0.8m;喷杆长度:10m;型式:自走式:是 ;四轮驱动;四轮转向:是 | 整机结构型式：自走式；整机工作压力（MPa）：0.3-0.5；整机驱动形式：四轮驱动，整机转向型式：四轮转向；整机外形尺寸（mm）：4500×1490×2100；喷杆长度（mm）：10000；最小离地间隙：（mm）：800；整机限压安全装置：有；喷杆折叠型式：手动折叠，喷杆升降型式：手动升降；驾驶室型式：无；轴距（mm）：1710；前/后最大轮距（mm）：1300/1300，前/后轮外径（mm）：620/620，前/后轮胎宽：（mm）：110/110，前/后轮轮胎型式：充气橡胶轮胎；发动机或电动机名称：柴油机；发动机或电动机结构形式：单缸、水冷四冲程；发动机或电动机机标定功率/转速（KW/r/min）：14.71/2200；液（气）泵/电机泵结构型式：三缸柱塞泵；液泵/电机泵额定压力（MPa）：2.0-4.0；液泵/电机泵额定流量（L/min）：22-30；药箱材质：塑料；药箱容积（L）：500；空气室材质：不锈钢，空气室质量（g）：365，空气室安装位置：外置；限压安全装置结构形式：弹簧压力式，限压安全装置限定压力：≤0.6；喷杆材质：不锈钢；喷杆生产方式：采购；承压软管材质：塑料，承压软管允许最大工作压力（Mpa）：0.75；蓄电池类型：铅酸蓄电池；蓄电池容量（Ah）：105；蓄电池标称电压（V）：12V。 | 2018281401000032 | 2023-05-01 | 14.71 | 购机补贴(通用类) | 山东省 | 评阅通过
1097 | 田间管理机械 | 植保机械 | 喷杆喷雾机 | 18-50马力自走式四轮转向喷杆喷雾机 | 青州嘉亿农业装备有限公司 | 喷杆式喷雾机 | 3WPZ-500-A型自走式喷杆喷雾机 | 功率:24马力;药箱容积:500L;离地间隙:1.01m;喷杆长度:10.3m;型式:自走式:是 ;四轮驱动;四轮转向:是 | 形式：自走式，功率：24马力，四轮驱动，四轮转向，整机喷杆长度;10300mm最小离地间隙:1010mm,药箱容积:500L | 2017041401000045 | 2022-07-05 | 18 | 购机补贴(通用类) | 山东省 | 评阅通过
1098 | 田间管理机械 | 植保机械 | 喷杆喷雾机 | 18-50马力自走式四轮转向喷杆喷雾机 | 青州嘉亿农业装备有限公司 | 喷杆式喷雾机 | 3WPZ-500B型自走式喷杆喷雾机 | 功率:20马力;药箱容积:500L;离地间隙:0.8m;喷杆长度:10m;型式:自走式:是 ;四轮驱动;四轮转向:是 | 形式：自走式，功率：20马力，四轮驱动，四轮转向，整机喷杆长度;10000mm, 最小离地间隙: 800mm,药箱容积500L | 2017041401000045 | 2022-07-05 | 14.71 | 购机补贴(通用类) | 山东省 | 评阅通过
1099 | 田间管理机械 | 植保机械 | 喷杆喷雾机 | 18-50马力自走式四轮转向喷杆喷雾机 | 青州欧尚农业科技有限公司 | 喷杆式喷雾机 | 3WPZ-400型自走式喷杆喷雾机 | 功率:24.48马力;药箱容积:400L;离地间隙:0.88m;喷杆长度:8.5m;型式:自走式:是 ;四轮驱动;四轮转向:是 | 整机产品品目：喷杆喷雾机；结构形式:自走式。外形尺寸: 3150×1910×2280 ;工作压力: 0.5-0.8 ;驱动型式:四轮驱动;转向型式:四轮转向;整机限压安全装置：有；喷杆长度: 8500mm ;喷杆折叠型式:手动折叠;喷杆升降型式:手动升降;离地间隙: 880mm ;驾驶室型式:无;轴距: 1600mm ;前后最大轮距: 1320mm ;前/后轮外径: 800mm ;前/后轮胎宽: 70mm ;轮胎型式:实心橡胶轮胎;限压安全装置结构型式:弹簧式,限定压力:≤0.96 ;配套动力名称:汽油机;结构型式:双缸风冷四冲程;功率: 18/3600/r/min ;液泵结构型式:三缸柱塞泵;额定压力: 1.5～2.5;额定流量: 14～22L/min ;药箱材质:塑料;药箱容积: 400L ;喷杆材质:塑料;最高允许工作压力: 1 .2MPa ;承压管材质：塑料；蓄电池类型:免维护铅酸蓄电池;容量: 50Ah;电话: 12. | 2018281401000067 | 2023-12-12 | 18 | 购机补贴(通用类) | 山东省 | 评阅通过
1100 | 田间管理机械 | 植保机械 | 喷杆喷雾机 | 18-50马力自走式四轮转向喷杆喷雾机 | 青州欧尚农业科技有限公司 | 喷杆式喷雾机 | 3WPZ-500A型自走式喷杆喷雾机 | 功率:20马力;药箱容积:500L;离地间隙:0.8m;喷杆长度:10m;型式:自走式:是 ;四轮驱动;四轮转向:是 | 结构形式：自走式。外形尺寸：4700×1950×2060；工作压力：0.5-0.8；驱动型式：四轮驱动；转向型式：四轮转向；喷杆长度：10000mm；喷杆折叠型式：手动折叠；喷杆升降型式：手动升降；离地间隙：800mm；驾驶室型式：无；轴距：1780mm；前/后最大轮距：1330mm；前/后轮外径：640mm；前/后轮胎宽：120mm；轮胎型式：充气橡胶轮胎；限压安全装置结构型式：弹簧式，限定压力：≤0.96；配套动力名称：柴油机；结构型式：单缸水冷四冲程；功率：14.71/2200kw/r/min；液泵结构型式：三缸柱塞泵；额定压力：2.0-4.0；额定流量：22-30L/min；药箱材质：塑料；药箱容积：500L；空气室材质：不锈钢；质量：300g；喷射部位材质：不锈钢；最高允许工作压力：1.2MPa；蓄电池类型：免维护铅酸蓄电池；容量：105Ah；电压V：12。 | 2018281401000067 | 2023-12-12 | 14.71 | 购机补贴(通用类) | 山东省 | 评阅通过
1101 | 田间管理机械 | 植保机械 | 喷杆喷雾机 | 18-50马力自走式四轮转向喷杆喷雾机 | 青州欧尚农业科技有限公司 | 喷杆式喷雾机 | 3WPZ-500C型自走式喷杆喷雾机 | 功率:18.36马力;药箱容积:500L;离地间隙:0.83m;喷杆长度:10m;型式:自走式:是 ;四轮驱动;四轮转向:是 | 结构形式：自走式。外形尺寸：4590×1900×2140；工作压力：0.5-0.8；驱动型式：四轮驱动；转向型式：四轮转向；喷杆长度：10000mm；喷杆折叠型式：手动折叠；喷杆升降型式：手动升降；离地间隙：830mm；驾驶室型式：无；轴距：1840mm；前/后最大轮距：1530mm；前/后轮外径：520mm；前/后轮胎宽：110mm；轮胎型式：充气橡胶轮胎；限压安全装置结构型式：弹簧式，限定压力：≤0.96；配套动力名称：汽油机；结构型式：双缸风冷四冲程；功率：13.5/3600kw/r/min；液泵结构型式：三缸柱塞泵；额定压力：2.0-4.5；额定流量：30-40L/min；药箱材质：塑料；药箱容积：500L；空气室材质：不锈钢；质量：248g；喷射部位材质：不锈钢；最高允许工作压力：1.2MPa；蓄电池类型：免维护铅酸蓄电池；容量：50Ah；电压V：12。 | 2018281401000067 | 2023-12-12 | 13.5 | 购机补贴(通用类) | 山东省 | 评阅通过
1102 | 田间管理机械 | 植保机械 | 喷杆喷雾机 | 18-50马力自走式四轮转向喷杆喷雾机 | 青州上力机械科技有限公司 | 喷杆式喷雾机 | 3WPZ-700E型自走式喷杆喷雾机 | 功率:45.016马力;药箱容积:700L;离地间隙:0.97m;喷杆长度:10.4m;型式:自走式:是 ;四轮驱动;四轮转向:是 | 产品品目：喷杆喷雾机 产品结构型式：自走式、四轮转向、四轮驱动 发动机名称、结构型式：柴油机、四缸、直列、水冷、四冲程 发动机功率/转速：33.1kW（45.016马力）/2400r/min 发动机排放标准：达到国家第三阶段排放标准 药箱容量：700L 离地间隙：0.97m 喷杆长度：10.4m | 2017281401000040 | 2022-11-24 | 33.1 | 购机补贴(通用类) | 山东省 | 评阅通过
1103 | 田间管理机械 | 植保机械 | 喷杆喷雾机 | 18-50马力自走式四轮转向喷杆喷雾机 | 青州市奥森农业装备有限公司 | 喷杆式喷雾机 | 3WPZ-500A型自走式喷杆喷雾机 | 功率:20马力;药箱容积:500L;离地间隙:0.9m;喷杆长度:12m;型式:自走式:是 ;四轮驱动;四轮转向:是 | 整机结构型式：自走式；整机工作压力（MPa）：0.2-0.4；整机驱动型式：四轮驱动；整机转向型式：四轮转向；整机外形尺寸（mm）：5460×1600×2190；整机喷杆长度（mm）：12000；最小离地间隙（mm）：900；发动机名称：柴油机；发动机结构型式：单缸、水冷、四冲程；发动机标定功率/转速：14.71kW/2200（r/min）；液泵结构型式：三缸柱塞泵；液泵额定流量（L/min）：32-48；药箱容积（L）：500 | 2012041401000061 | 2024-07-08 | 14.71 | 购机补贴(通用类) | 山东省 | 评阅通过
1104 | 田间管理机械 | 植保机械 | 喷杆喷雾机 | 18-50马力自走式四轮转向喷杆喷雾机 | 青州市奥森农业装备有限公司 | 喷杆式喷雾机 | 3WPZ-500型自走式喷杆喷雾机 | 功率:24马力;药箱容积:500L;离地间隙:0.95m;喷杆长度:12m;型式:自走式:是 ;四轮驱动;四轮转向:是 | 整机结构型式：自走式；整机工作压力（MPa）：0.2-0.4；整机驱动型式：四轮驱动；整机转向型式：四轮转向；整机外形尺寸（mm）：5400×1850×2350；整机喷杆长度（mm）：12000；最小离地间隙（mm）：950；发动机名称：柴油机；发动机结构型式：单缸、卧式、水冷、四冲程；发动机标定功率/转速：18kW/2200（r/min）；液泵结构型式：隔膜泵；液泵额定流量（L/min）：60；药箱容积（L）：500 | 2012041401000061 | 2024-07-08 | 18 | 购机补贴(通用类) | 山东省 | 评阅通过
1105 | 田间管理机械 | 植保机械 | 喷杆喷雾机 | 18-50马力自走式四轮转向喷杆喷雾机 | 青州市东禾农业科技有限公司 | 喷杆式喷雾机 | 3WPZ-500型自走式喷杆喷雾机 | 功率:20马力;药箱容积:500L;离地间隙:0.8m;喷杆长度:10m;型式:自走式:是 ;四轮驱动;四轮转向:是 | 功率:20马力（14.71KW）;形式:自走式,四轮驱动、四轮转向:是 ; 外形尺寸（mm） 4600×1650×2100 喷杆长度:10000mm 手动折叠 手动升降。离地间隙:800mm;药箱容积:500L; 液泵型式：三缸柱塞泵 | 2019281401000003 | 2024-04-01 | 14.71 | 购机补贴(通用类) | 山东省 | 评阅通过
1106 | 田间管理机械 | 植保机械 | 喷杆喷雾机 | 18-50马力自走式四轮转向喷杆喷雾机 | 青州市丰园农业装备有限公司 | 喷杆式喷雾机 | 3WPZ-500B型自走式喷杆喷雾机 | 功率:24马力;药箱容积:500L;离地间隙:1m;喷杆长度:11.2m;型式:自走式:是 ;四轮驱动;四轮转向:是 | 结构型式：自走式；工作压力（MPa)：0.2-0.4；驱动型式：四轮驱动；转向形式：四轮转向；外形尺寸（mm)：4450×1790×2180；喷杆长度 ：11200mm；最小离地间隙：1000mm;发动机名称：柴油机；发动机结构型式：单缸、水冷、四冲程；发动机标定功率/转速：18Kw/2200(r/min)；液(气)泵结构型式：隔膜泵；液泵额定压力：0-2.5MPa ；液泵额定流量60L/min；药箱容积：500L；药箱材质:塑料；喷杆折叠型式：液压 ；喷杆升降型式：液压；轴距：2200mm；前最大轮距：1540mm；后最大轮距：1540mm；前轮外径：900mm；前轮胎宽：120mm；前轮轮胎型式：充气轮胎；后轮外径：900mm；后轮胎宽：120mm；后轮轮胎型式：充气轮胎；限压安全装置结构型式：弹簧式；限压安全装置限定压力≤0.48MPa；喷杆材质：不锈钢；喷杆允许最大工作压力：≤0.6MPa；承压软管材质：塑料；承压软管允许最大工作压力：≤0.6MPa；蓄电池类型：铅酸免维护蓄电池； 蓄电池容量80Ah；蓄电池标称电压（V)：24（12×2串联）； | 2017041401000048 | 2022-08-01 | 18 | 购机补贴(通用类) | 山东省 | 评阅通过
1107 | 田间管理机械 | 植保机械 | 喷杆喷雾机 | 18-50马力自走式四轮转向喷杆喷雾机 | 青州市丰园农业装备有限公司 | 喷杆式喷雾机 | 3WPZ-600A型自走式喷杆喷雾机 | 功率:36马力;药箱容积:700L;离地间隙:1.1m;喷杆长度:10.5m;型式:自走式:是 ;四轮驱动;四轮转向:是 | 结构型式：自走式；工作压力（MPa)：0.2-0.4；驱动型式：四轮驱动；转向形式：四轮转向；外形尺寸（mm)：4450×1820×2300；喷杆长度 ：10500mm；最小离地间隙：1100mm;发动机名称：柴油机；发动机结构型式：三缸、水冷、四冲程；发动机标定功率/转速：26.5Kw/2400(r/min)；液(气)泵结构型式：隔膜泵；液泵额定压力：0-2.5MPa ；液泵额定流量60L/min；药箱容积：700L；药箱材质:塑料；喷杆折叠型式：液压 ；喷杆升降型式：液压；轴距：2250mm；前最大轮距：1540mm；后最大轮距：1540mm；前轮外径：900mm；前轮胎宽：120mm；前轮轮胎型式：充气轮胎；后轮外径：900mm；后轮胎宽：120mm；后轮轮胎型式：充气轮胎；限压安全装置结构型式：弹簧式；限压安全装置限定压力≤0.48MPa；限压安全装置生产方式：采购；喷杆材质：不锈钢；喷杆允许最大工作压力：≤0.6MPa；喷杆生产方式：采购；承压软管材质：塑料；承压软管允许最大工作压力：≤0.6MPa；蓄电池类型：铅酸免维护蓄电池； 蓄电池容量80Ah；蓄电池标称电压（V)：24（12×2串联）； | 2017041401000048 | 2022-08-01 | 36 | 购机补贴(通用类) | 山东省 | 评阅通过
1108 | 田间管理机械 | 植保机械 | 喷杆喷雾机 | 18-50马力自走式四轮转向喷杆喷雾机 | 青州市富泽农业装备有限公司 | 喷杆式喷雾机 | 3WPZ-500A型自走式喷杆喷雾机 | 功率:20马力;药箱容积:500L;离地间隙:0.8m;喷杆长度:10m;型式:自走式:是 ;四轮驱动;四轮转向:是 | 形式：自走式，功率：20马力，四轮驱动，四轮转向，整机喷杆长度;10000mm,最小离地间隙: 800mm,药箱容积500L. | 2017281401000024 | 2022-08-20 | 14.71 | 购机补贴(通用类) | 山东省 | 评阅通过
1109 | 田间管理机械 | 植保机械 | 喷杆喷雾机 | 18-50马力自走式四轮转向喷杆喷雾机 | 青州市凯博植保机械有限公司 | 喷杆式喷雾机 | 3WPZ-1200B型自走式喷杆喷雾机 | 功率:24.48马力;药箱容积:500L;离地间隙:0.92m;喷杆长度:9.5m;型式:自走式:是 ;四轮驱动;四轮转向:是 | 发动机名称：柴油机；结构型式：单缸水冷四冲程；标定功率/转速：18Kw/2200r/min；排放标准：国三；形式：自走式；驱动方式/转向方式：四轮驱动、四轮转向；；外形尺寸（mm）：4300X1770X2120；喷杆长度mm：9500；最小离地间隙mm：920；前/后最大轮距mm：1500；喷杆折叠型式：液压折叠；喷杆升降型式：液压升降；配套泵结构型式：齿轮式高压喷雾泵；额定压力MPa：0.5-1.5；额定流量L/min：54；药箱容积：500L。 | 2015041401000097 | 2025-10-27 | 18 | 购机补贴(通用类) | 山东省 | 评阅通过
1110 | 田间管理机械 | 植保机械 | 喷杆喷雾机 | 18-50马力自走式四轮转向喷杆喷雾机 | 青州市凯博植保机械有限公司 | 喷杆式喷雾机 | 3WPZ-500A型自走式喷杆喷雾机 | 功率:22.304马力;药箱容积:500L;离地间隙:0.925m;喷杆长度:12m;型式:自走式:是 ;四轮驱动;四轮转向:是 | 发动机名称：柴油机；结构型式：单缸水冷四冲程；标定功率/转速：16.4Kw/2300r/min；排放标准：国三；形式：自走式；驱动方式/转向方式：四轮驱动、四轮转向；外形尺寸（mm）：5300x1750x2270；喷杆长度：12000mm；离地间隙mm:925;喷杆折叠型式：液压折叠；喷杆升降型式：液压升降；轴距mm：2130；前/后最大轮距mm：1500；配套泵结构型式：齿轮泵；额定压力MPa：0.3-2.0；额定流量L/min：54；药箱容积L：500。 | 2015041401000097 | 2025-10-27 | 16.4 | 购机补贴(通用类) | 山东省 | 评阅通过
1111 | 田间管理机械 | 植保机械 | 喷杆喷雾机 | 18-50马力自走式四轮转向喷杆喷雾机 | 青州市利隆农业科技有限公司 | 喷杆式喷雾机 | 3WPZ-500A型自走式喷杆喷雾机 | 功率:20马力;药箱容积:500L;离地间隙:0.8m;喷杆长度:10m;型式:自走式:是 ;四轮驱动;四轮转向:是 | 形式：自走式，功率：20马力，四轮驱动，四轮转向，整机喷杆长度;10000mm,最小离地间隙: 800mm,药箱容积500L. | 2019281401000014 | 2024-05-19 | 14.71 | 购机补贴(通用类) | 山东省 | 评阅通过
1112 | 田间管理机械 | 植保机械 | 喷杆喷雾机 | 18-50马力自走式四轮转向喷杆喷雾机 | 青州市隆顺农业机械有限公司 | 喷杆式喷雾机 | 3WPZ-500B型自走式喷杆喷雾机 | 功率:25马力;药箱容积:500L;离地间隙:1.12m;喷杆长度:10m;型式:自走式:是 ;四轮驱动;四轮转向:是 | 功率：18KW；形式：自走式，四轮驱动、四轮转向；离地间隙：1.12m；药箱容积：500L；喷杆长度：10m；运输状态尺寸：4450×1790×2180（mm）；喷雾工作压力：0.2-0.4MPa；配套泵名称：隔膜泵；配套泵工作压力：2.5MPa；配套泵流量：45L/min；配套动力名称、结构型式：单缸柴油机；配套动力标定功率/转速：18KW/2200（r/min）；驱动方式/转向方式：四轮驱动、四轮转向；排放阶段：国3； | 2016041401000066 | 2026-05-30 | 18 | 购机补贴(通用类) | 山东省 | 评阅通过
1113 | 田间管理机械 | 植保机械 | 喷杆喷雾机 | 18-50马力自走式四轮转向喷杆喷雾机 | 青州市隆顺农业机械有限公司 | 喷杆式喷雾机 | 3WPZ-600A型自走式喷杆喷雾机 | 功率:36马力;药箱容积:600L;离地间隙:1.06m;喷杆长度:10m;型式:自走式:是 ;四轮驱动;四轮转向:是 | 功率：26.5KW；形式：自走式，四轮驱动、四轮转向；离地间隙：1.06m；药箱容积：600L；喷杆长度：10m；运输状态尺寸：4450×1820×2500（mm）；喷雾工作压力：0.5-0.7MPa；配套动力名称、结构型式：三缸水冷柴油机；配套动力标定功率/转速：26.5KW/2400（r/min）；配套泵：齿轮泵；配套泵工作压力：0.3-2.0MPa；配套泵流量：60L/min；驱动方式/转向方式：四轮驱动、四轮转向；排放阶段：国三； | 2016041401000066 | 2026-05-30 | 26.5 | 购机补贴(通用类) | 山东省 | 评阅通过
1114 | 田间管理机械 | 植保机械 | 喷杆喷雾机 | 18-50马力自走式四轮转向喷杆喷雾机 | 青州市沃龙植保机械有限公司 | 喷杆式喷雾机 | 3WPZ-500A型自走式喷杆喷雾机 | 功率:24马力;药箱容积:500L;离地间隙:1.04m;喷杆长度:10.5m;型式:自走式:是 ;四轮驱动;四轮转向:是 | 品目：喷杆喷雾机；结构型式：自走式；驱动型式：四轮驱动；转向型式：四轮转向；工作压力：0.3～0.5MPa；外形尺寸：4500×1600×2400mm；柴油机功率转速：18/2200kW/(r/min)；喷杆长度：10500mm；喷杆折叠型式：液压；喷杆升降型式：液压；液泵型式：齿轮泵；液泵工作压力：0.5-3.0MPa；液泵流量：36-50L/min；药箱容积：500L；离地间隙：1040mm；轴距1980mm；轮距1510mm；轮胎外径1100mm；轮胎胎宽：90mm；轮胎型式：实心轮胎；蓄电池类型：（铅酸）免维护蓄电池；蓄电池容量：60Ah；蓄电池标称电压：12×2（两只串联）。 | 2017281401000031 | 2022-09-29 | 18 | 购机补贴(通用类) | 山东省 | 评阅通过
1115 | 田间管理机械 | 植保机械 | 喷杆喷雾机 | 18-50马力自走式四轮转向喷杆喷雾机 | 青州市沃龙植保机械有限公司 | 喷杆式喷雾机 | 3WPZ-500B型自走式喷杆喷雾机 | 功率:20马力;药箱容积:500L;离地间隙:1m;喷杆长度:10.66m;型式:自走式:是 ;四轮驱动;四轮转向:是 | 品目：喷杆喷雾机；结构型式：自走式；驱动型式：四轮驱动；转向型式：四轮转向；工作压力：0.3～0.5MPa；外形尺寸：4500×2200×2400mm；柴油机功率转速：14.71/2200kW/(r/min)；喷杆长度：10660mm；喷杆折叠型式：液压；喷杆升降型式：液压；液泵型式：齿轮泵；液泵工作压力：0.3-2.0MPa；液泵流量：60L/min；药箱容积：500L；离地间隙：1000mm；轴距2100mm；轮距1890mm；轮胎外径940mm；轮胎胎宽：120mm；轮胎型式：充气轮胎；蓄电池类型：（铅酸）免维护蓄电池；蓄电池容量：60Ah；蓄电池标称电压：12。 | 2017281401000031 | 2022-09-29 | 14.71 | 购机补贴(通用类) | 山东省 | 评阅通过
1116 | 田间管理机械 | 植保机械 | 喷杆喷雾机 | 18-50马力自走式四轮转向喷杆喷雾机 | 青州市翔云农业装备有限公司 | 自走式喷杆喷雾机 | 3WPZ-600A | 功率:36马力;药箱容积:600L;离地间隙:1.1m;喷杆长度:10m;型式:自走式:是 ;四轮驱动;四轮转向:是 | 功率：26.5KW；型式：自走式，四轮驱动、四轮转向；离地间隙：1.1m；药箱容积：600L；喷杆长度：10m；外形尺寸（长*宽*高）运输状态mm：4450*1820*2500；喷雾工作压力：0.5-0.7MPa；配套喷头型式：扇形雾防滴喷头；配套动力名称、结构型式：三缸水冷四冲程柴油机；配套动力标定功率/转速：26.5KW/2400(r/min)；配套泵型式：齿轮泵；配套泵工作压力：0.3-2.0MPa；配套泵流量：60L/min；驱动方式/转向方式：四轮驱动、四轮转向；排放阶段：国3； | 部20180226 | 2022-12-31 | 26.5 | 购机补贴(通用类) | 山东省 | 评阅通过
1117 | 田间管理机械 | 植保机械 | 喷杆喷雾机 | 18-50马力自走式四轮转向喷杆喷雾机 | 青州市鑫沃农业装备有限公司 | 喷杆式喷雾机 | 3WPZ-500A型自走式喷杆喷雾机 | 功率:20马力;药箱容积:500L;离地间隙:0.8m;喷杆长度:12m;型式:自走式:是 ;四轮驱动;四轮转向:是 | 功率：20马力（14.71KW）；药箱容积：500L；喷杆长度：12000mm（12m）；离地间隙：800mm(0.8m）；形式：自走式，四轮驱动、四轮转向；整机外形尺寸（mm）：5500×1600×2000；喷杆折叠形式：液压；喷杆升降形式：液压；轴距：2360mm；前最大轮距：1330mm；后最大轮距：1330mm；前轮外径：650mm；前轮胎宽：120mm；前轮轮胎型式：充气轮胎；后轮外径：650mm；后轮胎宽：120mm；后轮轮胎型式：充气轮胎；液泵结构型式：齿轮式高压喷雾泵；液泵流量：60L/min;蓄电池类型：免维护蓄电池；蓄电池容量：105Ah | 2018281401000018 | 2023-03-01 | 14.71 | 购机补贴(通用类) | 山东省 | 评阅通过
1118 | 田间管理机械 | 植保机械 | 喷杆喷雾机 | 18-50马力自走式四轮转向喷杆喷雾机 | 青州市鑫沃农业装备有限公司 | 喷杆式喷雾机 | 3WPZ-500型自走式喷杆喷雾机 | 功率:20马力;药箱容积:500L;离地间隙:1m;喷杆长度:12m;型式:自走式:是 ;四轮驱动;四轮转向:是 | 功率：20马力（14.71KW）；药箱容积：500L；喷杆长度：12000mm（12m)；离地间隙：1000mm（1m）；型式：自走式，四轮驱动、四轮转向；整机外形尺寸（mm）：5600×1750×2300；喷杆折叠形式：液压折叠；喷杆升降形式：液压升降；轴距：2150mm；前最大轮距：1660mm；后最大轮距：1660mm；前轮外径：1220mm；前轮胎宽：90mm；前轮轮胎型式：实心轮胎；后轮外径：1220mm；后轮胎宽：90mm；后轮轮胎型式：实心轮胎；发动机名称：柴油机；发动机结构型式：单缸水冷四冲程；液泵结构型式：齿轮泵；液泵流量：60L/min;蓄电池类型：铅酸免维护蓄电池；蓄电池容量：80Ah | 2018281401000018 | 2023-03-01 | 14.71 | 购机补贴(通用类) | 山东省 | 评阅通过
1119 | 田间管理机械 | 植保机械 | 喷杆喷雾机 | 18-50马力自走式四轮转向喷杆喷雾机 | 青州市一恒农业装备有限公司 | 喷杆式喷雾机 | 3WPZ-500A型自走式喷杆喷雾机 | 功率:20马力;药箱容积:500L;离地间隙:0.9m;喷杆长度:12m;型式:自走式:是 ;四轮驱动;四轮转向:是 | 整机结构型式：自走式；整机工作压力（MPa）：0.2-0.4；整机驱动型式：四轮驱动；整机转向型式：四轮转向；整机外形尺寸（mm）：5460×1600×2190；整机喷杆长度（mm）：12000；最小离地间隙（mm）：900；发动机名称：柴油机；发动机结构型式：单缸、水冷、四冲程；发动机标定功率/转速：14.71kW/2200（r/min）；液泵结构型式：三缸柱塞泵；液泵额定流量（L/min）：32-48；药箱容积（L）：500 | 2020041401000005 | 2025-01-19 | 14.71 | 购机补贴(通用类) | 山东省 | 评阅通过
1120 | 田间管理机械 | 植保机械 | 喷杆喷雾机 | 18-50马力自走式四轮转向喷杆喷雾机 | 青州正吉机械有限公司 | 喷杆式喷雾机 | 3WPZ-500A型自走式喷杆喷雾机 | 功率:20马力;药箱容积:500L;离地间隙:0.8m;喷杆长度:10m;型式:自走式:是 ;四轮驱动;四轮转向:是 | 结构形式：自走式。外形尺寸：4700×1950×2060；工作压力：0.5-0.8；驱动型式：四轮驱动；转向型式：四轮转向；喷杆长度：10000mm；喷杆折叠型式：手动折叠；喷杆升降型式：手动升降；离地间隙：800mm；驾驶室型式：无；轴距：1780mm；前/后最大轮距：1330mm；前/后轮外径：640mm；前/后轮胎宽：120mm；轮胎型式：充气橡胶轮胎；限压安全装置结构型式：弹簧式，限定压力：≤0.96；配套动力名称：柴油机；结构型式：单缸水冷四冲程；功率：14.71/2200kw/r/min；液泵结构型式：三缸柱塞泵；额定压力：2.0-4.0；额定流量：22-30L/min；药箱材质：塑料；药箱容积：500L；空气室材质：不锈钢；质量：300g；喷射部位材质：不锈钢；最高允许工作压力：1.2MPa；蓄电池类型：免维护铅酸蓄电池；容量：105Ah；电压V：12。 | 2020281401000033 | 2025-12-12 | 14.71 | 购机补贴(通用类) | 山东省 | 评阅通过
1121 | 田间管理机械 | 植保机械 | 喷杆喷雾机 | 18-50马力自走式四轮转向喷杆喷雾机 | 青州正吉机械有限公司 | 喷杆式喷雾机 | 3WPZ-500C型自走式喷杆喷雾机 | 功率:18.36马力;药箱容积:500L;离地间隙:0.83m;喷杆长度:10m;型式:自走式:是 ;四轮驱动;四轮转向:是 | 结构形式：自走式。外形尺寸：4590×1900×2140；工作压力：0.5-0.8；驱动型式：四轮驱动；转向型式：四轮转向；喷杆长度：10000mm；喷杆折叠型式：手动折叠；喷杆升降型式：手动升降；离地间隙：830mm；驾驶室型式：无；轴距：1840mm；前/后最大轮距：1530mm；前/后轮外径：520mm；前/后轮胎宽：110mm；轮胎型式：充气橡胶轮胎；限压安全装置结构型式：弹簧式，限定压力：≤0.96；配套动力名称：汽油机；结构型式：双缸风冷四冲程；功率：13.5/3600kw/r/min；液泵结构型式：三缸柱塞泵；额定压力：2.0-4.5；额定流量：30-40L/min；药箱材质：塑料；药箱容积：500L；空气室材质：不锈钢；质量：248g；喷射部位材质：不锈钢；最高允许工作压力：1.2MPa；蓄电池类型：免维护铅酸蓄电池；容量：50Ah；电压V：12。 | 2020281401000033 | 2025-12-12 | 13.5 | 购机补贴(通用类) | 山东省 | 评阅通过
1122 | 田间管理机械 | 植保机械 | 喷杆喷雾机 | 18-50马力自走式四轮转向喷杆喷雾机 | 青州正吉机械有限公司 | 喷杆式喷雾机 | 3WPZ-500E型自走式喷杆喷雾机 | 功率:20马力;药箱容积:500L;离地间隙:0.98m;喷杆长度:10m;型式:自走式:是 ;四轮驱动;四轮转向:是 | 结构形式：自走式。外形尺寸：4700×1800×2230；工作压力：0.5-0.8；驱动型式：四轮驱动；转向型式：四轮转向；喷杆长度：10000mm；喷杆折叠型式：手动折叠；喷杆升降型式：手动升降；离地间隙：980mm；驾驶室型式：无；轴距：1855mm；前/后最大轮距：1500mm；前/后轮外径：930mm；前/后轮胎宽：120mm；轮胎型式：充气橡胶轮胎；限压安全装置结构型式：弹簧式，限定压力：≤0.96；配套动力名称：柴油机；结构型式：单缸水冷四冲程；功率：14.71/2200kw/r/min；液泵结构型式：三缸柱塞泵；额定压力：2.0-3.5 ；额定流量：25-35L/min；药箱材质：塑料；药箱容积：500L；空气室材质：不锈钢；质量：300g；喷射部位材质：不锈钢；最高允许工作压力：1.2MPa；蓄电池类型：免维护铅酸蓄 电池；容量：105Ah；电压V：12 | 2020281401000033 | 2025-12-12 | 14.71 | 购机补贴(通用类) | 山东省 | 评阅通过
1123 | 田间管理机械 | 植保机械 | 喷杆喷雾机 | 18-50马力自走式四轮转向喷杆喷雾机 | 山东昊特机械有限公司 | 喷杆式喷雾机 | 3WPZ-500B型自走式喷杆喷雾机 | 功率:18.35马力;药箱容积:500L;离地间隙:0.8m;喷杆长度:10.3m;型式:自走式:是 ;四轮驱动;四轮转向:是 | 自走式；四轮转向；四轮驱动；喷杆长度10.3m；最小离地间隙0.8m；药箱容积 :500L；外形尺寸mm:2600×1600×2000；；发动机名称：汽油机：V型双缸、风冷、四冲程；发动机标定功率/转速kW/(r/min)：13.5/3600 | 2019041401000032 | 2024-04-24 | 13.5 | 购机补贴(通用类) | 山东省 | 评阅通过
1124 | 田间管理机械 | 植保机械 | 喷杆喷雾机 | 18-50马力自走式四轮转向喷杆喷雾机 | 山东昊特机械有限公司 | 喷杆式喷雾机 | 3WPZ-500D型自走式喷杆喷雾机 | 功率:18.35马力;药箱容积:500L;离地间隙:0.855m;喷杆长度:10m;型式:自走式:是 ;四轮驱动;四轮转向:是 | 自走式；四轮转向；四轮驱动；喷杆长度10m；最小离地间隙0.855m；药箱容积 :500L；外形尺寸mm:2900×1500×2500；；发动机或电动机名称：汽油机（发电）/电动机（喷药）/电动机（行走）；发动机或电动机结构型式：V型双缸、风冷、四冲程（发电）/直流串励（喷药）/直流无刷差速（行走）；发动机或电动机标定功率/转速kW/(r/min)：13.5/3600（发电）/1.2/3500（喷药）/0.65×2/3000（行走） | 2019041401000032 | 2024-04-24 | 13.5 | 购机补贴(通用类) | 山东省 | 评阅通过
1125 | 田间管理机械 | 植保机械 | 喷杆喷雾机 | 18-50马力自走式四轮转向喷杆喷雾机 | 山东乐佳佳机电科技有限公司 | 喷杆式喷雾机 | 3WPZ-500B型自走式喷杆喷雾机 | 功率:24.48马力;药箱容积:500L;离地间隙:0.86m;喷杆长度:12m;型式:自走式:是 ;四轮驱动;四轮转向:是 | 整机产品品目 / 3WPZ-500B喷杆喷雾机 整机结构型式 / 自走式 整机工作压力 MPa 0.3-0.5 整机驱动型式 / 四轮驱动 整机转向型式 / 四轮转向 整机外形尺寸 mm 3300×2300×2300 整机喷杆长度 mm 12000 最小离地间隙 mm 860 整机限压安全装置 / 有 喷杆折叠型式 / 手动 喷杆升降型式 / 手动 驾驶室型式 / 无 轴距 mm 1450 前最大轮距 mm 1310 后最大轮距 mm 1310 前轮外径 mm 800 前轮胎宽 mm 70 前轮轮胎型式 / 实心轮胎 后轮外径 mm 800 后轮胎宽 mm 70 后轮轮胎型式 / 实心轮胎 发动机或电动机名称 / 汽油机 发动机或电动机结构型式 / 双缸、风冷、四冲程 发动机或电动机标定功率/转速 kW/(r/min) 18/3600 发动机或电动机生产方式 / 采购 液(气)泵/电机泵结构型式 / 三缸柱塞泵 液泵/电机泵额定压力 MPa 2.5-4.5 液泵/电机泵额定流量 L/min 15-22 药箱容积 L 500 药箱材质 / 塑料 药箱质量 kg / 药箱成型工艺 / / 药箱生产方式 / 采购 空气室（储压容器）材质 / 不锈钢 空气室（储压容器）质量 g 259 空气室（储压容器）安装位置 / 外置 空气室（储压容器）生产方式 / 采购 限压安全装置结构型式 / 机械限位式 限压安全装置限定压力 MPa ≤0.6 限压安全装置生产方式 / 采购 喷杆材质 / PVC 喷杆允许最大工作压力 MPa 0.75 喷杆生产方式 / 采购 承压管材质 / 橡胶 承压管允许最大工作压力 MPa 0.75 | 2021281401000003 | 2026-01-25 | 18 | 购机补贴(通用类) | 山东省 | 评阅通过
1126 | 田间管理机械 | 植保机械 | 喷杆喷雾机 | 18-50马力自走式四轮转向喷杆喷雾机 | 山东乐佳佳机电科技有限公司 | 喷杆式喷雾机 | 3WPZ-500C型自走式喷杆喷雾机 | 功率:24.48马力;药箱容积:500L;离地间隙:0.88m;喷杆长度:12m;型式:自走式:是 ;四轮驱动;四轮转向:是 | 整机产品品目 / 喷杆喷雾机 整机结构型式 / 自走式 整机工作压力 MPa 0.3-0.5 整机驱动型式 / 四轮驱动 整机转向型式 / 四轮转向 整机外形尺寸 mm 3200×2200×2300 整机喷杆长度 mm 12000 最小离地间隙 mm 880 整机限压安全装置 / 有 喷杆折叠型式 / 手动 喷杆升降型式 / 手动 驾驶室型式 / 无 轴距 mm 1580 前最大轮距 mm 1560 后最大轮距 mm 1560 前轮外径 mm 800 前轮胎宽 mm 70 前轮轮胎型式 / 实心轮胎 后轮外径 mm 800 后轮胎宽 mm 70 后轮轮胎型式 / 实心轮胎 发动机或电动机名称 / 汽油机 发动机或电动机结构型式 / 双缸、风冷、四冲程 发动机或电动机标定功率/转速 kW/(r/min) 18/3600 发动机或电动机生产方式 / 采购 液(气)泵/电机泵结构型式 / 三缸柱塞泵 液泵/电机泵额定压力 MPa 1.5-2.5 液泵/电机泵额定流量 L/min 14-22 药箱容积 L 500 药箱材质 / 聚乙烯 药箱生产方式 / 采购 空气室（储压容器）材质 / 不锈钢 空气室（储压容器）质量 g 316 空气室（储压容器）安装位置 / 外置 空气室（储压容器）生产方式 / 采购 限压安全装置结构型式 / 机械限位式 限压安全装置限定压力 MPa ≤0.6 限压安全装置生产方式 / 采购 喷杆材质 / 橡胶 喷杆允许最大工作压力 MPa 0.75 喷杆生产方式 / 自制 承压管材质 / 橡胶 承压管允许最大工作压力 MPa 0.75 蓄电池类型 / 免维护蓄电池 蓄电池容量 Ah 62 蓄电池标称电压 V 12 | 2021281401000003 | 2026-01-25 | 18 | 购机补贴(通用类) | 山东省 | 评阅通过
1127 | 田间管理机械 | 植保机械 | 喷杆喷雾机 | 18-50马力自走式四轮转向喷杆喷雾机 | 山东迈特智能科技有限公司 | 喷杆式喷雾机 | 3WPZ-500型自走式喷杆喷雾机 | 功率:20马力;药箱容积:500L;离地间隙:0.82m;喷杆长度:12.1m;型式:自走式:是 ;四轮驱动;四轮转向:是 | 整机产品品目： 喷杆喷雾机； 整机结构型式： 自走式； 整机工作压力： 0.3～0.5MPa； 整机驱动型式： 四轮驱动； 整机转向型式： 四轮转向； 整机外形尺寸： 5500×1900×2000mm； 整机喷杆长度： 12100mm； 最小离地间隙： 820mm； 整机限压安全装置： 有； 喷杆折叠型式： 液压折叠； 喷杆升降型式： 液压升降； 驾驶室型式： 无； 轴距： 1940mm ； 前最大轮距： 1260mm； 后最大轮距： 1260mm； 前轮外径： 640mm； 前轮胎宽： 130mm； 前轮轮胎型式： 充气轮胎； 后轮外径： 640mm； 后轮胎宽： 130mm； 后轮轮胎型式： 充气轮胎； 发动机或电动机名称： 柴油机； 发动机或电动机结构型式： 单缸、水冷、四冲程； 发动机或电动机标定功率： 14.71kW； 发动机或电动机标定转速： 2200r/ min； 液（气）泵 电机泵结构型式： 三钢柱塞泵； 液泵 电机泵额定压力： 2.1-4.0MPa； 液泵 电机泵额定流量： 30-45L /min； 药箱容积： 500L； 药箱材质： 聚乙烯； 空气室（储压容器）材质： 不锈钢； 空气室（储压容器）质量： 310g； 空气室（储压容器）安装位置： 外置； 限压安全装置结构型式： 机械限位式； 限压安全装置限定压力： ≤0.6MPa； 喷杆材质： 不锈钢； 喷杆允许最高工作压力： 0.75MPa； 承压软管材质： 橡胶； 承压软管允许最大工作压力： 0.75MPa； 蓄电池类型： 可维护铅酸蓄电池； 蓄电池容量： 105Ah； 蓄电池标称电压： 12V； | 2020281401000026 | 2025-10-18 | 14.71 | 购机补贴(通用类) | 山东省 | 评阅通过
1128 | 田间管理机械 | 植保机械 | 喷杆喷雾机 | 18-50马力自走式四轮转向喷杆喷雾机 | 山东牧阳农业科技有限公司 | 喷杆式喷雾机 | 3WPZ-500A型自走式喷杆喷雾机 | 功率:24马力;药箱容积:500L;离地间隙:0.88m;喷杆长度:12m;型式:自走式:是 ;四轮驱动;四轮转向:是 | 功率：24马力（18kW）；形式：自走式，四轮驱动、四轮转向；配套动力型号：DHT720E； 药箱容量：500L；最小离地间隙：880mm；整机外形尺寸：3100×1900×2300；整机工作压力：0.3-0.5MPa；喷杆长度：12000mm；限压安全装置限定压力：≤0.6MPa；配套动力名称：汽油机；配套动力结构型式：双缸风冷四冲程；配套动力标定转速：3600r/min；配套泵型式：三缸柱塞泵；配套泵额定压力：1.5-2.5MPa；配套泵额定流量：14-22L/min；轴距(自走式)：1580mm；前（后）最大轮距 ：1310mm； 前（后）轮外径 ：800mm；前（后）轮胎宽：70mm；蓄电池类型：铅酸蓄电池；蓄电池容量：60Ah；蓄电池标称电压：12V | 2017281401000016 | 2022-07-30 | 18 | 购机补贴(通用类) | 山东省 | 评阅通过
1129 | 田间管理机械 | 植保机械 | 喷杆喷雾机 | 18-50马力自走式四轮转向喷杆喷雾机 | 山东维凯斯农业装备有限公司 | 喷杆式喷雾机 | 3WP-700D型自走式喷杆喷雾机 | 功率:47马力;药箱容积:700L;离地间隙:0.96m;喷杆长度:12m;型式:自走式:是 ;四轮驱动;四轮转向:是 | 型式：自走式；外形尺寸（mm):5100X2000X2900;药箱容量（L）：700;整机工作压力（Mpa):0.1~0.6；喷杆长度（mm):12000；配套动力：四缸直列水冷四冲程柴油机；驱动方式：四轮驱动、四轮转向。离地间隙（mm）：960 | 2020041401000032 | 2025-09-02 | 34.5 | 购机补贴(通用类) | 山东省 | 评阅通过
1130 | 田间管理机械 | 植保机械 | 喷杆喷雾机 | 18-50马力自走式四轮转向喷杆喷雾机 | 山东维凯斯农业装备有限公司 | 喷杆式喷雾机 | 3WP-700型自走式喷杆喷雾机 | 功率:25马力;药箱容积:700L;离地间隙:1.09m;喷杆长度:11.5m;型式:自走式:是 ;四轮驱动;四轮转向:是 | 型式：自走式；外形尺寸（mm):4900X2100X2810药箱容量（L）：700；喷杆长度（mm):11500;离地间隙（mm):1090驱动方式：四轮驱动，四轮转向;整机工作压力（Mpa):0.1~0.6 | 2020041401000032 | 2025-09-02 | 18.4 | 购机补贴(通用类) | 山东省 | 评阅通过
1131 | 田间管理机械 | 植保机械 | 喷杆喷雾机 | 18-50马力自走式四轮转向喷杆喷雾机 | 山东永佳动力股份有限公司 | 喷杆式喷雾机 | 3WSH-500型水旱两用喷杆喷雾机 | 功率:22.3马力;药箱容积:500L;离地间隙:0.9m;喷杆长度:10m;型式:自走式:是 ;四轮驱动;四轮转向:是 | 1、名称：水旱两用喷杆喷雾机； 2、规格型号：3WSH-500； 3、型式：自走式；品目：喷杆喷雾机 5、药箱容量：500L； 6、喷雾工作压力：0.4～0.6MPa； 7、喷杆长度：10M； 8、配套泵名称：三缸柱塞泵； 9、配套泵工作压力：2.5～4MPa; 10、配套泵流量:36～81L/min; 11、配套泵转速：400～900r/min； 12、配套喷头型式：扇形喷头； 13、配套喷头数量：18+2个； 14、转向及驱动型式：四轮转向；四轮驱动； 15、配套喷头喷量（单个）：0.5 MPa时1.52（11003） 0.76（110015） 0.51（11001）L/min； 16、配套喷头间隔：500mm； 17、配套动力名称：三缸柴油机； 18、配套动力规格型号：3C100LWS； 19、配套动力额定功率/转速：16.4/2800kW/(r/min)，22.3马力； 20、最小离地间隙：0.9M。 | 2015041401000060 | 2025-04-25 | 16.4 | 购机补贴(通用类) | 山东省 | 评阅通过
1132 | 田间管理机械 | 植保机械 | 喷杆喷雾机 | 18-50马力自走式四轮转向喷杆喷雾机 | 山东中农嘉禾机械科技有限公司 | 喷杆式喷雾机 | 3WPZ-500型自走式喷杆喷雾机 | 功率:20马力;药箱容积:500L;离地间隙:0.81m;喷杆长度:12.4m;型式:自走式:是 ;四轮驱动;四轮转向:是 | 结构型式：自走式；工作压力（MPa)：0.2-0.4；驱动型式：四轮驱动；转向形式：四轮转向；外形尺寸（mm)：5500×1500×2100；喷杆长度 ：12400mm；最小离地间隙：810mm;发动机名称：柴油机；发动机结构型式：单缸、水冷、四冲程；发动机标定功率/转速：14.71Kw/2200(r/min)；发动机排放标准：第Ⅲ阶段；液(气)泵结构型式：三缸柱塞泵；液泵额定压力：2.0-4.0MPa ；液泵额定流量（22-30）L/min；药箱材质:塑料；药箱容积：500L；喷杆折叠型式：手动 ；喷杆升降型式：手动；轴距：1700mm；前最大轮距：1310mm；后最大轮距：1310mm；前轮外径：620mm；前轮胎宽：120mm；前轮轮胎型式：充气轮胎；后轮外径：620mm；后轮胎宽：120mm；后轮轮胎型式：充气轮胎；空气室（储压容器）材质：金属；空气室（储压容器）质量：740g；限压安全装置结构型式：机械限位式；限压安全装置限定压力≤0.48MPa；喷杆材质：不锈钢；承压软管材质：橡胶；承压软管允许最大工作压力：53（分水器前）/4.0（分水器后）；蓄电池类型：铅酸蓄电池； 蓄电池容量105Ah；蓄电池标称电压（V)：12； | 2019041401000010 | 2024-01-29 | 14.71 | 购机补贴(通用类) | 山东省 | 评阅通过
1133 | 田间管理机械 | 植保机械 | 喷杆喷雾机 | 18-50马力自走式四轮转向喷杆喷雾机 | 山东中润顺泰机械科技有限公司 | 喷杆式喷雾机 | 3WPZ-550型自走式喷杆喷雾机 | 功率:30马力;药箱容积:550L;离地间隙:1.02m;喷杆长度:10.8m;型式:自走式:是 ;四轮驱动;四轮转向:是 | 整机产品品目 : 喷杆喷雾机 ; 整机结构型式 : 自走式 ; 整机工作压力 : 0.3-0.5 MPa ; 整机驱动型式 : 四轮驱动 ; 整机转向型式 : 四轮转向 ; 整机外形尺寸 : 4680×1850×2280 mm ; 整机喷杆长度 : 10800 mm ; 最小离地间隙 : 1020 mm ; 整机限压安全装置 : 有 ; 喷杆折叠型式 : 液压 ; 喷杆升降型式 : 液压 ; 驾驶室型式 : 无 ; 轴距 : 2030 mm ; 前最大轮距 : 150 mm ; 后最大轮距 : 1510 mm ; 前轮外径 : 1200 mm ; 前轮胎宽 : 100 mm ; 前轮轮胎型式 : 实心轮胎 ; 后轮外径 : 1200 mm ; 后轮胎宽 : 100 mm ; 后轮轮胎型式 : 实心轮胎 ; 发动机或电动机名称 : 柴油机 ; 发动机或电动机结构型式 : 三缸四冲程水冷 ; 发动机或电动机标定功率/转速 : 22.1/2350 kW/(r/min) ; 发动机或电动机生产方式 : 采购 ; 液(气)泵/电机泵结构型式 : 隔膜泵 ; 液泵/电机泵额定压力 : 0-2.5 MPa ; 液泵/电机泵额定流量 : 60 L/min ; 药箱容积 : 550 l ; 药箱材质 : 塑料 ; 药箱生产方式 : 采购 ; 限压安全装置结构型式 : 手动弹簧式 ; 限压安全装置限定压力 : ≤0.6 MPa ; 限压安全装置生产方式 : 采购 ; 喷杆材质 : 不锈钢 ; 喷杆允许最大工作压力 : 0.75 MPa ; 喷杆生产方式 : 采购 ; 承压软管材质 : 塑料 ; 承压软管允许最大工作压力 : 0.75 MPa ; 承压软管生产方式 : 采购 ; 开关组合生产方式 : 采购 ; 蓄电池类型 : 铅酸蓄电池 ; 蓄电池容量 : 60 Ah ; 蓄电池标称电压 : 12×2 V ; 蓄电池生产方式 : 采购 ; | 2017281401000041 | 2022-12-06 | 22.1 | 购机补贴(通用类) | 山东省 | 评阅通过
1134 | 田间管理机械 | 植保机械 | 喷杆喷雾机 | 18-50马力自走式四轮转向喷杆喷雾机 | 山东中润顺泰机械科技有限公司 | 自走式喷杆喷雾机 | 3WPZ-700B | 功率:36马力;药箱容积:700L;离地间隙:1m;喷杆长度:10.4m;型式:自走式:是 ;四轮驱动;四轮转向:是 | 型式 ： 自走式 ； 规格型号 ： 3WPZ-700B ； 外形尺寸(工作状态) ： 4380×10400×2500 mm ； 外形尺寸(运输状态) ： 4600×1800×2500 mm ； 药箱容量 ： 700 l ； 喷杆作业(整机作业)常用工作压力 ： 0.3～0.5 MPa ； 喷头型式 ： 扇形雾防滴喷头 ； 喷杆升降机构型式 ： 液压升降 ； 喷杆折叠机构型式 ： 液压折叠 ； 喷杆(喷杆长度) ： 10400 mm ； 配套动力名称、结构型式 ： 四缸水冷四冲程柴油机 ； 配套动力标定功率/转速 ： 26.5/2400 kW/(r/min) ； 配套泵型式 ： 齿轮泵 ； 配套泵工作压力 ： 0.3-2.0 MPa ； 配套泵流量 ： 60 l/min ； 离地间隙 ： 1000 mm ； 轴距(自走式) ： 2420 mm ； 前/后最大轮距 (自走式) ： 1580/1580 mm ； 前/后轮胎规格(自走式)(前轮外径) ： 1200 mm ； 前/后轮胎规格(自走式)(前轮胎宽) ： 100 mm ； 前/后轮胎规格(自走式)(后轮外径) ： 1200 mm ； 前/后轮胎规格(自走式)(后轮胎宽) ： 100 mm ； 前/后轮胎规格(自走式)(前/后轮胎型式) ： 实心轮胎 ； 制动器型式(自走式) ： 鼓式 ； 离合器型式(自走式) ： 摩擦式 ； 驱动方式(自走式) ： 四轮驱动 ； 转向方式 : 四轮转向 ; 驾驶室(自走式) ： 无 ； | 部20180219 | 2022-12-31 | 26.5 | 购机补贴(通用类) | 山东省 | 评阅通过
1135 | 田间管理机械 | 植保机械 | 喷杆喷雾机 | 18-50马力自走式四轮转向喷杆喷雾机 | 山东中润顺泰机械科技有限公司 | 喷杆式喷雾机 | 3WPZ-900型自走式喷杆喷雾机 | 功率:20马力;药箱容积:450L;离地间隙:0.81m;喷杆长度:10m;型式:自走式:是 ;四轮驱动;四轮转向:是 | 整机产品品目 : 喷杆喷雾机 ; 整机结构型式 : 自走式 ; 整机工作压力 : 0.3～0.5 MPa ; 整机驱动型式 : 四轮驱动 ; 整机转向型式 : 四轮转向 ; 整机外形尺寸 : 4500×1500×2100 mm ; 整机喷杆长度 : 10000 mm ; 最小离地间隙 : 810 mm ; 整机限压安全装置 : 有 ; 喷杆折叠型式 : 液压 ; 喷杆升降型式 : 液压 ; 驾驶室型式 : 无 ; 轴距 : 1870 mm ; 前最大轮距 : 1320 mm ; 后最大轮距 : 1320 mm ; 前轮外径 : 610 mm ; 前轮胎宽 : 115 mm ; 前轮轮胎型式 : 充气轮胎 ; 后轮外径 : 610 mm ; 后轮胎宽 : 115 mm ; 后轮轮胎型式 : 充气轮胎 ; 发动机或电动机名称 : 柴油机 ; 发动机或电动机结构型式 : 单缸、水冷、四冲程 ; 发动机或电动机标定功率 : 14.71 kW ; 发动机或电动机标定转速 : 2200 r/min ; 液（气）泵/电机泵结构型式 : 三缸柱塞泵 ; 液泵/电机泵额定压力 : 2.1-4.0 MPa ; 液泵/电机泵额定流量 : 30-45 L/min ; 药箱容积 : 450 L ; 药箱材质 : 不锈钢 ; 空气室（储压容器）材质 : 金属 ; 空气室（储压容器）质量 : 298 g ; 空气室（储压容器）安装位置 : 外置 ; 限压安全装置结构型式 : 机械限位式 ; 限压安全装置限定压力 : ≤0.6 MPa ; 喷杆材质 : 不锈钢 ; 喷杆允许最高工作压力 : 0.75 MPa ; 承压软管材质 : 橡胶 ; 承压软管允许最大工作压力 : 4 MPa ; 蓄电池类型 : 免维护蓄电池 ; 蓄电池容量 : 105 Ah ; 蓄电池标称电压 : 12 V ; | 2017281401000041 | 2022-12-06 | 14.71 | 购机补贴(通用类) | 山东省 | 评阅通过
1136 | 田间管理机械 | 植保机械 | 喷杆喷雾机 | 18-50马力自走式四轮转向喷杆喷雾机 | 天津润丰农业工程技术有限公司 | 自走式喷杆喷雾机 | 3WPZ-500 | 功率:35马力;药箱容积:500L;离地间隙:0.85m;喷杆长度:12m;型式:自走式:是 ;四轮驱动;四轮转向:是 | 型式：自走式，外形尺寸：5300mm*1700mm*3200mm,药箱容量：500L，喷杆作业（整机作业）常用工作压力：0.2~0.6Mpa，喷头型式：扇形，喷杆长度：12m，配套动力名称、结构、型式：单缸水冷卧式柴油机，选配柴油机四缸水冷立式，标定功率/转速：25.74/2500kw(r/min)，选配25.8/2400kw(r/min)，配套泵型式：齿轮泵，选配隔膜泵，选配柱塞泵，工作压力：0.3~2.0Mpa，选配0.3~2.1Mpa，选配0.3~2.0Mpa，流量：60L/min，选配60L/min，选配34~58L/min，离地间隙：850~1600mm（可调），轴距（自走式）：1600~2300mm（可调），前/后最大轮距（自走式）：1500~1800mm（可调），驱动方式（自走式）：四轮机械式驱动/四轮转向。 | 苏农机（2017）第（0228）号 | 2021-12-31 | 25.74 | 购机补贴(通用类) | 天津市 | 评阅通过
1137 | 田间管理机械 | 植保机械 | 喷杆喷雾机 | 18-50马力自走式四轮转向喷杆喷雾机 | 天津沃能达实业有限公司 | 自走式喷杆喷雾机 | 3WPZ-518 | 功率:25马力;药箱容积:518L;离地间隙:0.91m;喷杆长度:9.62m;型式:自走式:是 ;四轮驱动;四轮转向:是 | 1.结构型式：自走式，2.配套动力：直列三缸水冷四冲程柴油机，功率/转速kw/(r/min):18.4/2600，3.喷雾机工作压力（MPa）:0.3-0.5，4.外形尺寸（长╳宽╳高）mm：4700╳1900╳2900，5.药箱容积（L）：518，8.液泵型式：三缸柱塞泵1个，液泵工作压力（MPa）：1.5，液泵工作流量（L/min）：40，液泵转速（r/min）：900，9.喷杆长度（m）：9.62，10.配套喷头型式：锥形，喷头数量：30+2（侧喷）个；离地间隙（m）：0.91。驱动方式/转向方式（自走式）：四轮机械式驱动/四轮转向 | 2017TJ052 | 2021-12-31 | 18.4 | 购机补贴(通用类) | 天津市 | 评阅通过
1138 | 田间管理机械 | 植保机械 | 喷杆喷雾机 | 18-50马力自走式四轮转向喷杆喷雾机 | 潍坊谷沃农业装备科技有限公司 | 喷杆式喷雾机 | 3WPZ-500A型自走式喷杆喷雾机 | 功率:24马力;药箱容积:500L;离地间隙:0.88m;喷杆长度:12m;型式:自走式:是 ;四轮驱动;四轮转向:是 | 24马力；整机结构型式：自走式；整机工作压力（MPa）：0.3～0.5；整机驱动型式：四轮驱动；整机转向型式：四轮转向；整机外形尺寸（mm）3100×1900×2300：；整机喷杆长度（mm）：12000；最小离地间隙（mm）：880；喷杆折叠型式：手动；喷杆升降型式；手动；轴距（mm）：1580；前/后最大轮距（mm）：1310；前/后轮外径（mm）800：；前/后轮胎宽（mm）：70；前/后轮轮胎型式：实心轮胎；发动机或电动机名称：汽油机；发动机或电动机结构型式：双缸风冷四冲程；发动机或电动机标定功率（kW）：18；发动机或电动机标定转速（r/min）：3600；液（气）泵/电机泵结构型式：三缸柱塞泵；液泵/电机泵额定压力（MPa）：1.5-2.5；液泵/电机泵额定流量（L/min）：14-22；药箱容积（L）：500蓄电池类型：铅酸蓄电池，蓄电池容量(Ah): 60; | 2017281401000048 | 2022-12-18 | 18 | 购机补贴(通用类) | 山东省 | 评阅通过
1139 | 田间管理机械 | 植保机械 | 喷杆喷雾机 | 18-50马力自走式四轮转向喷杆喷雾机 | 潍坊谷沃农业装备科技有限公司 | 喷杆式喷雾机 | 3WPZ-500型自走式喷杆喷雾机 | 功率:20马力;药箱容积:500L;离地间隙:0.82m;喷杆长度:12m;型式:自走式:是 ;四轮驱动;四轮转向:是 | 20马力；整机结构型式:自走式;整机工作压力(MPa):0.3-0.5;整机驱动型式:四轮驱动;整机转向型式:四轮转向;整机外形尺寸(mm):5500×1500×2100;整机喷杆长度(mm):12000;最小离地间隙(mm):820;喷杆折 叠型式:手动折叠;手动升降型式:液压升降;轴距(mm)1710;前/后最大轮距（mm）：1300；前/后轮外径（mm）：620；前/后轮胎宽（mm）：120；前/后轮轮胎型式：充气橡胶轮胎；发动机或电动机名称：柴油机；发动机或电动机结构型式：单缸水冷四冲程；发动机或电动机标定功率（kW）：14.71；发动机或电动机标定转速（r/min）：2200；液（气）泵/电机泵结构型式：三缸柱塞泵；液泵/电机泵额定压力（MPa）：2.0-4.0；液泵/电机泵额定流量（L/min）：22-30；药箱容积（L）：500；蓄电池类型：铅酸蓄电池；蓄电池容量（Ah）：105； | 2017281401000048 | 2022-12-18 | 14.71 | 购机补贴(通用类) | 山东省 | 评阅通过
1140 | 田间管理机械 | 植保机械 | 喷杆喷雾机 | 18-50马力自走式四轮转向喷杆喷雾机 | 潍坊巨沃世昌农业装备有限公司 | 喷杆式喷雾机 | 3WPZ-400型自走式喷杆喷雾机 | 功率:24.48马力;药箱容积:400L;离地间隙:0.88m;喷杆长度:8.5m;型式:自走式:是 ;四轮驱动;四轮转向:是 | 整机产品品目：喷杆喷雾机；结构形式:自走式。外形尺寸: 3150×1910×2280 ;工作压力: 0.5-0.8 ;驱动型式:四轮驱动;转向型式:四轮转向;整机限压安全装置：有；喷杆长度: 8500mm ;喷杆折叠型式:手动折叠;喷杆升降型式:手动升降;离地间隙: 880mm ;驾驶室型式:无;轴距: 1600mm ;前后最大轮距: 1320mm ;前/后轮外径: 800mm ;前/后轮胎宽: 70mm ;轮胎型式:实心橡胶轮胎;限压安全装置结构型式:弹簧式,限定压力:≤0.96 ;配套动力名称:汽油机;结构型式:双缸风冷四冲程;功率: 18/3600/r/min ;液泵结构型式:三缸柱塞泵;额定压力: 1.5～2.5;额定流量: 14～22L/min ;药箱材质:塑料;药箱容积: 400L ;喷杆材质:塑料;最高允许工作压力: 1 .2MPa ;承压管材质：塑料；蓄电池类型:免维护铅酸蓄电池;容量: 50Ah;电话: 12. | 2018281401000066 | 2023-12-10 | 18 | 购机补贴(通用类) | 山东省 | 评阅通过
1141 | 田间管理机械 | 植保机械 | 喷杆喷雾机 | 18-50马力自走式四轮转向喷杆喷雾机 | 潍坊巨沃世昌农业装备有限公司 | 自走式喷杆喷雾机 | 3WPZ-500 | 功率:24.48马力;药箱容积:500L;离地间隙:0.96m;喷杆长度:12m;型式:自走式:是 ;四轮驱动;四轮转向:是 | 型式：自走式；规格型号：3WPZ-500;外形尺寸mm：4600×12000×2240（0.9米充气轮）4600×12000×2340（1.1米实心轮）4600×12000×2400（1.22米实心轮）；运输状态：5500×1800×2240（0.9米充气轮）5500×1800×2340（1.1米实心轮）5500×1800×2400（1.22米实心轮）；药箱容量：500L;喷杆作业常用工作压力：0.5-0.8MPa；喷头型式：扇形；喷杆升降机构型式：液压升降；折叠机构型式：液压折叠；喷杆长度：12m；配套动力：名称结构形式：单缸水冷四冲程 柴油机；标定功率/转速18/2200kw/（r/min）；配套泵：型式：三缸柱塞泵，工作压力：2.0-4.0MPa，流量22-30L/min；离地间隙mm：960（0.9米充气轮）/1060（1.1米实心轮）/1120（1.22米实心轮）；轴距mm：2170；前/后最大轮距mm：1510；前/后轮胎规格mm：前轮外径：900（0.9米充气轮）/1100（1.1米实心轮）/1220（1.22米实心轮）前轮胎宽：110（0.9米充气轮/88（1.1米实心轮）/88（1.22米实心轮）；后轮外径：900（0.9米充气轮）/1100（1.1米实心轮）/1220（1.22米实心轮）；后轮胎宽：110（0.9米充气轮）/88（1.1米实心轮）/88（1.22米实心轮）；前/后轮胎型式：充气轮/实心轮；制动器型式：鼓式；离合器型式：弹簧压盘式；驱动方式：四轮驱动，四轮转向；驾驶室：无。 | 苏农机（2019）第（0113）号 | 2023-12-31 | 18 | 购机补贴(通用类) | 山东省 | 评阅通过
1142 | 田间管理机械 | 植保机械 | 喷杆喷雾机 | 18-50马力自走式四轮转向喷杆喷雾机 | 潍坊巨沃世昌农业装备有限公司 | 喷杆式喷雾机 | 3WPZ-500A型自走式喷杆喷雾机 | 功率:20马力;药箱容积:500L;离地间隙:0.8m;喷杆长度:10m;型式:自走式:是 ;四轮驱动;四轮转向:是 | 结构形式：自走式。外形尺寸：4700×1950×2060；工作压力：0.5-0.8；驱动型式：四轮驱动；转向型式：四轮转向；喷杆长度：10000mm；喷杆折叠型式：手动折叠；喷杆升降型式：手动升降；离地间隙：800mm；驾驶室型式：无；轴距：1780mm；前/后最大轮距：1330mm；前/后轮外径：640mm；前/后轮胎宽：120mm；轮胎型式：充气橡胶轮胎；限压安全装置结构型式：弹簧式，限定压力：≤0.96；配套动力名称：柴油机；结构型式：单缸水冷四冲程；功率：14.71/2200kw/r/min；液泵结构型式：三缸柱塞泵；额定压力：2.0-4.0；额定流量：22-30L/min；药箱材质：塑料；药箱容积：500L；空气室材质：不锈钢；质量：300g；喷射部位材质：不锈钢；最高允许工作压力：1.2MPa；蓄电池类型：免维护铅酸蓄电池；容量：105Ah；电压V：12。 | 2018281401000066 | 2023-12-10 | 14.71 | 购机补贴(通用类) | 山东省 | 评阅通过
1143 | 田间管理机械 | 植保机械 | 喷杆喷雾机 | 18-50马力自走式四轮转向喷杆喷雾机 | 潍坊巨沃世昌农业装备有限公司 | 喷杆式喷雾机 | 3WPZ-500C型自走式喷杆喷雾机 | 功率:18.36马力;药箱容积:500L;离地间隙:0.83m;喷杆长度:10m;型式:自走式:是 ;四轮驱动;四轮转向:是 | 结构形式：自走式。外形尺寸：4590×1900×2140；工作压力：0.5-0.8；驱动型式：四轮驱动；转向型式：四轮转向；喷杆长度：10000mm；喷杆折叠型式：手动折叠；喷杆升降型式：手动升降；离地间隙：830mm；驾驶室型式：无；轴距：1840mm；前/后最大轮距：1530mm；前/后轮外径：520mm；前/后轮胎宽：110mm；轮胎型式：充气橡胶轮胎；限压安全装置结构型式：弹簧式，限定压力：≤0.96；配套动力名称：汽油机；结构型式：双缸风冷四冲程；功率：13.5/3600kw/r/min；液泵结构型式：三缸柱塞泵；额定压力：2.0-4.5；额定流量：30-40L/min；药箱材质：塑料；药箱容积：500L；空气室材质：不锈钢；质量：248g；喷射部位材质：不锈钢；最高允许工作压力：1.2MPa；蓄电池类型：免维护铅酸蓄电池；容量：50Ah；电压V：12。 | 2018281401000066 | 2023-12-10 | 13.5 | 购机补贴(通用类) | 山东省 | 评阅通过
1144 | 田间管理机械 | 植保机械 | 喷杆喷雾机 | 18-50马力自走式四轮转向喷杆喷雾机 | 无锡亿丰丸山科技有限公司 | 喷杆式喷雾机 | 3WPZ-510/8型自走式喷杆喷雾机 | 功率:18.1马力;药箱容积:510L;离地间隙:1.055m;喷杆长度:8m;型式:自走式:是 ;四轮驱动;四轮转向:是 | 外形尺寸:3500*1720*2290mm;药箱容量:510L；形式:自走式、四轮驱动、四轮转向;功率:18.1马力;药箱容积:510L;喷杆长度:8m;离地间隙:1.055m;配套动力：13.3kw;排放标准：国三. | 2018281401000057 | 2023-10-24 | 13.3 | 购机补贴(通用类) | 江苏省 | 评阅通过
1145 | 田间管理机械 | 植保机械 | 喷杆喷雾机 | 18-50马力自走式四轮转向喷杆喷雾机 | 无锡亿丰丸山科技有限公司 | 喷杆式喷雾机 | 3WPZ-610/16型自走式喷杆喷雾机 | 功率:24.2马力;药箱容积:610L;离地间隙:1.05m;喷杆长度:16m;型式:自走式:是 ;四轮驱动;四轮转向:是 | 型式:自走式、四轮驱动、四轮转向；配套动力:17.8kw；尺寸:3750*2120*2750mm；药箱容量:610L；。马力：24.2；喷杆长度：16m；离地间隙:1.05m,排放标准:国三 | 2018281401000057 | 2023-10-24 | 17.8 | 购机补贴(通用类) | 江苏省 | 评阅通过
1146 | 田间管理机械 | 植保机械 | 喷杆喷雾机 | 18-50马力自走式四轮转向喷杆喷雾机 | 西平驰龙植保机械有限公司 | 喷杆式喷雾机 | 3WPZ-500型自走式喷杆喷雾机 | 功率:20马力;药箱容积:460L;离地间隙:0.87m;喷杆长度:10m;型式:自走式:是 ;四轮驱动;四轮转向:是 | 整机结构型式:自走式;整机工作压力：0.3-0.5MPa; 整机驱动型式:四轮驱动; 整机转向型式: 四轮转向; 整机外形尺寸:4500mm×1600mm×2100mm; 整机喷杆长度：10000mm；喷杆折叠型式 : 液压/电动（选配）; 喷杆升降型式 :液压/电动（选配）; 最小离地间隙：870mm; 轴距:2010mm; 前最大轮距 :1500mm; 后最大轮距:1500mm; 前轮外径:790mm; 前轮胎宽:70mm;前轮轮胎型式:实心橡胶轮胎;后轮外径:790mm; 后轮胎宽:70mm;后轮轮胎型式:实心橡胶轮胎; 液(气)泵/电机泵结构型式: 三缸柱塞泵; 药箱容积230L×2 | 2018041401000013 | 2023-02-22 | 14.71 | 购机补贴(通用类) | 河南省 | 评阅通过
1147 | 田间管理机械 | 植保机械 | 喷杆喷雾机 | 18-50马力自走式四轮转向喷杆喷雾机 | 樱田农机科技（泰州）有限公司 | 自走式喷杆喷雾机 | 3WP-650 | 功率:24.072马力;药箱容积:650L;离地间隙:1.05m;喷杆长度:15.6m;型式:自走式:是 ;四轮驱动;四轮转向:是 | "型式：自走式；规格型号：3WP-650；工作状态外型尺寸mm：4100X15600X2850;运输状态外型尺寸mm：4100X2280X2850;药箱容量L：650；喷杆作业（整机作业） 常用工作压力MPa：0.5-1.5；喷头型式：扇形/圆锥；喷杆升降机构型式：自动；喷杆折叠机构型式：自动；喷杆长度mm：15600；配套动力名称、结构型式：三缸水冷四冲程柴油机；配套动力标定功率KW/(r/min):17.7/2800; 配套泵型式：活塞泵；配套泵工作压力MPa:2.5; 配套泵流量：L/min:100;离地间隙mm:1050; 轴距（自走式）mm:1500; 前/后最大轮距（自走式）mm :1500/1500; 前/后轮胎规格（自走式）前轮外径mm:900; 前轮胎宽mm：120；后轮外径mm:900; 后轮胎宽mm：120；前/后轮胎型式：实心/充气； 制动器型式（自走式）：变速箱输出轴脚踏张紧式；离合器型式（自走式）：肢踏压制式；驱动方式（自走式）：四轮驱动+四轮转向；驾驶室（自走式）：有。 " | 苏农机（2017）第（0378）号 | 2021-12-31 | 17.7 | 购机补贴(通用类) | 江苏省 | 评阅通过
1148 | 田间管理机械 | 植保机械 | 喷杆喷雾机 | 50-100马力自走式四轮转向喷杆喷雾机 | 埃森农机常州有限公司 | 喷杆式喷雾机 | 3WP-700A型自走式喷杆喷雾机 | 功率:50马力;药箱容积:700L;离地间隙:1m;喷杆长度:10m;型式:自走式:是 ;四轮驱动;四轮转向:是 | 形式：自走式；喷杆长度：10M；药箱容量：700L；配套泵：齿轮泵；驱动方式：四轮驱动，转向方式：四轮转向，配套动力：多缸柴油机、四缸四冲程水冷立式、额定功率/转速：36.8kw/2400(r/min)；离地间隙：1m | 2016041401000101 | 2021-11-02 | 36.8 | 购机补贴(通用类) | 江苏省 | 评阅通过
1149 | 田间管理机械 | 植保机械 | 喷杆喷雾机 | 50-100马力自走式四轮转向喷杆喷雾机 | 安徽华欧机械制造有限公司 | 喷杆式喷雾机 | 3WSH-1800型自走式喷杆喷雾机 | 功率:50马力;药箱容积:1800L;离地间隙:1.03m;喷杆长度:19m;型式:自走式:是 ;四轮驱动;四轮转向:是 | 整机结构型式：自走式；整机工作压力：0.2-0.4MPa；整机驱动型式：四轮驱动；整机转向型式：四轮转向；整机外形尺寸：4930×2900×3120mm；整机喷杆长度（适用于喷杆式）：19000mm；最小离地间隙：1030mm；喷杆折叠型式：液压折叠；喷杆升降型式：液压升降；轴距：2600mm；前/后最大轮距：2230mm；前/后轮外径：1200mm；前/后轮胎宽：180mm；发动机名称：柴油机；发动机结构型式：四缸四冲程；发动机标定功率/转速：36.8/2400r/min；液(气)泵结构型式：隔膜泵；液泵额定压力：0-2Mpa；液泵额定流量：91.3-98L/min；药箱药箱容积：1800L；蓄电池容量：80；蓄电池标称电压：12×2（串联） | 2017041401000010 | 2022-01-18 | 36.8 | 购机补贴(通用类) | 安徽省 | 评阅通过
1150 | 田间管理机械 | 植保机械 | 喷杆喷雾机 | 50-100马力自走式四轮转向喷杆喷雾机 | 安徽华欧机械制造有限公司 | 喷杆式喷雾机 | 3WSH-700G型自走式喷杆喷雾机 | 功率:50马力;药箱容积:700L;离地间隙:0.95m;喷杆长度:10.1m;型式:自走式:是 ;四轮驱动;四轮转向:是 | 整机结构型式：自走式；整机工作压力：0.2-0.4MPa；整机驱动型式：四轮驱动；整机转向型式：四轮转向；整机外形尺寸：4500×1700×2350mm；整机喷杆长度（适用于喷杆式）：10100mm；最小离地间隙：950mm；喷杆折叠型式：电动折叠；喷杆升降型式：电动升降；轴距：2300mm；前/后最大轮距：1580mm；前/后轮外径：930mm；前/后轮胎宽：120mm；发动机名称：柴油机；发动机结构型式：四缸四冲程；发动机标定功率/转速：36.8/2400r/min；液(气)泵结构型式：隔膜泵；液泵额定压力：0-2Mpa；液泵额定流量：91.3L/min；药箱药箱容积：700L；蓄电池容量：80×2（串联）；蓄电池标称电压：12×2（串联） | 2017041401000010 | 2022-01-18 | 36.8 | 购机补贴(通用类) | 安徽省 | 评阅通过
1151 | 田间管理机械 | 植保机械 | 喷杆喷雾机 | 50-100马力自走式四轮转向喷杆喷雾机 | 富锦市丰诺植保机械制造有限公司 | 喷杆式喷雾机 | 3WPJZ-1000A型自走式喷杆喷雾机 | 功率:50马力;药箱容积:1200L;离地间隙:2.1m;喷杆长度:16m;型式:自走式:是 ;四轮驱动;四轮转向:是 | 功率：50马力；药箱：1200L；喷杆长度:16M；离地间隙：2.1m；型式：自走式；四轮驱动；四轮转向 | 2016041401000038 | 2026-03-14 |  | 购机补贴(通用类) | 黑龙江 | 评阅通过
1152 | 田间管理机械 | 植保机械 | 喷杆喷雾机 | 50-100马力自走式四轮转向喷杆喷雾机 | 富锦市丰诺植保机械制造有限公司 | 喷杆式喷雾机 | 3WPJZ-1200型自走式喷杆喷雾机 | 功率:50马力;药箱容积:1200L;离地间隙:2.05m;喷杆长度:16m;型式:自走式:是 ;四轮驱动;四轮转向:是 | 功率：50马力；药箱：1200L；喷杆长度:16M；离地间隙：2.05m；型式：自走式；四轮驱动；四轮转向 | 2016041401000038 | 2026-03-14 |  | 购机补贴(通用类) | 黑龙江 | 评阅通过
1153 | 田间管理机械 | 植保机械 | 喷杆喷雾机 | 50-100马力自走式四轮转向喷杆喷雾机 | 富锦市立兴植保机械制造有限公司 | 喷杆式喷雾机 | 3WPZ-1200G型自走式喷杆喷雾机 | 功率:50马力;药箱容积:380×4L;离地间隙:1.9m;喷杆长度:16m;型式:自走式:是 ;四轮驱动;四轮转向:是 | 功率：50马力；喷杆长度：16m；药箱容量（L）：380×4；离地间隙：1.9m：型式：自走式，四轮驱动、四轮转向；工作压力：0.3-0.5MP；外形尺寸（mm）：5800×3400×3700；轴距：2950mm；前最大轮距（mm）：2600（调整范围1950-2600）；后最大轮距（mm）：2600（调整范围1950-2600）。 | 2014041401000067 | 2024-08-06 | 36.8 | 购机补贴(通用类) | 黑龙江 | 评阅通过
1154 | 田间管理机械 | 植保机械 | 喷杆喷雾机 | 50-100马力自走式四轮转向喷杆喷雾机 | 富锦市立兴植保机械制造有限公司 | 喷杆式喷雾机 | 3WPZ-1500A型自走式喷杆喷雾机 | 功率:75马力;药箱容积:375×4L;离地间隙:1.9m;喷杆长度:18m;型式:自走式:是 ;四轮驱动;四轮转向:是 | 功率：75马力；喷杆长度：18m；药箱容量（L）：375×4；离地间隙：1.9m：型式：自走式，四轮驱动、四轮转向；工作压力：0.3-0.5MP；外形尺寸（mm）：5800×3400×3800；轴距：2950mm；前最大轮距（mm）：2600（调整范围2000-2600）；后最大轮距（mm）：2600（调整范围2000-2600）。 | 2014041401000067 | 2024-08-06 | 55 | 购机补贴(通用类) | 黑龙江 | 评阅通过
1155 | 田间管理机械 | 植保机械 | 喷杆喷雾机 | 50-100马力自走式四轮转向喷杆喷雾机 | 富锦市立兴植保机械制造有限公司 | 喷杆式喷雾机 | 3WPZ-2400G型自走式喷杆喷雾机 | 功率:75马力;药箱容积:380×4+280×2L;离地间隙:1.9m;喷杆长度:18m;型式:自走式:是 ;四轮驱动;四轮转向:是 | 功率：75马力；喷杆长度：18m；药箱容量（L）：380×4+280×2；离地间隙：1.9m：型式：自走式，四轮驱动、四轮转向；工作压力：0.3-0.5MP；外形尺寸（mm）：6300×3400×3700；轴距：3500mm；前最大轮距（mm）：2600（调整范围2000-2600）；后最大轮距（mm）：2600（调整范围2000-2600）。 | 2014041401000067 | 2024-08-06 | 55 | 购机补贴(通用类) | 黑龙江 | 评阅通过
1156 | 田间管理机械 | 植保机械 | 喷杆喷雾机 | 50-100马力自走式四轮转向喷杆喷雾机 | 公主岭市华玺农业机械制造有限公司 | 喷杆式喷雾机 | 3WPZ-1000C型自走式喷杆喷雾机 | 功率:85.68马力;药箱容积:1000L;离地间隙:1.8m;喷杆长度:18.2m;型式:自走式:是 ;四轮驱动;四轮转向:是 | 型式：自走式；发动机功率：63kW（85.68马力）；药箱容量：1000L；喷杆长度：18.2m；最小离地间隙：1.8m；四轮驱动；四轮转向； | 2013041401000097 | 2023-07-31 | 63 | 购机补贴(通用类) | 吉林省 | 评阅通过
1157 | 田间管理机械 | 植保机械 | 喷杆喷雾机 | 50-100马力自走式四轮转向喷杆喷雾机 | 公主岭市华玺农业机械制造有限公司 | 喷杆式喷雾机 | 3WPZ-800A型自走式喷杆喷雾机 | 功率:50.048马力;药箱容积:800L;离地间隙:1.73m;喷杆长度:13.7-13.9m;型式:自走式:是 ;四轮驱动;四轮转向:是 | 型式：自走式；发动机功率：36.8kW（50.048马力）；药箱容量：800L；喷杆长度：13.7-13.9m；最小离地间隙：1.73m；四轮驱动；四轮转向； | 2013041401000097 | 2023-07-31 | 36.8 | 购机补贴(通用类) | 吉林省 | 评阅通过
1158 | 田间管理机械 | 植保机械 | 喷杆喷雾机 | 50-100马力自走式四轮转向喷杆喷雾机 | 邯郸市沃达丰农业药械有限公司 | 喷杆式喷雾机 | 3WZG800-12型自走式喷杆喷雾机 | 功率:50马力;药箱容积:700L;离地间隙:0.91m;喷杆长度:12m;型式:自走式:是 ;四轮驱动;四轮转向:是 | 整机产品品目：喷杆喷雾机， 整机结构型式：自走式， 整机工作压力：0.3-0.5MPa， 整机驱动型式：四轮驱动， 整机转向型式：四轮转向， 整机外形尺寸：4300×1730×2430mm， 整机喷杆长度：12000mm， 最小离地间隙：910mm， 整机限压安全装置：有， 喷杆折叠型式：液压， 喷杆升降型式：液压， 驾驶室型式：无， 轴距：2300mm， 前最大轮距：1800（可调）， 后最大轮距：1800（可调）， 前轮外径：920mm， 前轮胎宽：110mm， 前轮轮胎型式：充气轮胎， 后轮外径：920mm， 后轮胎宽：110mm， 后轮轮胎型式：充气轮胎， 发动机或电动机名称：柴油机， 发动机或电动机结构型式：四缸四冲程， 发动机或电动机标定功率/转速：36.8/2400KW/（r/min）, 发动机或电动机生产方式：采购， 液(气)泵/电机泵结构型式：齿轮泵， 液泵/电机泵额定压力：2.0MPa， 液泵/电机泵额定流量：60L/min， 液泵/电机泵生产方式：采购， 药箱容积：700L， 药箱材质：塑料， 药箱生产方式：采购， 空气室（储压容器）材质：不锈钢， 空气室（储压容器）质量：220g， 空气室（储压容器）生产方式：采购， 限压安全装置结构型式：弹簧式， 限压安全装置限定压力：0.6MPa， 限压安全装置生产方式：采购， 喷杆材质：不锈钢， 喷杆生产方式：采购， 承压管材质：塑胶， 承压管允许最大工作压力：3MPa， 承压管生产方式：采购， 开关组合生产方式：采购。 蓄电池类型：铅酸蓄电池 蓄电池容量：80×2Ah， 蓄电池标称电压：12V， 蓄电池生产方式：采购 | 2011041401000128 | 2021-10-27 | 36.8 | 购机补贴(通用类) | 河北省 | 评阅通过
1159 | 田间管理机械 | 植保机械 | 喷杆喷雾机 | 50-100马力自走式四轮转向喷杆喷雾机 | 河南省久胜农业机械有限公司 | 喷杆式喷雾机 | 3WPZ-1000型自走式喷杆喷雾机 | 功率:50马力;药箱容积:1000L;离地间隙:0.96m;喷杆长度:12m;型式:自走式:是 ;四轮驱动;四轮转向:是 | 整机结构型式：自走式; 整机工作压力:0.3-0.5MPa; 整机驱动型式：四轮驱动；整机转向型式 ：四轮转向；轴距：2600mm; 前最大轮距 :1900mm; 后最大轮距:1900mm; 前轮外径:960mm; 前轮胎宽:120mm; 前轮轮胎型式:充气轮胎; 整机喷杆长度：12000mm；喷杆折叠型式 :液压; 喷杆升降型式 :液压; 液(气)泵/电机泵结构型式:齿轮泵; 最小离地间隙：960mm; 药箱材质:聚乙烯;药箱容积：1000L | 2019041401000084 | 2024-11-06 | 36.8 | 购机补贴(通用类) | 河南省 | 评阅通过
1160 | 田间管理机械 | 植保机械 | 喷杆喷雾机 | 50-100马力自走式四轮转向喷杆喷雾机 | 河南省久胜农业机械有限公司 | 喷杆式喷雾机 | 3WPZ-1500型自走式喷杆喷雾机 | 功率:50马力;药箱容积:1500L;离地间隙:0.96m;喷杆长度:15.6m;型式:自走式:是 ;四轮驱动;四轮转向:是 | 整机结构型式：自走式; 整机工作压力:0.3-0.5MPa; 整机驱动型式：四轮驱动；整机转向型式 ：四轮转向；轴距：2770mm; 前最大轮距 :2300mm; 后最大轮距:2300mm; 前轮外径:960mm; 前轮胎宽:200mm; 前轮轮胎型式:充气轮胎; 整机喷杆长度：15600mm；喷杆折叠型式 :液压; 喷杆升降型式 :液压; 液(气)泵/电机泵结构型式:隔膜泵; 最小离地间隙：960mm; 药箱材质:聚乙烯;药箱容积：1500L | 2019041401000084 | 2024-11-06 | 36.8 | 购机补贴(通用类) | 河南省 | 评阅通过
1161 | 田间管理机械 | 植保机械 | 喷杆喷雾机 | 50-100马力自走式四轮转向喷杆喷雾机 | 河南省久胜农业机械有限公司 | 喷杆式喷雾机 | 3WPZ-700A型自走式喷杆喷雾机 | 功率:50马力;药箱容积:700L;离地间隙:1m;喷杆长度:12m;型式:自走式:是 ;四轮驱动;四轮转向:是 | 整机结构型式：自走式；整机工作压力:0.3-0.5MPa; 整机驱动型式 :四轮驱动; 整机转向型式 :四轮转向; 整机喷杆长度：12000mm;喷杆折叠型式:液压; 喷杆升降型式 :液压; 轴距 :2580mm; 前最大轮距:1470mm; 后最大轮距:1470mm; 最小离地间隙：1000mm；药箱容积：700L | 2019041401000084 | 2024-11-06 | 36.8 | 购机补贴(通用类) | 河南省 | 评阅通过
1162 | 田间管理机械 | 植保机械 | 喷杆喷雾机 | 50-100马力自走式四轮转向喷杆喷雾机 | 河南省久胜农业机械有限公司 | 喷杆式喷雾机 | 3WPZ-700型自走式喷杆喷雾机 | 功率:50马力;药箱容积:700L;离地间隙:0.95m;喷杆长度:11.4m;型式:自走式:是 ;四轮驱动;四轮转向:是 | 整机结构型式：自走式; 整机工作压力:0.3-0.5MPa; 整机驱动型式：四轮驱动；整机转向型式 ：四轮转向；轴距：2460mm; 前最大轮距 :1510mm; 后最大轮距:1510mm; 前轮外径:930mm; 前轮胎宽:120/80mm; 前轮轮胎型式:充气轮胎/实心轮胎; 整机喷杆长度：11400mm；喷杆折叠型式 :液压; 喷杆升降型式 :液压; 液(气)泵/电机泵结构型式:齿轮泵; 最小离地间隙：950mm; 药箱材质:聚乙烯;药箱容积：700L | 2019041401000084 | 2024-11-06 | 36.8 | 购机补贴(通用类) | 河南省 | 评阅通过
1163 | 田间管理机械 | 植保机械 | 喷杆喷雾机 | 50-100马力自走式四轮转向喷杆喷雾机 | 江苏沃得高新农业装备有限公司(原:江苏沃得植保机械有限公司、原:沃得重工(中国)有限公司) | 喷杆式喷雾机 | 3WPZ-1000D型自走式喷杆喷雾机 | 功率:80马力;药箱容积:1000L;离地间隙:1.1m;喷杆长度:20m;型式:自走式:是 ;四轮驱动;四轮转向:是 | 功率：80马力（58.8kW）；药箱容积（L）:1000；喷杆长度:20000mm;离地间隙:1100mm;形式：自走式、四轮驱动、四轮转向；外形尺寸（长×宽×高）（mm）：5300×1900×3000；喷杆折叠型式：液压折叠；喷杆升降型式：液压升降；轴距（mm）：2300。 | 2015041401000086 | 2025-08-24 | 58.8 | 购机补贴(通用类) | 江苏省 | 评阅通过
1164 | 田间管理机械 | 植保机械 | 喷杆喷雾机 | 50-100马力自走式四轮转向喷杆喷雾机 | 江苏沃得高新农业装备有限公司(原:江苏沃得植保机械有限公司、原:沃得重工(中国)有限公司) | 自走式喷杆喷雾机 | 3WPZ-700 | 功率:50马力;药箱容积:700L;离地间隙:1.1m;喷杆长度:10.1m;型式:自走式:是 ;四轮驱动;四轮转向:是 | 标定功率：50马力（36.8kw）；药箱容量（L）：700；喷杆长度（mm）：10100；离地间隙（mm）：1100；形式：自走式、四轮驱动、四轮转向；喷幅（mm）：11500；发动机型号：常柴4L68（国Ⅲ排放标准）；转速（r/min）：2400；外形尺寸（长×宽×高）（mm）：4500×9800×3000（工作状态）/4500×1800×3000（运输状态）；配套喷头型式：扇形；喷杆升降机构型式：电动推杆；喷杆折叠机构型式：电动推杆；配套泵名称：三缸柱塞泵；配套泵流量（l/min）：26-40；制动器形式（自走式）：鼓式；离合器型式（自走式）：干式摩擦片式。 | 苏农机（2019）第（0258）号 | 2023-12-31 | 36.8 | 购机补贴(通用类) | 江苏省 | 评阅通过
1165 | 田间管理机械 | 植保机械 | 喷杆喷雾机 | 50-100马力自走式四轮转向喷杆喷雾机 | 江苏沃得高新农业装备有限公司(原:江苏沃得植保机械有限公司、原:沃得重工(中国)有限公司) | 喷杆式喷雾机 | 3WPZ-700A型自走式喷杆喷雾机 | 功率:50马力;药箱容积:700L;离地间隙:1.1m;喷杆长度:14.1m;型式:自走式:是 ;四轮驱动;四轮转向:是 | 功率：50马力（36.8kW）；药箱容积：700L；喷杆长度：14100mm；离地间隙：1100mm；形式：自走式、四轮驱动、四轮转向 ：发动机型号：常柴4L68（国Ⅲ排放标准）；转速（r/min）：2400；外形尺寸（长×宽×高）（mm）：6150×1800×3000； | 2015041401000086 | 2025-08-24 | 36.8 | 购机补贴(通用类) | 江苏省 | 评阅通过
1166 | 田间管理机械 | 植保机械 | 喷杆喷雾机 | 50-100马力自走式四轮转向喷杆喷雾机 | 久润田（山东）智能科技有限公司 | 喷杆式喷雾机 | 3WPZ-1000A型自走式喷杆喷雾机 | 功率:50马力;药箱容积:700+300L;离地间隙:1.08m;喷杆长度:20.26m;型式:自走式:是 ;四轮驱动;四轮转向:是 | 50马力；整机结构型式：自走式；整机工作压力（MPa）：0.3～0.5；整机驱动型式：四轮驱动；整机转向型式：四轮转向；整机外形尺寸（mm）：5850×1660×2520；整机喷杆长度（mm）：20260；最小离地间隙（mm）：1080；喷杆折叠型式：液压折叠；喷杆升降型式；液压升降；轴距（mm）：2360；前/后最大轮距（mm）：1540；前/后轮外径（mm）：1170；前/后轮胎宽（mm）：130；前/后轮轮胎型式：充气橡胶轮胎；发动机或电动机名称：柴油机；发动机或电动机结构型式：四缸水冷四冲程；发动机或电动机标定功率（kW）；36.8；发动机或电动机标定转速（r/min）：2400；液（气）泵/电机泵结构型式：隔膜泵；液泵/电机泵额定压力（MPa）：0-2.5；液泵/电机泵额定流量（L/min）：60；药箱容积（L）：700+300； | 2020281401000027 | 2025-09-28 | 36.8 | 购机补贴(通用类) | 山东省 | 评阅通过
1167 | 田间管理机械 | 植保机械 | 喷杆喷雾机 | 50-100马力自走式四轮转向喷杆喷雾机 | 久润田（山东）智能科技有限公司 | 喷杆式喷雾机 | 3WPZ-1000H型自走式喷杆喷雾机 | 功率:50马力;药箱容积:1000L;离地间隙:1.26m;喷杆长度:19.26m;型式:自走式:是 ;四轮驱动;四轮转向:是 | 50马力；整机结构型式：自走式；整机工作压力（MPa）：0.3～0.5；整机驱动型式：四轮驱动；整机转向型式：四轮转向；整机外形尺寸（mm）：4600×1950×2750；整机喷杆长度（mm）：19260；最小离地间隙（mm）：1260；喷杆折叠型式：液压折叠；喷杆升降型式；液压升降；轴距（mm）：2360；前/后最大轮距（mm）：1800；前/后轮外径（mm）：1170；前/后轮胎宽（mm）：130；前/后轮轮胎型式：充气橡胶轮胎；发动机或电动机名称：柴油机；发动机或电动机结构型式：四缸水冷四冲程；发动机或电动机标定功率（kW）；36.8；发动机或电动机标定转速（r/min）：2400；液（气）泵/电机泵结构型式：隔膜泵；液泵/电机泵额定压力（MPa）：0-2.5；液泵/电机泵额定流量（L/min）：60；药箱容积（L）：1000； | 2020281401000027 | 2025-09-28 | 36.8 | 购机补贴(通用类) | 山东省 | 评阅通过
1168 | 田间管理机械 | 植保机械 | 喷杆喷雾机 | 50-100马力自走式四轮转向喷杆喷雾机 | 久润田（山东）智能科技有限公司 | 喷杆式喷雾机 | 3WPZ-1000W型自走式喷杆喷雾机 | 功率:50马力;药箱容积:1000L;离地间隙:1.08m;喷杆长度:20.26m;型式:自走式:是 ;四轮驱动;四轮转向:是 | 50马力；整机结构型式：自走式；整机工作压力（MPa）：0.3～0.5；整机驱动型式：四轮驱动；整机转向型式：四轮转向；整机外形尺寸（mm）：5000×1660×2600；整机喷杆长度（mm）：20260；最小离地间隙（mm）：1080；喷杆折叠型式：液压折叠；喷杆升降型式；液压升降；轴距（mm）：2360；前/后最大轮距（mm）：1540；前/后轮外径（mm）：1170；前/后轮胎宽（mm）：130；前/后轮轮胎型式：充气橡胶轮胎；发动机或电动机名称：柴油机；发动机或电动机结构型式：四缸水冷四冲程；发动机或电动机标定功率（kW）；36.8；发动机或电动机标定转速（r/min）：2400；液（气）泵/电机泵结构型式：隔膜泵；液泵/电机泵额定压力（MPa）：0-2.5；液泵/电机泵额定流量（L/min）：60；药箱容积（L）：1000； | 2020281401000027 | 2025-09-28 | 36.8 | 购机补贴(通用类) | 山东省 | 评阅通过
1169 | 田间管理机械 | 植保机械 | 喷杆喷雾机 | 50-100马力自走式四轮转向喷杆喷雾机 | 久润田（山东）智能科技有限公司 | 喷杆式喷雾机 | 3WPZ-1300型自走式喷杆喷雾机 | 功率:50马力;药箱容积:1000+300L;离地间隙:1.07m;喷杆长度:20m;型式:自走式:是 ;四轮驱动;四轮转向:是 | 50马力；整机结构型式：自走式；整机工作压力（MPa）：0.3～0.5；整机驱动型式：四轮驱动；整机转向型式：四轮转向；整机外形尺寸（mm）：5200×1950×2600；整机喷杆长度（mm）：20000；最小离地间隙（mm）：1070；喷杆折叠型式：液压折叠；喷杆升降型式；液压升降；轴距（mm）：2360；前/后最大轮距（mm）：1800；前/后轮外径（mm）：1170；前/后轮胎宽（mm）：130；前/后轮轮胎型式：充气橡胶轮胎；发动机或电动机名称：柴油机；发动机或电动机结构型式：四缸水冷四冲程；发动机或电动机标定功率（kW）；36.8；发动机或电动机标定转速（r/min）：2400；液（气）泵/电机泵结构型式：隔膜泵；液泵/电机泵额定压力（MPa）：0-2.5；液泵/电机泵额定流量（L/min）：60；药箱容积（L）：1000+300； | 2020281401000027 | 2025-09-28 | 36.8 | 购机补贴(通用类) | 山东省 | 评阅通过
1170 | 田间管理机械 | 植保机械 | 喷杆喷雾机 | 50-100马力自走式四轮转向喷杆喷雾机 | 久润田（山东）智能科技有限公司 | 喷杆式喷雾机 | 3WPZ-700型自走式喷杆喷雾机 | 功率:50马力;药箱容积:700L;离地间隙:0.95m;喷杆长度:12m;型式:自走式:是 ;四轮驱动;四轮转向:是 | 50马力；整机结构型式：自走式；整机工作压力（MPa）：0.3～0.5；整机驱动型式：四轮驱动；整机转向型式：四轮转向；整机外形尺寸（mm）：4650×1800×2450；整机喷杆长度（mm）：12000；最小离地间隙（mm）：950；喷杆折叠型式：液压；喷杆升降型式；液压；轴距（mm）：2300；前/后最大轮距（mm）：1530；前/后轮外径（mm）：930；前/后轮胎宽（mm）：120；前/后轮轮胎型式：充气轮 胎；发动机或电动机名称：柴油机；发动机或电动机结构型式：四缸水冷四冲程；发动机或电动机标定功率（kW）；36.8；发动机或电动机标定转速（r/min）：2400；液（气）泵/电机泵结构型式：隔膜泵；液泵/电机泵额定压力（MPa）：0-2.5；液泵/电机泵额定流量（L/min）：60；药箱容积（L）：700； | 2020281401000027 | 2025-09-28 | 36.8 | 购机补贴(通用类) | 山东省 | 评阅通过
1171 | 田间管理机械 | 植保机械 | 喷杆喷雾机 | 50-100马力自走式四轮转向喷杆喷雾机 | 康明斯（山东）智能装备股份有限公司 | 喷杆式喷雾机 | 3WPZ-1000B型自走式喷杆喷雾机 | 功率:50.05马力;药箱容积:1000L;离地间隙:0.97m;喷杆长度:17.8m;型式:自走式:是 ;四轮驱动;四轮转向:是 | 型式：自走式；外形尺寸（mm）：4600×2000×2400；喷杆作业常用工作压力（MPa）：0.3-0.5；驱动形式：四轮驱动、四轮转向；喷杆长度（mm）：17800，喷杆折叠型式：液压折叠，喷杆升降型式：液压升降；最小离地间隙：（mm）：970；轴距（mm）：2250；前/后最大轮距（mm）：1540（1500-1800可调），前/后轮外径（mm）：950，前/后轮胎宽：（mm）：120，前/后轮轮胎型式：充气轮胎；限压安全装置结构形式：机械限位式，安全装置限定压力：≤0.6；配套动力：柴油机；柴油机结构形式：四缸、四冲程、直列、水冷；柴油机机标定功率/转速（KW/r/min）：36.8/2400；配套泵型式：齿轮式高压喷雾泵；配套泵压力（MPa）：0.3-2.0；配套泵流量（L/min）：60；药箱材质：聚乙烯；药箱容积（L）：1000；空气室材质：不锈钢；质量（g）：258；喷射部位喷杆材质：不锈钢；最高允许工作压力（MPa）：0.75；蓄电池类型：免维护蓄电池；蓄电池容量（Ah）：80（2只）；蓄电池标称电压（V）：12×2（2只串联）。 | 2020281401000025 | 2025-10-14 | 36.8 | 购机补贴(通用类) | 山东省 | 评阅通过
1172 | 田间管理机械 | 植保机械 | 喷杆喷雾机 | 50-100马力自走式四轮转向喷杆喷雾机 | 临沂佳士通农业机械有限公司 | 自走式喷杆喷雾机 | 3WPZ-700L | 功率:50马力;药箱容积:700L;离地间隙:0.96m;喷杆长度:18m;型式:自走式:是 ;四轮驱动;四轮转向:是 | 标定功率转速：36.8kw/2400r/min、药箱容积：700L、喷杆长度：18m、离地间隙：0.96m、结构型式：自走式、四轮驱动、四轮转向 ；喷杆作业（整机作业）常用工作压力：0.3~0.5Mpa； | 部20180231 | 2022-12-31 | 36.8 | 购机补贴(通用类) | 山东省 | 评阅通过
1173 | 田间管理机械 | 植保机械 | 喷杆喷雾机 | 50-100马力自走式四轮转向喷杆喷雾机 | 临沂佳士通农业机械有限公司 | 喷杆式喷雾机 | 3WPZ-700型自走式喷杆喷雾机 | 功率:50马力;药箱容积:700L;离地间隙:0.95m;喷杆长度:11m;型式:自走式:是 ;四轮驱动;四轮转向:是 | 标定功率转速：36.8kw/2400r/min、药箱容积：700L、喷杆长度：11m、离地间隙：0.95m、结构型式：自走式、四轮驱动、四轮转向 ；喷杆作业（整机作业）常用工作压力：0.3~0.6Mpa； | 2016041401000026 | 2026-01-26 | 36.8 | 购机补贴(通用类) | 山东省 | 评阅通过
1174 | 田间管理机械 | 植保机械 | 喷杆喷雾机 | 50-100马力自走式四轮转向喷杆喷雾机 | 临沂佳士通农业机械有限公司 | 自走式喷杆喷雾机 | 3WPZ-800 | 功率:50马力;药箱容积:800L;离地间隙:1.1m;喷杆长度:10.4m;型式:自走式:是 ;四轮驱动;四轮转向:是 | 标定功率转速：36.8kw/2400r/min、药箱容积：800L、喷杆长度：10.4m、离地间隙：1.1m、结构型式：自走式、四轮驱动、四轮转向 ；喷杆作业（整机作业）常用工作压力：0.3~0.5Mpa； | 部20180228 | 2022-12-31 | 36.8 | 购机补贴(通用类) | 山东省 | 评阅通过
1175 | 田间管理机械 | 植保机械 | 喷杆喷雾机 | 50-100马力自走式四轮转向喷杆喷雾机 | 临沂佳士通农业机械有限公司 | 喷杆式喷雾机 | 3WPZ-800G型自走式喷杆喷雾机 | 功率:50马力;药箱容积:800L;离地间隙:1.12m;喷杆长度:11m;型式:自走式:是 ;四轮驱动;四轮转向:是 | 标定功率转速：36.8kw/2400r/min、药箱容积：800L、喷杆长度：11m、离地间隙：1.12m、结构型式：自走式、四轮驱动、四轮转向 ；喷杆作业（整机作业）常用工作压力：0.3~0.5Mpa； | 2016041401000026 | 2026-01-26 | 36.8 | 购机补贴(通用类) | 山东省 | 评阅通过
1176 | 田间管理机械 | 植保机械 | 喷杆喷雾机 | 50-100马力自走式四轮转向喷杆喷雾机 | 临沂劳泽农业科技有限公司 | 喷杆式喷雾机 | 3WP-700型自走式喷杆喷雾机 | 功率:50马力;药箱容积:700L;离地间隙:1.06m;喷杆长度:11.5m;型式:自走式:是 ;四轮驱动;四轮转向:是 | 结构型式：自走式；外形尺寸（工作状态，长×宽×高)mm：4400×2430×3160；结构质量（kg）：1650；药箱额定容量：700L；喷杆喷幅m：12；配套喷头型式：金属；配套喷头数量：26；喷杆长度：11.5m；喷杆降机构型式：液压；喷杆折叠机构型式：液压折叠；配套泵名称：高压齿轮泵；配套泵型式：齿轮泵；配套泵流量：60L；离合器型式：干式；制动器型式：鼓刹；驱动方式/转向方式：四轮驱动/四轮转向；驾驶室：无；前/后最大轮距m：1.55；轴距m：2.11；前/后轮胎规格(分别填写)：1100*100/960*120；前/后轮胎型式:实心轮/气胎轮；离地间隙m:1.06 | 2019041401000038 | 2024-06-02 | 36.8 | 购机补贴(通用类) | 山东省 | 评阅通过
1177 | 田间管理机械 | 植保机械 | 喷杆喷雾机 | 50-100马力自走式四轮转向喷杆喷雾机 | 临沂御盛农业科技有限公司 | 喷杆式喷雾机 | 3WPZ-1000型自走式喷杆喷雾机 | 功率:50马力;药箱容积:1000L;离地间隙:1.05m;喷杆长度:18m;型式:自走式:是 ;四轮驱动;四轮转向:是 | 标定功率转速：36.8kw/2400r/min；药箱容量：1000L；喷杆长度：18m；离地间隙：1.05m；结构型式：自走式、四轮驱动、四轮转向 ；喷杆作业（整机作业）常用工作压力：0.3~0.5Mpa； | 2020281401000005 | 2025-04-09 | 36.8 | 购机补贴(通用类) | 山东省 | 评阅通过
1178 | 田间管理机械 | 植保机械 | 喷杆喷雾机 | 50-100马力自走式四轮转向喷杆喷雾机 | 青州爱科机械科技有限公司 | 喷杆式喷雾机 | 3WPZ-1200C型自走式喷杆喷雾机 | 功率:50马力;药箱容积:1200L;离地间隙:1m;喷杆长度:16.2m;型式:自走式:是 ;四轮驱动;四轮转向:是 | 驱动型式：四轮驱动；转向型式：四轮转向；结构型式：自走式；柴油机功率:36.8kW/2400r/min；整机尺寸(mm)4900×2400×3100;喷杆长度：16200mm;工作压力(MPa):0.3~0.6;药箱容积:1200L,配套泵:齿轮式高压喷雾泵(压力0.3-2.0MPa,流量:60L/min) ；离地间隙：1000mm；喷杆折叠型式：液压；喷杆升降型式：液压；轴距2350mm；轮距1810mm；轮胎外径1600mm;胎宽90mm，轮胎型式：实心轮胎；蓄电池类型：铅酸免维护蓄电池；蓄电池容量：60Ah，蓄电池标称电压：12×2（串联） | 2015041401000069 | 2025-07-21 | 36.8 | 购机补贴(通用类) | 山东省 | 评阅通过
1179 | 田间管理机械 | 植保机械 | 喷杆喷雾机 | 50-100马力自走式四轮转向喷杆喷雾机 | 青州爱科机械科技有限公司 | 喷杆式喷雾机 | 3WPZ-1500A型自走式喷杆喷雾机 | 功率:50马力;药箱容积:1500L;离地间隙:1m;喷杆长度:18.4m;型式:自走式:是 ;四轮驱动;四轮转向:是 | 产品品目：喷杆喷雾机；驱动型式：四轮驱动；转向型式：四轮转向；结构型式：自走式；柴油机功率:36.8kW/2500r/min；整机尺寸(mm)4900×2400×2650;喷杆长度:18400mm;工作压力(MPa):0.3~0.6;药箱容积:1500L,配套泵:齿轮式高压喷射泵(压力：0.3-2.0MPa，流量:60L/min)； 离地间隙：1000mm；喷杆折叠型式：液压；喷杆升降型式：液压；轴距2360mm；轮距1830mm；轮胎外径1590mm;胎宽90mm，轮胎型式：实心橡胶轮胎；蓄电池类型：铅酸免维护蓄电池；蓄电池容量：60Ah，蓄电池标称电压：12×2（串联） | 2015041401000069 | 2025-07-21 | 36.8 | 购机补贴(通用类) | 山东省 | 评阅通过
1180 | 田间管理机械 | 植保机械 | 喷杆喷雾机 | 50-100马力自走式四轮转向喷杆喷雾机 | 青州大丰农业装备有限公司 | 喷杆式喷雾机 | 3WPZ-1000B型自走式喷杆喷雾机 | 功率:50.05马力;药箱容积:1000L;离地间隙:0.97m;喷杆长度:17.8m;型式:自走式:是 ;四轮驱动;四轮转向:是 | 整机结构型式：自走式；整机工作压力（MPa）：0.3-0.5；整机驱动型式：四轮驱动，整机转向型式：四轮转向；整机外形尺寸（mm）：4600×2000×2400；喷杆长度（mm）：17800；最小离地间隙：（mm）：970；整机限压安全装置：有；喷杆折叠型式：液压，喷杆升降型式：液压；驾驶室型式：无；轴距（mm）：2250；前/后最大轮距（mm）：1540（1500-1800可调），前/后轮外径（mm）：950，前/后轮胎宽：（mm）：120，前/后轮轮胎型式：充气轮胎；发动机或电动机名称：柴油机；发动机或电动机结构形式：四缸、直列、水冷、四冲程；发动机或电动机机标定功率/转速（KW/r/min）：36.8/2400；液（气）泵/电机泵结构型式：齿轮式高压喷雾泵；液泵/电机泵额定压力（MPa）：0.3-2.0；液泵/电机泵额定流量（L/min）：60；药箱材质：聚乙烯；药箱容积（L）：1000；空气室材质：不锈钢，空气室质量（g）：258，空气室安装位置：外置；限压安全装置结构形式：机械限位式，限压安全装置限定压力：≤0.6；喷杆材质：不锈钢，承压软管材质：橡胶，承压软管允许最高工作压力（Mpa）：4.0（40Bar分水器后）/10.5（分水器前）；蓄电池类型：免维护铅酸蓄电池；蓄电池容量（Ah）：80（2只）；蓄电池标称电压（V）：12V×2只（串联）。 | 2017041401000065 | 2022-09-27 | 36.8 | 购机补贴(通用类) | 山东省 | 评阅通过
1181 | 田间管理机械 | 植保机械 | 喷杆喷雾机 | 50-100马力自走式四轮转向喷杆喷雾机 | 青州恩腾农业科技有限公司 | 喷杆式喷雾机 | 3WPZ-1000C型自走式喷杆喷雾机 | 功率:50马力;药箱容积:1000L;离地间隙:0.95m;喷杆长度:18m;型式:自走式:是 ;四轮驱动;四轮转向:是 | 形式：自走式，功率：50马力，四轮驱动，四轮转向，整机喷杆长度;18000mm,最小离地间隙:950mm,药箱容积1000L. | 2018281401000010 | 2023-03-17 | 36.8 | 购机补贴(通用类) | 山东省 | 评阅通过
1182 | 田间管理机械 | 植保机械 | 喷杆喷雾机 | 50-100马力自走式四轮转向喷杆喷雾机 | 青州恩腾农业科技有限公司 | 喷杆式喷雾机 | 3WPZ-1300A型自走式喷杆喷雾机 | 功率:50马力;药箱容积:1300L;离地间隙:1.65m;喷杆长度:10m;型式:自走式:是 ;四轮驱动;四轮转向:是 | 形式：自走式，功率：50马力，四轮驱动，四轮转向，整机喷杆长度;10000mm,最小离地间隙:1650mm,药箱容积1300L. | 2018281401000010 | 2023-03-17 | 36.8 | 购机补贴(通用类) | 山东省 | 评阅通过
1183 | 田间管理机械 | 植保机械 | 喷杆喷雾机 | 50-100马力自走式四轮转向喷杆喷雾机 | 青州恩腾农业科技有限公司 | 喷杆式喷雾机 | 3WPZ-2000A型自走式喷杆喷雾机 | 功率:50马力;药箱容积:1650L;离地间隙:1.1m;喷杆长度:17m;型式:自走式:是 ;四轮驱动;四轮转向:是 | 形式：自走式，功率：50马力，四轮驱动，四轮转向，整机喷杆长度;17000mm，最小离地间隙:1100mm,药箱容积1650L. | 2018281401000010 | 2023-03-17 | 36.8 | 购机补贴(通用类) | 山东省 | 评阅通过
1184 | 田间管理机械 | 植保机械 | 喷杆喷雾机 | 50-100马力自走式四轮转向喷杆喷雾机 | 青州恩腾农业科技有限公司 | 喷杆式喷雾机 | 3WPZ-700A型自走式喷杆喷雾机 | 功率:50马力;药箱容积:700L;离地间隙:0.95m;喷杆长度:10m;型式:自走式:是 ;四轮驱动;四轮转向:是 | 形式：自走式，功率：50马力，四轮驱动，四轮转向，整机喷杆长度;10000mm,最小离地间隙:950mm,药箱容积700L. | 2018281401000010 | 2023-03-17 | 36.8 | 购机补贴(通用类) | 山东省 | 评阅通过
1185 | 田间管理机械 | 植保机械 | 喷杆喷雾机 | 50-100马力自走式四轮转向喷杆喷雾机 | 青州歌尔特植保机械有限公司 | 喷杆式喷雾机 | 3WPZ-1000B型自走式喷杆喷雾机 | 功率:50.048马力;药箱容积:700+300L;离地间隙:1.06m;喷杆长度:16m;型式:自走式:是 ;四轮驱动;四轮转向:是 | 发动机名称：柴油机；结构型式：四缸水冷四冲程；标定功率/转速：36.8Kw/2500r/min；排放标准：国三；形式：自走式；驱动方式/转向方式：四轮驱动、四轮转向；外形尺寸（mm）：5300X1800X2550；喷杆长度：16000mm；最小离地间隙：1060mm；喷杆折叠型式：中间液压折叠两端手动折叠；喷杆升降型式：液压升降；轴距：2350mm；前/后最大轮距：1540mm；配套泵结构型式：隔膜泵；额定压力MPa：0-2.5；额定流量L/min：60；药箱容积L：700+300。 | 2018281401000007 | 2023-03-15 | 36.8 | 购机补贴(通用类) | 山东省 | 评阅通过
1186 | 田间管理机械 | 植保机械 | 喷杆喷雾机 | 50-100马力自走式四轮转向喷杆喷雾机 | 青州歌尔特植保机械有限公司 | 喷杆式喷雾机 | 3WPZ-1000C型自走式喷杆喷雾机 | 功率:50.048马力;药箱容积:1000L;离地间隙:1.02m;喷杆长度:16m;型式:自走式:是 ;四轮驱动;四轮转向:是 | 发动机名称：柴油机；结构型式：四缸水冷四冲程；标定功率/转速：36.8Kw/2500r/min；排放标准：国三；形式：自走式；驱动方式/转向方式：四轮驱动、四轮转向；外形尺寸（mm）：4650X2100X2500；喷杆长度：16000mm；最小离地间隙：1020mm；喷杆折叠型式：中间液压折叠两端手动折叠；喷杆升降型式：液压升降；轴距：2350mm；前/后最大轮距：1820mm；配套泵结构型式：隔膜泵；额定压力MPa：0-2.5；额定流量L/min：60；药箱容积L：1000。 | 2018281401000007 | 2023-03-15 | 36.8 | 购机补贴(通用类) | 山东省 | 评阅通过
1187 | 田间管理机械 | 植保机械 | 喷杆喷雾机 | 50-100马力自走式四轮转向喷杆喷雾机 | 青州歌尔特植保机械有限公司 | 喷杆式喷雾机 | 3WPZ-1000D型自走式喷杆喷雾机 | 功率:50.048马力;药箱容积:1000L;离地间隙:1.1m;喷杆长度:16m;型式:自走式:是 ;四轮驱动;四轮转向:是 | 发动机名称：柴油机,结构型式：四缸、直列、水冷、四冲程；标定功率/转速：36.8kW/2500r/min；排放标准：国三；形式：自走式；驱动方式/转向方式：四轮驱动、四轮转向；外形尺寸（mm）：4600X2000X2600；喷杆长度：16000mm；最小离地间隙：1100mm；喷杆折叠型式：液压折叠；喷杆升降型式：液压升降；轴距：2350mm；前/后最大轮距：1700mm；配套泵结构型式：隔膜泵；额定压力MPa：0-2.5；额定流量L/min：60；药箱容积L：1000。 | 2018281401000007 | 2023-03-15 | 36.8 | 购机补贴(通用类) | 山东省 | 评阅通过
1188 | 田间管理机械 | 植保机械 | 喷杆喷雾机 | 50-100马力自走式四轮转向喷杆喷雾机 | 青州华武机械有限公司 | 喷杆式喷雾机 | 3WPZ-1500型自走式喷杆喷雾机 | 功率:50.05马力;药箱容积:1000+500L;离地间隙:0.98m;喷杆长度:18.7m;型式:自走式:是 ;四轮驱动;四轮转向:是 | 整机结构型式：自走式；整机工作压力（MPa）：0.3-0.5；整机驱动形式：四轮驱动，整机转向型式：四轮转向；整机外形尺寸（mm）：5370×1650×2500；喷杆长度（mm）：18700；最小离地间隙：（mm）：980；整机限压安全装置：有；喷杆折叠型式：液压+手动折叠，喷杆升降型式：液压升降；驾驶室型式：无；轴距（mm）：2400；前/后最大轮距（mm）：1560/1560，前/后轮外径（mm）：1020/1020，前/后轮胎宽：（mm）：120/120，前/后轮轮胎型式：充气轮胎；发动机或电动机名称：柴油机；发动机或电动机结构形式：四缸、水冷四冲程；发动机或电动机机标定功率/转速（KW/r/min）：36.8/2400；液（气）泵/电机泵结构型式：隔膜泵；液泵/电机泵额定压力（MPa）：0-2.5；液泵/电机泵额定流量（L/min）：60；药箱材质：塑料；药箱容积（L）：1000+500；限压安全装置结构形式：弹簧式，限压安全装置限定压力：≤0.6；喷杆材质：不锈钢；喷杆允许最大工作压力（MPa）：0.75；承压软管材质：塑料，承压软管允许最大工作压力（Mpa）：0.75；蓄电池类型：铅酸免维护蓄电池；蓄电池容量（Ah）：60；蓄电池标称电压（V）：12V×2只（串联）。 | 2018281401000032 | 2023-05-01 | 36.8 | 购机补贴(通用类) | 山东省 | 评阅通过
1189 | 田间管理机械 | 植保机械 | 喷杆喷雾机 | 50-100马力自走式四轮转向喷杆喷雾机 | 青州华武机械有限公司 | 喷杆式喷雾机 | 3WPZ-700A型自走式喷杆喷雾机 | 功率:50.05马力;药箱容积:700L;离地间隙:1.1m;喷杆长度:16.5m;型式:自走式:是 ;四轮驱动;四轮转向:是 | 型式:自走式 规格型号:3WPZ-700A外形尺寸:4600*1700*2600mm药箱容量:700L喷杆作业(整机作业)常用工作压力:0.3~0.5MPa喷杆:升降机构型式:液压升降 折叠机构型式:液压折叠 喷杆长度:16.5m配套动力:名称、结构、型式:柴油机、四缸水冷四冲程标定功率/转速:36.8/2400kW(r/min) 排放阶段：GB20891-2014 国三柴油机 配套泵:型式:三缸柱塞泵工作压力:2.0-4.0MPa流量:42-50L/min离地间隙:1100mm轴距（自走式）2340mm前/后最大轮距:1600/1600mm前轮外径1170mm前轮胎宽:140mm后轮外径:1170mm后轮胎宽:140mm 驱动方式:四轮驱动、四轮转向 驾驶室:无蓄电池类型：铅酸蓄电池 蓄电池容量：80Ah 蓄电池标称电压：12*2 V串联 | 2018281401000032 | 2023-05-01 | 36.8 | 购机补贴(通用类) | 山东省 | 评阅通过
1190 | 田间管理机械 | 植保机械 | 喷杆喷雾机 | 50-100马力自走式四轮转向喷杆喷雾机 | 青州嘉亿农业装备有限公司 | 喷杆式喷雾机 | 3WPZ-1000C型自走式喷杆喷雾机 | 功率:50马力;药箱容积:1000L;离地间隙:0.95m;喷杆长度:18m;型式:自走式:是 ;四轮驱动;四轮转向:是 | 形式：自走式，功率：50马力，四轮驱动，四轮转向，整机喷杆长度;18000mm, 最小离地间隙: 950mm,药箱容积1000L. | 2017041401000045 | 2022-07-05 | 36.8 | 购机补贴(通用类) | 山东省 | 评阅通过
1191 | 田间管理机械 | 植保机械 | 喷杆喷雾机 | 50-100马力自走式四轮转向喷杆喷雾机 | 青州嘉亿农业装备有限公司 | 喷杆式喷雾机 | 3WPZ-1300A型自走式喷杆喷雾机 | 功率:50马力;药箱容积:1300L;离地间隙:1.7m;喷杆长度:10.3m;型式:自走式:是 ;四轮驱动;四轮转向:是 | 形式：自走式，功率：50马力，四轮驱动，四轮转向，整机喷杆长度;10300mm,最小离地间隙:1700mm,药箱容积:1300L. | 2017041401000045 | 2022-07-05 | 36.8 | 购机补贴(通用类) | 山东省 | 评阅通过
1192 | 田间管理机械 | 植保机械 | 喷杆喷雾机 | 50-100马力自走式四轮转向喷杆喷雾机 | 青州嘉亿农业装备有限公司 | 喷杆式喷雾机 | 3WPZ-1650A型自走式喷杆喷雾机 | 功率:50马力;药箱容积:1650L;离地间隙:1m;喷杆长度:18.4m;型式:自走式:是 ;四轮驱动;四轮转向:是 | 形式：自走式，功率：50马力，四轮驱动，四轮转向，整机喷杆长度;18400mm, 最小离地间隙: 1000mm,药箱容积1650L. | 2017041401000045 | 2022-07-05 | 36.8 | 购机补贴(通用类) | 山东省 | 评阅通过
1193 | 田间管理机械 | 植保机械 | 喷杆喷雾机 | 50-100马力自走式四轮转向喷杆喷雾机 | 青州嘉亿农业装备有限公司 | 喷杆式喷雾机 | 3WPZ-700-B型自走式喷杆喷雾机 | 功率:50马力;药箱容积:700L;离地间隙:1.03m;喷杆长度:10.3m;型式:自走式:是 ;四轮驱动;四轮转向:是 | 形式：自走式，功率：50马力，四轮驱动，四轮转向，整机喷杆长度;10300mm最小离地间隙: 1030mm,药箱容积:700L | 2017041401000045 | 2022-07-05 | 36.8 | 购机补贴(通用类) | 山东省 | 评阅通过
1194 | 田间管理机械 | 植保机械 | 喷杆喷雾机 | 50-100马力自走式四轮转向喷杆喷雾机 | 青州欧尚农业科技有限公司 | 喷杆式喷雾机 | 3WPZ-1000A型自走式喷杆喷雾机 | 功率:50.04马力;药箱容积:700+300L;离地间隙:1.06m;喷杆长度:16.5m;型式:自走式:是 ;四轮驱动;四轮转向:是 | 结构形式：自走式。外形尺寸：5200×1850×2560；工作压力：0.5-0.8；驱动型式：四轮驱动；转向型式：四轮转向；喷杆长度：16500mm；喷杆折叠型式：中间液压折叠、两端手动折叠；喷杆升降型式：液压升降；离地间隙：1060mm；驾驶室型式：无；轴距：2300mm；前/后最大轮距：1500mm；前/后轮外径：1220mm；前/后轮胎宽：90mm；轮胎型式：实心橡胶轮胎；限压安全装置结构型式：弹簧式，限定压力：≤0.96；配套动力名称：柴油机；结构型式：四缸水冷四冲程；功率：36.8/2400kw/r/min；液泵结构型式：隔膜泵；额定压力：0-2.5；额定流量：60L/min；药箱材质：塑料；药箱容积：700L+300L；喷射部位材质：不锈钢+塑料；最高允许工作压力：1.2MPa；蓄电池类型：免维护铅酸蓄电池；容量：80Ah；电压：12×2（串联）。 | 2018281401000067 | 2023-12-12 | 36.8 | 购机补贴(通用类) | 山东省 | 评阅通过
1195 | 田间管理机械 | 植保机械 | 喷杆喷雾机 | 50-100马力自走式四轮转向喷杆喷雾机 | 青州欧尚农业科技有限公司 | 喷杆式喷雾机 | 3WPZ-1000B型自走式喷杆喷雾机 | 功率:50.04马力;药箱容积:1000L;离地间隙:0.9m;喷杆长度:16.5m;型式:自走式:是 ;四轮驱动;四轮转向:是 | 结构形式：自走式。外形尺寸：4580×1800×2400；工作压力：0.5-0.8；驱动型式：四轮驱动；转向型式：四轮转向；喷杆长度：16500mm；喷杆折叠型式：中间液压折叠、两端手动折叠；喷杆升降型式：液压升降；离地间隙：900mm；驾驶室型式：无；轴距：2300mm；前/后最大轮距：1500mm；前/后轮外径：930mm；前/后轮胎宽：120mm；轮胎型式：实心橡胶轮胎；限压安全装置结构型式：弹簧式，限定压力：≤0.96；配套动力名称：柴油机；结构型式：四缸水冷四冲程；功率：36.8/2400kw/r/min；液泵结构型式：隔膜泵；额定压力：0-2.5；额定流量：60L/min；药箱材质：塑料；药箱容积：1000L；喷射部位材质：不锈钢+塑料；最高允许工作压力：1.2MPa；蓄电池类型：免维护铅酸蓄电池；容量：80Ah；电压：12×2（串联）。 | 2018281401000067 | 2023-12-12 | 36.8 | 购机补贴(通用类) | 山东省 | 评阅通过
1196 | 田间管理机械 | 植保机械 | 喷杆喷雾机 | 50-100马力自走式四轮转向喷杆喷雾机 | 青州欧尚农业科技有限公司 | 喷杆式喷雾机 | 3WPZ-700M型自走式喷杆喷雾机 | 功率:50.04马力;药箱容积:700L;离地间隙:0.9m;喷杆长度:12m;型式:自走式:是 ;四轮驱动;四轮转向:是 | 型式：自走式；规格型号：3WPZ-700M;外形尺寸mm：工作状态：4600×12000×2465（0.9米充气轮）4600×12000×2565（1.1米实心轮）4600×12000×2600（1.17米充气轮）4600×12000×2660（1.22米实心轮）；运输状态：5460×1800×2465（0.9米充气轮）5460×1800×2565（1.1米实心轮）5460×1800×2600（1.17米充气轮）5460×1800×2660（1.22米实心轮）；药箱容量：700L;喷杆作业常用工作压力：0.5-0.8MPa；喷头型式：扇形；喷杆升降机构型式：液压升降；折叠机构型式：液压折叠；喷杆长度：12m；配套动力：名称结构形式：四缸水冷四冲程 柴油机；标定功率/转速36.8/2400kw/（r/min）；配套泵：型式：三缸柱塞泵，工作压力：2.0-4.0MPa，流量22-30L/min；离地间隙mm：900（0.9米充气轮）/1000（1.1米实心轮）/1030（1.17米充气轮）/1090（1.22米实心轮）；轴距mm：2315；前/后最大轮距mm：1550；前/后轮胎规格mm：前轮外径：900（0.9米充气轮）/1100（1.1米实心轮）/1170（1.17米充气轮）/1220（1.22米实心轮）前轮胎宽：110（0.9米充气轮）/88（1.1米实心轮）/140（1.17米充气轮）/88（1.22米实心轮）；后轮外径：900（0.9米充气轮）/1100（1.1米实心轮）/1170（1.17米充气轮）/1220（1.22米实心轮）；后轮胎宽：110（0.9米充气轮）/88（1.1米实心轮）/140（1.17米充气轮）/88（1.22米实心轮）；前/后轮胎型式：充气轮/实心轮；制动器型式：鼓式；离合器型式：弹簧压盘式；驱动方式：四轮驱动，四轮转向；驾驶室：无。 | 2018281401000067 | 2023-12-12 | 36.8 | 购机补贴(通用类) | 山东省 | 评阅通过
1197 | 田间管理机械 | 植保机械 | 喷杆喷雾机 | 50-100马力自走式四轮转向喷杆喷雾机 | 青州上力机械科技有限公司 | 喷杆式喷雾机 | 3WPZ-1000A型自走式喷杆喷雾机 | 功率:50.048马力;药箱容积:1000L;离地间隙:1.06m;喷杆长度:16m;型式:自走式:是 ;四轮驱动;四轮转向:是 | 产品品目：喷杆喷雾机 产品结构型式：自走式、四轮转向、四轮驱动 发动机名称、结构型式：柴油机、四缸、直列、水冷、四冲程 发动机功率/转速：36.8kW（50.048马力）/2400r/min 发动机排放标准：达到国家第三阶段排放标准 药箱容量：1000L 离地间隙：1.06m 喷杆长度：16m | 2017281401000040 | 2022-11-24 | 36.8 | 购机补贴(通用类) | 山东省 | 评阅通过
1198 | 田间管理机械 | 植保机械 | 喷杆喷雾机 | 50-100马力自走式四轮转向喷杆喷雾机 | 青州上力机械科技有限公司 | 喷杆式喷雾机 | 3WPZ-1000B型自走式喷杆喷雾机 | 功率:50.048马力;药箱容积:1000L;离地间隙:0.97m;喷杆长度:16m;型式:自走式:是 ;四轮驱动;四轮转向:是 | 产品品目：喷杆喷雾机 产品结构型式：自走式、四轮转向、四轮驱动 发动机名称、结构型式：柴油机、四缸、直列、水冷、四冲程 发动机功率/转速：36.8kW（50.048马力）/2400r/min 发动机排放标准：达到国家第三阶段排放标准 药箱容量：1000L 离地间隙：0.97m 喷杆长度：16m | 2017281401000040 | 2022-11-24 | 36.8 | 购机补贴(通用类) | 山东省 | 评阅通过
1199 | 田间管理机械 | 植保机械 | 喷杆喷雾机 | 50-100马力自走式四轮转向喷杆喷雾机 | 青州上力机械科技有限公司 | 喷杆式喷雾机 | 3WPZ-1000C型自走式喷杆喷雾机 | 功率:50.048马力;药箱容积:1000L;离地间隙:1.05m;喷杆长度:16.8m;型式:自走式:是 ;四轮驱动;四轮转向:是 | 产品品目：喷杆喷雾机 产品结构型式：自走式、四轮转向、四轮驱动 发动机名称、结构型式：柴油机、四缸、直列、水冷、四冲程 发动机功率/转速：36.8kW（50.048马力）/2400r/min 发动机排放标准：达到国家第三阶段排放标准 药箱容量：1000L 离地间隙：1.05m 喷杆长度：16.8m | 2017281401000040 | 2022-11-24 | 36.8 | 购机补贴(通用类) | 山东省 | 评阅通过
1200 | 田间管理机械 | 植保机械 | 喷杆喷雾机 | 50-100马力自走式四轮转向喷杆喷雾机 | 青州上力机械科技有限公司 | 喷杆式喷雾机 | 3WPZ-1000D型自走式喷杆喷雾机 | 功率:50.048马力;药箱容积:1000L;离地间隙:0.97m;喷杆长度:16m;型式:自走式:是 ;四轮驱动;四轮转向:是 | 产品品目：喷杆喷雾机 产品结构型式：自走式、四轮转向、四轮驱动 发动机名称、结构型式：柴油机、四缸、直列、水冷、四冲程 发动机功率/转速：36.8kW（50.048马力）/2400r/min 发动机排放标准：达到国家第三阶段排放标准 药箱容量：1000L 离地间隙：0.97m 喷杆长度：16m | 2017281401000040 | 2022-11-24 | 36.8 | 购机补贴(通用类) | 山东省 | 评阅通过
1201 | 田间管理机械 | 植保机械 | 喷杆喷雾机 | 50-100马力自走式四轮转向喷杆喷雾机 | 青州上力机械科技有限公司 | 自走式喷杆喷雾机 | 3WPZ-700 | 功率:50.048马力;药箱容积:700L;离地间隙:1.06m;喷杆长度:10.4m;型式:自走式:是 ;四轮驱动;四轮转向:是 | 产品品目：喷杆喷雾机 产品结构型式：自走式、四轮转向、四轮驱动 发动机名称、结构型式：柴油机、四缸水冷四冲程 发动机功率/转速：36.8kW（50.048马力）/2400r/min 发动机排放标准：达到国家第三阶段排放标准 离地间隙：1.06m 药箱容量：700L 喷杆长度：10.4m | 部20180216 | 2022-12-31 | 36.8 | 购机补贴(通用类) | 山东省 | 评阅通过
1202 | 田间管理机械 | 植保机械 | 喷杆喷雾机 | 50-100马力自走式四轮转向喷杆喷雾机 | 青州上力机械科技有限公司 | 喷杆式喷雾机 | 3WPZ-700B型自走式喷杆喷雾机 | 功率:50.048马力;药箱容积:700L;离地间隙:1.25m;喷杆长度:17m;型式:自走式:是 ;四轮驱动;四轮转向:是 | 产品品目：喷杆喷雾机 产品结构型式：自走式、四轮转向、四轮驱动 发动机名称、结构型式：柴油机、四缸、直列、水冷、四冲程 发动机功率/转速：36.8kW（50.048马力）/2400r/min 发动机排放标准：达到国家第三阶段排放标准 离地间隙：1.25m 药箱容量：700L 喷杆长度：17m | 2017281401000040 | 2022-11-24 | 36.8 | 购机补贴(通用类) | 山东省 | 评阅通过
1203 | 田间管理机械 | 植保机械 | 喷杆喷雾机 | 50-100马力自走式四轮转向喷杆喷雾机 | 青州上力机械科技有限公司 | 喷杆式喷雾机 | 3WPZ-700C型自走式喷杆喷雾机 | 功率:50.048马力;药箱容积:700L;离地间隙:1.05m;喷杆长度:16.8m;型式:自走式:是 ;四轮驱动;四轮转向:是 | 产品品目：喷杆喷雾机 产品结构型式：自走式、四轮转向、四轮驱动 发动机名称、结构型式：柴油机、四缸、直列、水冷、四冲程 发动机功率/转速：36.8kW（50.048马力）/2400r/min 发动机排放标准：达到国家第三阶段排放标准 离地间隙：1.05m 药箱容量：700L 喷杆长度：16.8m | 2017281401000040 | 2022-11-24 | 36.8 | 购机补贴(通用类) | 山东省 | 评阅通过
1204 | 田间管理机械 | 植保机械 | 喷杆喷雾机 | 50-100马力自走式四轮转向喷杆喷雾机 | 青州上力机械科技有限公司 | 喷杆式喷雾机 | 3WPZ-700D型自走式喷杆喷雾机 | 功率:50.048马力;药箱容积:700L;离地间隙:0.96m;喷杆长度:10.4m;型式:自走式:是 ;四轮驱动;四轮转向:是 | 产品品目：喷杆喷雾机 产品结构型式：自走式、四轮转向、四轮驱动 发动机名称、结构型式：柴油机、四缸、直列、水冷、四冲程 发动机功率/转速：36.8kW（50.048马力）/2400r/min 发动机排放标准：达到国家第三阶段排放标准 离地间隙：0.96m 药箱容量：700L 喷杆长度：10.4m | 2017281401000040 | 2022-11-24 | 36.8 | 购机补贴(通用类) | 山东省 | 评阅通过
1205 | 田间管理机械 | 植保机械 | 喷杆喷雾机 | 50-100马力自走式四轮转向喷杆喷雾机 | 青州市奥林工程机械有限公司 | 喷杆式喷雾机 | 3WPZ-700F-4型自走式喷杆喷雾机 | 功率:50马力;药箱容积:700L;离地间隙:1.02m;喷杆长度:10.3m;型式:自走式:是 ;四轮驱动;四轮转向:是 | 产品品目：喷杆喷雾机；驱动型式：四轮驱动；转向型式：四轮转向；结构型式：自走式；柴油机功率:36.8kW/2400r/min；整机尺寸(mm)4600×1900×2450;喷杆长度:10300mm;工作压力(MPa):0.3~0.6;药箱容积:700L,配套泵:齿轮泵(压力：0.3-2.0MPa，流量:60L/min； 离地间隙：1020mm；喷杆折叠型式：液压；喷杆升降型式：液压；轴距2000mm；轮距1810mm；轮胎外径1220mm;胎宽90mm，轮胎型式：实心橡胶轮胎；蓄电池类型：铅酸免维护蓄电池；蓄电池容量：60Ah，蓄电池标称电压：12×2（串联） | 2021281401000005 | 2026-04-01 | 36.8 | 购机补贴(通用类) | 山东省 | 评阅通过
1206 | 田间管理机械 | 植保机械 | 喷杆喷雾机 | 50-100马力自走式四轮转向喷杆喷雾机 | 青州市奥林工程机械有限公司 | 喷杆式喷雾机 | 3WPZ-800D型自走式喷杆喷雾机 | 功率:50马力;药箱容积:800L;离地间隙:0.92m;喷杆长度:10.2m;型式:自走式:是 ;四轮驱动;四轮转向:是 | 产品品目：喷杆喷雾机；驱动型式：四轮驱动；转向型式：四轮转向；结构型式：自走式；柴油机功率:36.8kW/2400r/min；整机尺寸(mm)4400×2300×2450;喷杆长度:10200mm;工作压力(MPa):0.3~0.6;药箱容积:800L,配套泵:齿轮泵(压力：0.3-2.0MPa，流量:60L/min； 离地间隙：920mm；喷杆折叠型式：液压；喷杆升降型式：液压；轴距2240mm；轮距1750mm；轮胎外径1220mm;胎宽90mm，轮胎型式：实心橡胶轮胎；蓄电池类型：铅酸免维护蓄电池；蓄电池容量：60Ah，蓄电池标称电压：12×2（串联） | 2021281401000005 | 2026-04-01 | 36.8 | 购机补贴(通用类) | 山东省 | 评阅通过
1207 | 田间管理机械 | 植保机械 | 喷杆喷雾机 | 50-100马力自走式四轮转向喷杆喷雾机 | 青州市奥林工程机械有限公司 | 喷杆式喷雾机 | 3WPZ-800K型自走式喷杆喷雾机 | 功率:50马力;药箱容积:800L;离地间隙:1m;喷杆长度:10.2m;型式:自走式:是 ;四轮驱动;四轮转向:是 | 产品品目：喷杆喷雾机；驱动型式：四轮驱动；转向型式：四轮转向；结构型式：自走式；柴油机功率:36.8kW/2400r/min；整机尺寸(mm)4840×2400×2600;喷杆长度:10200mm;工作压力(MPa):0.3~0.6;药箱容积:800L,配套泵:齿轮泵(压力：0.3-2.0MPa，流量:60L/min； 离地间隙：1000mm；喷杆折叠型式：液压；喷杆升降型式：液压；轴距2360mm；轮距1810mm；轮胎外径1600mm;胎宽90mm，轮胎型式：实心轮胎；蓄电池类型：铅酸免维护蓄电池；蓄电池容量：60Ah，蓄电池标称电压：12×2（串联） | 2021281401000005 | 2026-04-01 | 36.8 | 购机补贴(通用类) | 山东省 | 评阅通过
1208 | 田间管理机械 | 植保机械 | 喷杆喷雾机 | 50-100马力自走式四轮转向喷杆喷雾机 | 青州市奥森农业装备有限公司 | 自走式喷杆喷雾机 | 3WP-700 | 功率:50马力;药箱容积:700L;离地间隙:0.94m;喷杆长度:11m;型式:自走式:是 ;四轮驱动;四轮转向:是 | 型式：自走式；外形尺寸（运输状态）（mm）4765×1630×2500；药箱容量：700L；喷杆作业（整机作业）常用工作压力：0.2-0.4MPa；喷头型式：扇形雾防滴喷头；喷杆长度：11000mm；配套动力名称、结构型式：四缸水冷四冲程柴油机；配套动力标定功率/转速：36.8kW/2400（r/min）；配套泵型式：隔膜泵；配套泵流量：60L/min；离地间隙：940mm；驱动方式（自走式）：四轮驱动；转向型式：四轮转向 | 部20180368 | 2022-12-31 | 36.8 | 购机补贴(通用类) | 山东省 | 评阅通过
1209 | 田间管理机械 | 植保机械 | 喷杆喷雾机 | 50-100马力自走式四轮转向喷杆喷雾机 | 青州市奥森农业装备有限公司 | 喷杆式喷雾机 | 3WPZ-1000型自走式喷杆喷雾机 | 功率:50马力;药箱容积:1000L;离地间隙:1.02m;喷杆长度:18.3m;型式:自走式:是 ;四轮驱动;四轮转向:是 | 整机结构型式：自走式；整机工作压力（MPa）：0.2-0.4；整机驱动型式：四轮驱动；整机转向型式：四轮转向；整机外形尺寸（mm）：4650×1900×2500；整机喷杆长度（mm）：18300；最小离地间隙（mm）：1020；发动机名称：柴油机；发动机结构型式：四缸、水冷、四冲程；发动机标定功率/转速：36.8kW/2400（r/min）；液泵结构型式：隔膜泵；液泵额定流量（L/min）：100；药箱容积（L）：1000 | 2012041401000061 | 2024-07-08 | 36.8 | 购机补贴(通用类) | 山东省 | 评阅通过
1210 | 田间管理机械 | 植保机械 | 喷杆喷雾机 | 50-100马力自走式四轮转向喷杆喷雾机 | 青州市奥森农业装备有限公司 | 喷杆式喷雾机 | 3WSH-700G型自走式水旱两用喷杆喷雾机 | 功率:50马力;药箱容积:700L;离地间隙:0.95m;喷杆长度:12m;型式:自走式:是 ;四轮驱动;四轮转向:是 | 整机结构型式：自走式；整机工作压力（MPa）：0.2-0.4；整机驱动型式：四轮驱动；整机转向型式：四轮转向；整机外形尺寸（mm）：5400×1860×2400；整机喷杆长度（mm）：12000；最小离地间隙（mm）：950；发动机名称：柴油机；发动机结构型式：直列、水冷、四冲程；发动机标定功率/转速：36.8kW/2400（r/min）；液泵结构型式：隔膜泵；液泵额定流量（L/min）：60；药箱容积（L）：700 | 2012041401000061 | 2024-07-08 | 36.8 | 购机补贴(通用类) | 山东省 | 评阅通过
1211 | 田间管理机械 | 植保机械 | 喷杆喷雾机 | 50-100马力自走式四轮转向喷杆喷雾机 | 青州市东禾农业科技有限公司 | 喷杆式喷雾机 | 3WPZ-1000G型自走式喷杆喷雾机 | 功率:50马力;药箱容积:1000L;离地间隙:0.94m;喷杆长度:19.5m;型式:自走式:是 ;四轮驱动;四轮转向:是 | 功率:50马力（36.8KW）;形式:自走式,四轮驱动、四轮转向: ;喷杆:喷杆长度:19.5m 液压升降 液压折叠 ;离地间隙:940mm ;药箱容积:1000L; 配套泵:齿轮泵 | 2019281401000003 | 2024-04-01 | 36.8 | 购机补贴(通用类) | 山东省 | 评阅通过
1212 | 田间管理机械 | 植保机械 | 喷杆喷雾机 | 50-100马力自走式四轮转向喷杆喷雾机 | 青州市东禾农业科技有限公司 | 喷杆式喷雾机 | 3WPZ-700型自走式喷杆喷雾机 | 功率:50马力;药箱容积:700L;离地间隙:0.95m;喷杆长度:10.160m;型式:自走式:是 ;四轮驱动;四轮转向:是 | 功率：50马力(36.8kw)形式：自走式，四轮驱动、四轮转向。外形尺寸(mm)：4400×1845×2300配套泵：齿轮泵。喷杆： 喷杆长度：10160mm 液压升降 液压折叠 离地间隙 ： 950mm 药箱容积：700L | 2019281401000003 | 2024-04-01 | 36.8 | 购机补贴(通用类) | 山东省 | 评阅通过
1213 | 田间管理机械 | 植保机械 | 喷杆喷雾机 | 50-100马力自走式四轮转向喷杆喷雾机 | 青州市丰裕机械科技有限公司 | 喷杆式喷雾机 | 3WPZ-1000A型自走式喷杆喷雾机 | 功率:50马力;药箱容积:1000L;离地间隙:0.97m;喷杆长度:16m;型式:自走式:是 ;四轮驱动;四轮转向:是 | 功率：50马力（36.8KW）；药箱容积：:1000L；喷杆长度：16000mm（16m)；离地间隙：970mm(0.97m）；型式：自走式，四轮驱动、四轮转向；整机外形尺寸（mm）：4600×2000×2450；喷杆折叠形式：中间液压折叠两端手动折叠；喷杆升降形式：液压；轴距：2380mm；前最大轮距：1530mm；后最大轮距：1530mm；前轮外径：930mm；前轮胎宽：120mm；前轮轮胎型式：充气轮胎；后轮外径：930mm；后轮胎宽：120mm；后轮轮胎型式：充气轮胎；液泵结构型式：齿轮泵；液泵流量：80L/min;蓄电池类型：铅酸免维护蓄电池；蓄电池容量：80Ah | 2019281401000025 | 2024-09-03 | 36.8 | 购机补贴(通用类) | 山东省 | 评阅通过
1214 | 田间管理机械 | 植保机械 | 喷杆喷雾机 | 50-100马力自走式四轮转向喷杆喷雾机 | 青州市丰裕机械科技有限公司 | 喷杆式喷雾机 | 3WPZ-700B型自走式喷杆喷雾机 | 功率:50马力;药箱容积:700L;离地间隙:0.95m;喷杆长度:10m;型式:自走式:是 ;四轮驱动;四轮转向:是 | 功率50马力（36.8KW）；药箱容积：700L；喷杆长度：10000mm（10m)；离地间隙：950mm(0.95m）；型式：自走式，四轮驱动、四轮转向；整机外形尺寸（mm）：4540×1840×2855；喷杆折叠形式：液压；喷杆升降形式：液压；轴距：2380mm；前最大轮距：1530mm；后最大轮距：1530mm；前轮外径：930mm；前轮胎宽：120mm；前轮轮胎型式：充气轮胎；后轮外径：930mm；后轮胎宽：120mm；后轮轮胎型式：充气轮胎；液泵结构型式：齿轮泵；液泵流量：60L/min;蓄电池类型：铅酸免维护蓄电池；蓄电池容量：80Ah | 2019281401000025 | 2024-09-03 | 36.8 | 购机补贴(通用类) | 山东省 | 评阅通过
1215 | 田间管理机械 | 植保机械 | 喷杆喷雾机 | 50-100马力自走式四轮转向喷杆喷雾机 | 青州市丰裕机械科技有限公司 | 喷杆式喷雾机 | 3WPZ-700型自走式喷杆喷雾机 | 功率:50马力;药箱容积:700L;离地间隙:1.1m;喷杆长度:10m;型式:自走式:是 ;四轮驱动;四轮转向:是 | 功率：50马力（36.8KW）；药箱容积：700L；喷杆长度：10000mm（10m)；离地间隙：1100mm（1.1m）；型式：自走式，四轮驱动、四轮转向；整机外形尺寸（mm）：4530×1840×2460；喷杆折叠形式：液压；喷杆升降形式：液压；轴距：2380mm；前最大轮距：1530mm；后最大轮距：1530mm；前轮外径：1220mm；前轮胎宽：90mm；后轮外径：1220mm；后轮胎宽：90mm；蓄电池类型：铅酸免维护蓄电池；蓄电池容量：80Ah | 2019281401000025 | 2024-09-03 | 36.8 | 购机补贴(通用类) | 山东省 | 评阅通过
1216 | 田间管理机械 | 植保机械 | 喷杆喷雾机 | 50-100马力自走式四轮转向喷杆喷雾机 | 青州市丰园农业装备有限公司 | 喷杆式喷雾机 | 3WPZ-1000A型自走式喷杆喷雾机 | 功率:50马力;药箱容积:1000L;离地间隙:1.08m;喷杆长度:18.5m;型式:自走式:是 ;四轮驱动;四轮转向:是 | 结构型式：自走式；工作压力（MPa)：0.2-0.4；驱动型式：四轮驱动；转向形式：四轮转向；外形尺寸（mm)：4600×1700×2600；喷杆长度 ：18500mm；最小离地间隙：1080mm;喷杆折叠型式 ： 液压折叠 ；喷杆升降型式：液压升降；轴距：2370mm；前最大轮距：1560mm；后最大轮距：1560mm；前轮外径：1200mm；前轮胎宽：80mm；前轮轮胎型式：实心轮胎；后轮外径：1200mm；后轮胎宽：80mm；后轮轮胎型式：实心轮胎；发动机名称：柴油机；发动机结构型式：四缸、直列、水冷、四冲程；发动机标定功率/转速：36.8Kw/2400(r/min)；液(气)泵结构型式：隔膜泵；液泵额定压力：0-2.5MPa ；液泵额定流量60L/min；药箱容积：1000L；药箱材质:塑料；限压安全装置结构型式：弹簧式；限压安全装置限定压力≤0.48MPa；；喷杆材质：不锈钢+塑料；喷杆允许最大工作压力：2.76MPa；承压软管材质：塑料；承压软管允许最大工作压力：2.76MPa；；蓄电池类型：铅酸免维护蓄电池； 蓄电池容量60Ah；蓄电池标称电压（12×2）V； | 2017041401000048 | 2022-08-01 | 36.8 | 购机补贴(通用类) | 山东省 | 评阅通过
1217 | 田间管理机械 | 植保机械 | 喷杆喷雾机 | 50-100马力自走式四轮转向喷杆喷雾机 | 青州市丰园农业装备有限公司 | 喷杆式喷雾机 | 3WPZ-1000B型自走式喷杆喷雾机 | 功率:50马力;药箱容积:1000L;离地间隙:1.01m;喷杆长度:18.5m;型式:自走式:是 ;四轮驱动;四轮转向:是 | 结构型式：自走式；工作压力（MPa)：0.2-0.4；驱动型式：四轮驱动；转向形式：四轮转向；整机外形尺寸（mm)：4800×2000×2500；整机喷杆长度 ：18500mm；最小离地间隙：1010mm;发动机名称：柴油机；发动机结构型式：四缸、直列、水冷、四冲程；发动机标定功率/转速：36.8Kw/2400(r/min)；液(气)泵结构型式：隔膜泵；液泵额定压力：0-2.5MPa ；液泵额定流量60L/min；药箱容积：1000L；药箱材质:塑料；喷杆折叠型式：液压 ；喷杆升降型式：液压；轴距：2380mm；前最大轮距：1720mm；后最大轮距：1720mm；前轮外径：920mm；前轮胎宽：120mm；前轮轮胎型式：充气轮胎；后轮外径：920mm；后轮胎宽：120mm；后轮轮胎型式：充气轮胎；限压安全装置结构型式：机械限位式；限压安全装置限定压力≤0.48MPa；喷杆材质：不锈钢；承压软管材质：橡胶；承压软管允许最大工作压力（MPa）：2.0（分水器前）/4.0（分水器后）；蓄电池类型：免维护铅酸蓄电池； 蓄电池容量60Ah；蓄电池标称电压（V)：12×2（串联）； | 2017041401000048 | 2022-08-01 | 36.8 | 购机补贴(通用类) | 山东省 | 评阅通过
1218 | 田间管理机械 | 植保机械 | 喷杆喷雾机 | 50-100马力自走式四轮转向喷杆喷雾机 | 青州市丰园农业装备有限公司 | 喷杆式喷雾机 | 3WPZ-700A型自走式喷杆喷雾机 | 功率:50马力;药箱容积:700L;离地间隙:0.94m;喷杆长度:10.6m;型式:自走式:是 ;四轮驱动;四轮转向:是 | 结构型式：自走式；工作压力（MPa)：0.2-0.4；驱动型式：四轮驱动；转向形式：四轮转向；外形尺寸（mm)：4450×1820×2300；喷杆长度 ：10600mm；最小离地间隙：940mm;发动机名称：柴油机；发动机结构型式：四缸、水冷、四冲程；发动机标定功率/转速：36.8Kw/2400(r/min)；液(气)泵结构型式：隔膜泵；液泵额定压力：0-2.5MPa ；液泵额定流量60L/min；药箱容积：700L；药箱材质:塑料；喷杆折叠型式：液压折叠 ；喷杆升降型式：液压升降；轴距：2360mm；前最大轮距：1530mm；后最大轮距：1530mm；前轮外径：900mm；前轮胎宽：120mm；前轮轮胎型式：充气轮胎；后轮外径：900mm；后轮胎宽：120mm；后轮轮胎型式：充气轮胎；限压安全装置结构型式：弹簧式；限压安全装置限定压力≤0.48MPa；喷杆材质：不锈钢；喷杆允许最大工作压力：≤0.6MPa；喷杆生产方式：采购；承压软管材质：塑料；承压软管允许最大工作压力：≤0.6MPa；蓄电池类型：铅酸免维护蓄电池； 蓄电池容量60Ah；蓄电池标称电压（V)：24（12×2串联）；蓄电池生产方式:采购； | 2017041401000048 | 2022-08-01 | 36.8 | 购机补贴(通用类) | 山东省 | 评阅通过
1219 | 田间管理机械 | 植保机械 | 喷杆喷雾机 | 50-100马力自走式四轮转向喷杆喷雾机 | 青州市富泽农业装备有限公司 | 喷杆式喷雾机 | 3WPZ-1000型自走式喷杆喷雾机 | 功率:50马力;药箱容积:1000L;离地间隙:0.96m;喷杆长度:18m;型式:自走式:是 ;四轮驱动;四轮转向:是 | 形式：自走式，功率：50马力，四轮驱动，四轮转向，整机喷杆长度;18000mm,最小离地间隙: 960mm,药箱容积1000L. | 2017281401000024 | 2022-08-20 | 36.8 | 购机补贴(通用类) | 山东省 | 评阅通过
1220 | 田间管理机械 | 植保机械 | 喷杆喷雾机 | 50-100马力自走式四轮转向喷杆喷雾机 | 青州市久保丰植保机械有限公司 | 喷杆式喷雾机 | 3WPZ-1000型自走式喷杆喷雾机 | 功率:50马力;药箱容积:1000L;离地间隙:1.02m;喷杆长度:18.3m;型式:自走式:是 ;四轮驱动;四轮转向:是 | 整机结构型式：自走式；整机工作压力（MPa）：0.2-0.4；整机驱动型式：四轮驱动；整机转向型式：四轮转向；整机外形尺寸（mm）：4650×1900×2500；整机喷杆长度（mm）：18300；最小离地间隙（mm）：1020；发动机名称：柴油机；发动机结构型式：四缸、水冷、四冲程；发动机标定功率/转速：36.8kW/2400（r/min）；液泵结构型式：隔膜泵；液泵额定流量（L/min）：100；药箱容积（L）：1000 | 2016041401000102 | 2021-11-02 | 36.8 | 购机补贴(通用类) | 山东省 | 评阅通过
1221 | 田间管理机械 | 植保机械 | 喷杆喷雾机 | 50-100马力自走式四轮转向喷杆喷雾机 | 青州市久保丰植保机械有限公司 | 喷杆式喷雾机 | 3WZ-700G型自走式喷杆喷雾机 | 功率:50马力;药箱容积:700L;离地间隙:0.95m;喷杆长度:10m;型式:自走式:是 ;四轮驱动;四轮转向:是 | 整机结构型式：自走式；整机工作压力（MPa）：0.2-0.4；整机驱动型式：四轮驱动；整机转向型式：四轮转向；整机外形尺寸（mm）：4500×1850×2400；整机喷杆长度（mm）：10000；最小离地间隙（mm）：950；发动机名称：柴油机；发动机结构型式：四缸、水冷、四冲程；发动机标定功率/转速：36.8kW/2400（r/min）；液泵结构型式：隔膜泵；液泵额定流量（L/min）：60；药箱容积（L）：700 | 2016041401000102 | 2021-11-02 | 36.8 | 购机补贴(通用类) | 山东省 | 评阅通过
1222 | 田间管理机械 | 植保机械 | 喷杆喷雾机 | 50-100马力自走式四轮转向喷杆喷雾机 | 青州市凯博植保机械有限公司 | 喷杆式喷雾机 | 3WPZ-1000B型自走式喷杆喷雾机 | 功率:50.048马力;药箱容积:700+300L;离地间隙:0.92m;喷杆长度:16m;型式:自走式:是 ;四轮驱动;四轮转向:是 | 发动机名称：柴油机；结构型式：四缸水冷四冲程；标定功率/转速：36.8Kw/2500r/min；排放标准：国三；形式：自走式；驱动方式/转向方式：四轮驱动、四轮转向；外形尺寸（mm）：5300x1800x2400；喷杆长度：16000mm；离地间隙mm:920;喷杆折叠型式：中间液压折叠两端手动折叠；喷杆升降型式：液压升降；轴距mm：2350；前/后最大轮距mm：1540；配套泵结构型式：隔膜泵；额定压力MPa：0-2.5；额定流量L/min：60；药箱容积L：700+300。 | 2015041401000097 | 2025-10-27 | 36.8 | 购机补贴(通用类) | 山东省 | 评阅通过
1223 | 田间管理机械 | 植保机械 | 喷杆喷雾机 | 50-100马力自走式四轮转向喷杆喷雾机 | 青州市凯博植保机械有限公司 | 喷杆式喷雾机 | 3WPZ-1000C型自走式喷杆喷雾机 | 功率:50.048马力;药箱容积:1500L;离地间隙:1.46m;喷杆长度:16m;型式:自走式:是 ;四轮驱动;四轮转向:是 | 发动机名称：柴油机；结构型式：四缸水冷四冲程；标定功率/转速：36.8Kw/2500r/min；排放标准：国三；形式：自走式；驱动方式/转向方式：四轮驱动、四轮转向；外形尺寸（mm）：4650x2160x2900；喷杆长度：16000mm；离地间隙mm:1460;喷杆折叠型式：中间液压折叠两端手动折叠；喷杆升降型式：液压升降；轴距mm：2350；前/后最大轮距mm：1930；配套泵结构型式：隔膜泵；额定压力MPa：0-2.5；额定流量L/min：60；药箱容积L：1500。 | 2015041401000097 | 2025-10-27 | 36.8 | 购机补贴(通用类) | 山东省 | 评阅通过
1224 | 田间管理机械 | 植保机械 | 喷杆喷雾机 | 50-100马力自走式四轮转向喷杆喷雾机 | 青州市利隆农业科技有限公司 | 喷杆式喷雾机 | 3WPZ-1000型自走式喷杆喷雾机 | 功率:50马力;药箱容积:1000L;离地间隙:0.96m;喷杆长度:18m;型式:自走式:是 ;四轮驱动;四轮转向:是 | 形式：自走式，功率：50马力，四轮驱动，四轮转向，整机喷杆长度;18000mm,最小离地间隙: 960mm,药箱容积1000L. | 2019281401000014 | 2024-05-19 | 36.8 | 购机补贴(通用类) | 山东省 | 评阅通过
1225 | 田间管理机械 | 植保机械 | 喷杆喷雾机 | 50-100马力自走式四轮转向喷杆喷雾机 | 青州市利隆农业科技有限公司 | 喷杆式喷雾机 | 3WPZ-700型自走式喷杆喷雾机 | 功率:50马力;药箱容积:700L;离地间隙:0.98m;喷杆长度:10.15m;型式:自走式:是 ;四轮驱动;四轮转向:是 | 形式：自走式，功率：50马力，四轮驱动，四轮转向，整机喷杆长度;10150mm最小离地间隙: 980mm,药箱容积700L. | 2019281401000014 | 2024-05-19 | 36.8 | 购机补贴(通用类) | 山东省 | 评阅通过
1226 | 田间管理机械 | 植保机械 | 喷杆喷雾机 | 50-100马力自走式四轮转向喷杆喷雾机 | 青州市隆科农业装备有限公司 | 喷杆式喷雾机 | 3WPZ-1000F1型自走式喷杆喷雾机 | 功率:50.048马力;药箱容积:1000L;离地间隙:1.03m;喷杆长度:10.44m;型式:自走式:是 ;四轮驱动;四轮转向:是 | 整机结构型式/自走式；(cx)整机驱动型式/四轮驱动；(cx)整机转向型式/四轮转向；整机喷杆长度mm10440；(cx)最小离地间隙mm1030；发动机或电动机名称/柴油机；发动机或电动机结构型式/四缸、直列、水冷、四冲程；发动机或电动机标定功率/转速kW/(r/min)36.8/2400；药箱容积L1000； 整机工作压力MPa0.3-0.5；发动机或电动机工作电压V/；发动机或电动机生产方式/采购；液(气)泵/电机泵结构型式/齿轮式高压喷雾泵；整机外形尺寸mm4700×2180×2920；(cx)整机水平射程或喷幅mm/；液泵/电机泵额定压力MPa0.3-2.0；液泵/电机泵额定流量L/min60； | 2016041401000129 | 2021-12-25 | 36.8 | 购机补贴(通用类) | 山东省 | 评阅通过
1227 | 田间管理机械 | 植保机械 | 喷杆喷雾机 | 50-100马力自走式四轮转向喷杆喷雾机 | 青州市隆科农业装备有限公司 | 喷杆式喷雾机 | 3WPZ-1000F2型自走式喷杆喷雾机 | 功率:50.048马力;药箱容积:1000L;离地间隙:1.12m;喷杆长度:18m;型式:自走式:是 ;四轮驱动;四轮转向:是 | 整机结构型式/自走式；(cx)整机驱动型式/四轮驱动；(cx)整机转向型式/四轮转向；整机喷杆长度mm18000；(cx)最小离地间隙mm1120；发动机或电动机名称/柴油机；发动机或电动机结构型式/四缸、直列、水冷、四冲程；发动机或电动机标定功率/转速kW/(r/min)36.8/2400；药箱容积L1000； 整机工作压力MPa0.3-0.5；整机外形尺寸mm4700×2040×3100；(cx)整机水平射程或喷幅mm/；发动机或电动机工作电压V/；发动机或电动机生产方式/采购；液(气)泵/电机泵结构型式/齿轮式高压喷雾泵；液泵/电机泵额定压力MPa0.3-2.0；液泵/电机泵额定流量L/min60；液泵/电机泵柱塞（活塞）直径mm/；液泵/电机泵生产方式/采购； | 2016041401000129 | 2021-12-25 | 36.8 | 购机补贴(通用类) | 山东省 | 评阅通过
1228 | 田间管理机械 | 植保机械 | 喷杆喷雾机 | 50-100马力自走式四轮转向喷杆喷雾机 | 青州市隆科农业装备有限公司 | 喷杆式喷雾机 | 3WPZ-700B型自走式喷杆喷雾机 | 功率:50.048马力;药箱容积:700L;离地间隙:0.93m;喷杆长度:10.4m;型式:自走式:是 ;四轮驱动;四轮转向:是 | 整机结构型式/自走式；(cx)整机驱动型式/四轮驱动；(cx)整机转向型式/四轮转向；整机喷杆长度mm10400；(cx)最小离地间隙mm930；发动机或电动机名称/柴油机；发动机或电动机结构型式/四缸、直列、水冷、四冲程；发动机或电动机标定功率/转速kW/(r/min)36.8/2400；药箱容积L700； 整机工作压力MPa0.3-0.5；整机外形尺寸mm4600(长)×1800（宽）×2410（高）；(cx)整机水平射程或喷幅mm/；发动机或电动机工作电压V/；发动机或电动机生产方式/采购；液(气)泵/电机泵结构型式/齿轮式高压喷雾泵；液泵/电机泵额定压力MPa0.3-2.0；液泵/电机泵额定流量L/min60；液泵/电机泵柱塞（活塞）直径mm/；液泵/电机泵生产方式/采购； | 2016041401000129 | 2021-12-25 | 36.8 | 购机补贴(通用类) | 山东省 | 评阅通过
1229 | 田间管理机械 | 植保机械 | 喷杆喷雾机 | 50-100马力自走式四轮转向喷杆喷雾机 | 青州市隆科农业装备有限公司 | 喷杆式喷雾机 | 3WPZ-700C型自走式喷杆喷雾机 | 功率:50.048马力;药箱容积:700L;离地间隙:0.93m;喷杆长度:16m;型式:自走式:是 ;四轮驱动;四轮转向:是 | 整机结构型式/自走式；(cx)整机驱动型式/四轮驱动；(cx)整机转向型式/四轮转向；整机喷杆长度mm16000；(cx)最小离地间隙mm930；发动机或电动机名称/柴油机；发动机或电动机结构型式/四缸、直列、水冷、四冲程；发动机或电动机标定功率/转速kW/(r/min)36.8/2400；药箱容积L700； 整机外形尺寸mm4360×2050×2360；整机工作压力MPa0.3-0.5；(cx)整机水平射程或喷幅mm/；发动机或电动机工作电压V/；发动机或电动机生产方式/采购；液(气)泵/电机泵结构型式/齿轮式高压喷雾泵；液泵/电机泵额定压力MPa0.3-2.0；液泵/电机泵额定流量L/min60；液泵/电机泵柱塞（活塞）直径mm/；液泵/电机泵生产方式/采购； | 2016041401000129 | 2021-12-25 | 36.8 | 购机补贴(通用类) | 山东省 | 评阅通过
1230 | 田间管理机械 | 植保机械 | 喷杆喷雾机 | 50-100马力自走式四轮转向喷杆喷雾机 | 青州市隆顺农业机械有限公司 | 喷杆式喷雾机 | 3WPZ-1000C型自走式喷杆喷雾机 | 功率:50马力;药箱容积:1000L;离地间隙:1.02m;喷杆长度:18.3m;型式:自走式:是 ;四轮驱动;四轮转向:是 | 功率：36.8KW；型式：自走式，四轮驱动、四轮转向；离地间隙：1.02m；药箱容积：1000L；喷杆长度：18.3m；外形尺寸（长*宽*高）：4600×1900×2500；喷雾工作压力：0.3-0.5MPa；配套动力名称、结构型式：四缸、直列、水冷四冲程柴油机；配套动力标定功率/转速：36.8W/2400(r/min)；配套泵型式：隔膜泵；配套泵工作压力：0-2.5MPa；配套泵流量：100L/min；驱动方式/转向方式：四轮驱动、四轮转向；排放阶段：国3； | 2016041401000066 | 2026-05-30 | 36.8 | 购机补贴(通用类) | 山东省 | 评阅通过
1231 | 田间管理机械 | 植保机械 | 喷杆喷雾机 | 50-100马力自走式四轮转向喷杆喷雾机 | 青州市隆顺农业机械有限公司 | 喷杆式喷雾机 | 3WPZ-700A型自走式喷杆喷雾机 | 功率:50马力;药箱容积:700L;离地间隙:0.95m;喷杆长度:10m;型式:自走式:是 ;四轮驱动;四轮转向:是 | 功率：36.8KW；形式：自走式，四轮驱动、四轮转向；离地间隙：0.95m；药箱容积：700L；喷杆长度：10m；运输状态尺寸：4300×1930×2210（mm）；喷雾工作压力：0.2-0.4MPa；配套泵名称：隔膜泵；配套泵工作压力：2.5MPa；配套泵流量：45L/min；配套动力名称、结构型式：四缸柴油机；配套动力标定功率/转速：36.8KW/2400（r/min）；驱动方式/转向方式：四轮驱动、四轮转向；排放阶段：国3； | 2016041401000066 | 2026-05-30 | 36.8 | 购机补贴(通用类) | 山东省 | 评阅通过
1232 | 田间管理机械 | 植保机械 | 喷杆喷雾机 | 50-100马力自走式四轮转向喷杆喷雾机 | 青州市隆顺农业机械有限公司 | 喷杆式喷雾机 | 3WPZ-700B-1型自走式喷杆喷雾机 | 功率:50马力;药箱容积:700L;离地间隙:1m;喷杆长度:23.6m;型式:自走式:是 ;四轮驱动;四轮转向:是 | 功率：36.8KW；形式：自走式，四轮驱动、四轮转向；离地间隙：1m；药箱容积：700L；喷杆长度：23.600m；运输状态尺寸：5000×2150×2500（mm）；喷雾工作压力：0.3-0.5MPa；配套动力名称、结构型式：四缸、直列、水冷、四冲程柴油机；配套动力标定功率/转速：36.8KW/2400（r/min）；配套泵：齿轮泵；配套泵工作压力：0.3-2.0MPa；配套泵流量：60L/min；驱动方式/转向方式：四轮驱动、四轮转向；排放阶段：国三； | 2016041401000066 | 2026-05-30 | 36.8 | 购机补贴(通用类) | 山东省 | 评阅通过
1233 | 田间管理机械 | 植保机械 | 喷杆喷雾机 | 50-100马力自走式四轮转向喷杆喷雾机 | 青州市隆顺农业机械有限公司 | 喷杆式喷雾机 | 3WPZ-700B型自走式喷杆喷雾机 | 功率:50马力;药箱容积:700L;离地间隙:1.22m;喷杆长度:10m;型式:自走式:是 ;四轮驱动;四轮转向:是 | 功率：36.8KW；形式：自走式，四轮驱动、四轮转向；离地间隙：1.22m；药箱容积：700L；喷杆长度：10m；运输状态尺寸：4680×2200×2630（mm）；喷雾工作压力：0.5-0.7MPa；喷头型式：扇形雾防滴喷头；配套动力名称、结构型式：四缸水冷四冲程柴油机；配套动力标定功率/转速：36.8KW/2400（r/min）；配套泵：齿轮泵；配套泵工作压力：0.3-2.0MPa；配套泵流量：60L/min；驱动方式/转向方式：四轮驱动、四轮转向；排放阶段：国三； | 2016041401000066 | 2026-05-30 | 36.8 | 购机补贴(通用类) | 山东省 | 评阅通过
1234 | 田间管理机械 | 植保机械 | 喷杆喷雾机 | 50-100马力自走式四轮转向喷杆喷雾机 | 青州市隆顺农业机械有限公司 | 自走式喷杆喷雾机 | 3WPZ-700C | 功率:50马力;药箱容积:700L;离地间隙:1.15m;喷杆长度:17.38m;型式:自走式:是 ;四轮驱动;四轮转向:是 | 功率：36.8KW；形式：自走式，四轮驱动、四轮转向；离地间隙：1.15m；药箱容积：700L；喷杆长度：17.38m；运输状态尺寸：4980×2200×2630（mm）；喷雾工作压力：0.3-0.5MPa；喷幅：18.0m；喷头型式：扇形，雾锥角110；配套动力名称、结构型式：立式水冷四缸柴油机；配套动力标定功率/转速：36.8KW/2400（r/min）；配套泵：齿轮泵；配套泵工作压力：0.3-2.0MPa；配套泵流量：60L/min；驱动方式/转向方式：四轮驱动、四轮液压转向；排放阶段：国三； | 鄂2018097 | 2022-12-31 | 36.8 | 购机补贴(通用类) | 山东省 | 评阅通过
1235 | 田间管理机械 | 植保机械 | 喷杆喷雾机 | 50-100马力自走式四轮转向喷杆喷雾机 | 青州市万佳机械科技股份有限公司 | 喷杆式喷雾机 | 3WPZ-700L型自走式水旱两用喷杆喷雾机 | 功率:50马力;药箱容积:700L;离地间隙:0.95m;喷杆长度:11.1m;型式:自走式:是 ;四轮驱动;四轮转向:是 | 功率：50马力（36.8kW）；形式：自走式，四轮驱动、四轮转向；配套动力型号：4B2-50V32；排放标准：国三；药箱容量：700L；整机外形尺寸： 5000×1860×2500 mm；喷杆作业（整机作业）常用工作压力：0.2-0.4MPa；喷头型式：扇形；喷杆长度：11100mm；配套动力名称、结构型式：柴油机，直列水冷四冲程；配套动力标定转速：2400r/min；配套泵型式：隔膜泵；配套泵工作压力：0-2.5MPa；配套泵流量：60L/min；最小离地间隙：950mm；轴距(自走式)：2300mm；前（后）最大轮距(自走式) ：1530mm； 前（后）轮外径 ：900mm；前（后）轮胎宽： 110 mm；蓄电池类型：免维护蓄电池；蓄电池容量：80Ah；蓄电池标称电压：12V×2（串联） | 2016041401000107 | 2021-11-07 | 36.8 | 购机补贴(通用类) | 山东省 | 评阅通过
1236 | 田间管理机械 | 植保机械 | 喷杆喷雾机 | 50-100马力自走式四轮转向喷杆喷雾机 | 青州市万佳机械科技股份有限公司 | 喷杆式喷雾机 | 3WPZ-800G型自走式喷杆喷雾机 | 功率:50马力;药箱容积:800L;离地间隙:1m;喷杆长度:11m;型式:自走式:是 ;四轮驱动;四轮转向:是 | 功率：50马力（36.8kW）；形式：自走式，四轮驱动、四轮转向；配套动力型号：4B2-50V32； 排放标准：国三；药箱容量：800L；最小离地间隙：1000mm；整机外形尺寸： 4690×2000×2950mm； 整机工作压力：0.3-0.5MPa；喷杆长度：11000mm；限压安全装置限定压力：≤0.6MPa；配套动力名称：柴油机；配套动力结构型式：四缸水冷四冲程；配套动力标定转速：2400r/min；配套泵结构型式：三缸柱塞泵；配套泵额定压力：2.5-4.0MPa；配套泵额定流量：36-81L/min ；轴距(自走式)：2020mm；前（后）最大轮距(自走式) ：1530mm； 前（后）轮外径 ：900 mm；前（后）轮胎宽： 110 mm；蓄电池类型：铅酸蓄电池；蓄电池容量：60Ah；蓄电池标称电压：12V×2（串联） | 2016041401000107 | 2021-11-07 | 36.8 | 购机补贴(通用类) | 山东省 | 评阅通过
1237 | 田间管理机械 | 植保机械 | 喷杆喷雾机 | 50-100马力自走式四轮转向喷杆喷雾机 | 青州市万佳机械科技股份有限公司 | 喷杆式喷雾机 | 3WPZ-800L型自走式喷杆喷雾机 | 功率:50马力;药箱容积:800L;离地间隙:1m;喷杆长度:12m;型式:自走式:是 ;四轮驱动;四轮转向:是 | 功率：50马力（36.8kW）；形式：自走式，四轮驱动、四轮转向；配套动力型号：4B2-50V32； 排放标准：国三；药箱容量：800L；最小离地间隙：1000mm；整机外形尺寸：5380×1850×2400mm； 整机工作压力：0.2-0.4MPa；喷杆长度：12000mm；限压安全装置限定压力：≤0.48MPa；配套动力名称：柴油机；配套动力结构型式：四缸水冷四冲程；配套动力标定转速：2400r/min；配套泵型式：隔膜泵；配套泵额定压力：0-2.5MPa；配套泵额定流量：60L/min；轴距(自走式)：2370mm；前（后）最大轮距 ：1530mm； 前（后）轮外径 ：930mm；前（后）轮胎宽：110mm；蓄电池类型：铅酸蓄电池；蓄电池容量：60Ah；蓄电池标称电压：12V×2（串联） | 2016041401000107 | 2021-11-07 | 36.8 | 购机补贴(通用类) | 山东省 | 评阅通过
1238 | 田间管理机械 | 植保机械 | 喷杆喷雾机 | 50-100马力自走式四轮转向喷杆喷雾机 | 青州市沃龙植保机械有限公司 | 喷杆式喷雾机 | 3WPZ-1200A型自走式喷杆喷雾机 | 功率:50马力;药箱容积:1200L;离地间隙:1.21m;喷杆长度:17.6m;型式:自走式:是 ;四轮驱动;四轮转向:是 | 品目：喷杆喷雾机；结构型式：自走式；驱动型式：四轮驱动；转向型式：四轮转向；工作压力：0.3～0.5MPa；外形尺寸：4500×2100×2900mm；柴油机功率转速：36.8/2400kW/(r/min)；喷杆长度：17600mm；喷杆折叠型式：液压；喷杆升降型式：液压；液泵型式：齿轮泵；液泵工作压力：0.3-2.0MPa；液泵流量：60L/min；药箱容积：1200L；离地间隙：1210mm；轴距2540mm；轮距2000mm；轮胎外径1450mm；轮胎胎宽：140mm；轮胎型式：充气轮胎；蓄电池类型：（铅酸）免维护蓄电池；蓄电池容量：80Ah；蓄电池标称电压：12×2（两只串联）。 | 2017281401000031 | 2022-09-29 | 36.8 | 购机补贴(通用类) | 山东省 | 评阅通过
1239 | 田间管理机械 | 植保机械 | 喷杆喷雾机 | 50-100马力自走式四轮转向喷杆喷雾机 | 青州市沃龙植保机械有限公司 | 喷杆式喷雾机 | 3WPZ-700型自走式喷杆喷雾机 | 功率:50马力;药箱容积:700L;离地间隙:0.96m;喷杆长度:10.4m;型式:自走式:是 ;四轮驱动;四轮转向:是 | 品目：喷杆喷雾机；结构型式：自走式；驱动型式：四轮驱动；转向型式：四轮转向；工作压力：0.3～0.5MPa；外形尺寸：4600×1670×2550mm；柴油机功率转速：36.8/2400kW/(r/min)；喷杆长度：10400mm；液泵型式：齿轮泵；液泵工作压力：0.3-2.0MPa；液泵流量：60L/min；药箱容积：700L；离地间隙：960mm；蓄电池类型：免维护蓄电池；蓄电池容量：80×2Ah；蓄电池标称电压：12×2。 | 2017281401000031 | 2022-09-29 | 36.8 | 购机补贴(通用类) | 山东省 | 评阅通过
1240 | 田间管理机械 | 植保机械 | 喷杆喷雾机 | 50-100马力自走式四轮转向喷杆喷雾机 | 青州市翔云农业装备有限公司 | 喷杆式喷雾机 | 3WPZ-1000C型自走式喷杆喷雾机 | 功率:50马力;药箱容积:1000L;离地间隙:1.02m;喷杆长度:18.3m;型式:自走式:是 ;四轮驱动;四轮转向:是 | 功率：36.8KW；型式：自走式，四轮驱动、四轮转向；离地间隙：1020mm；药箱容积：1000L；喷杆长度：18300mm；外形尺寸（长*宽*高）mm：4600×1900×2500；喷雾工作压力：0.3-0.5MPa；配套动力名称、结构型式：四缸、直列、水冷、四冲程柴油机；配套动力标定功率/转速：36.8KW/2400(r/min)；配套泵型式：隔膜泵；配套泵工作压力：0-2.5MPa；配套泵流量：100L/min；驱动方式/转向方式：四轮驱动、四轮转向；排放阶段：国3； | 2017281401000046 | 2022-12-17 | 36.8 | 购机补贴(通用类) | 山东省 | 评阅通过
1241 | 田间管理机械 | 植保机械 | 喷杆喷雾机 | 50-100马力自走式四轮转向喷杆喷雾机 | 青州市翔云农业装备有限公司 | 自走式喷杆喷雾机 | 3WPZ-700A | 功率:50马力;药箱容积:700L;离地间隙:1.02m;喷杆长度:10.2m;型式:自走式:是 ;四轮驱动;四轮转向:是 | 功率：36.8KW；型式：自走式，四轮驱动、四轮转向；离地间隙：1020mm；药箱容积：700L；喷杆长度：10200mm；外形尺寸（长*宽*高）mm运输状态：4350*1820*2380；喷雾工作压力：0.5-0.7MPa；配套喷头型式：扇形雾防滴喷头；配套动力名称、结构型式：四缸水冷四冲程柴油机；配套动力标定功率/转速：36.8KW/2400(r/min)；配套泵型式：齿轮泵；配套泵工作压力：0.3-2.0MPa；配套泵流量：60L/min；驱动方式/转向方式：四轮驱动、四轮转向；排放阶段：国3； | 部20180225 | 2022-12-31 | 36.8 | 购机补贴(通用类) | 山东省 | 评阅通过
1242 | 田间管理机械 | 植保机械 | 喷杆喷雾机 | 50-100马力自走式四轮转向喷杆喷雾机 | 青州市翔云农业装备有限公司 | 喷杆式喷雾机 | 3WPZ-800B型自走式喷杆喷雾机 | 功率:50马力;药箱容积:800L;离地间隙:0.9m;喷杆长度:23.6m;型式:自走式:是 ;四轮驱动;四轮转向:是 | 功率：36.8KW；型式：自走式，四轮驱动、四轮转向；离地间隙：900mm；药箱容积：800L；喷杆长度：23600mm；外形尺寸（长*宽*高）mm：5800*2000*2700；喷雾工作压力：0.3-0.5MPa；喷幅：25000mm；配套动力名称、结构型式：四缸、直列、水冷四冲程柴油机；配套动力标定功率/转速：36.8KW/2400(r/min)；配套泵型式：齿轮泵；配套泵工作压力：0.3-2.0MPa；配套泵流量：60L/min；驱动方式/转向方式：四轮驱动、四轮转向；排放阶段：国3； | 2017281401000046 | 2022-12-17 | 36.8 | 购机补贴(通用类) | 山东省 | 评阅通过
1243 | 田间管理机械 | 植保机械 | 喷杆喷雾机 | 50-100马力自走式四轮转向喷杆喷雾机 | 青州市鑫沃农业装备有限公司 | 喷杆式喷雾机 | 3WPZ-1000A型自走式喷杆喷雾机 | 功率:50马力;药箱容积:1000L;离地间隙:1.05m;喷杆长度:19m;型式:自走式:是 ;四轮驱动;四轮转向:是 | 功率：50马力（36.8KW）；药箱容积：1000L；喷杆长度：19000mm（19m)；离地间隙：1050mm(1.05m)；型式：自走式，四轮驱动、四轮转向；整机外形尺寸（mm）：4600×2000×2450；喷杆折叠形式：中间液压折叠两端手动折叠；喷杆升降形式：液压升降；轴距：2370mm；前最大轮距：1530mm；后最大轮距：1530mm；前轮外径：1170mm；前轮胎宽：120mm；前轮轮胎型式：充气橡胶轮胎；后轮外径：1170mm；后轮胎宽：120mm；后轮轮胎型式：充气橡胶轮胎；发动机名称：柴油机；发动机型式：四缸水冷四冲程；液泵结构型式：齿轮泵；液泵流量：80L/min;蓄电池类型：铅酸免维护蓄电池；蓄电池容量：80Ah | 2018281401000018 | 2023-03-01 | 36.8 | 购机补贴(通用类) | 山东省 | 评阅通过
1244 | 田间管理机械 | 植保机械 | 喷杆喷雾机 | 50-100马力自走式四轮转向喷杆喷雾机 | 青州市鑫沃农业装备有限公司 | 喷杆式喷雾机 | 3WPZ-1000B型自走式喷杆喷雾机 | 功率:50马力;药箱容积:1000L;离地间隙:1.1m;喷杆长度:18.7m;型式:自走式:是 ;四轮驱动;四轮转向:是 | 功率：50马力（36.8KW）；药箱容积：1000L；喷杆长度：18700mm（18.7m);离地间隙：1100mm（1.1m);形式：自走式，四轮驱动、四轮转向；整机外形尺寸（mm）：4600×2000×2600；喷杆折叠形式：液压；喷杆升降形式：液压；轴距：2360mm；前最大轮距：1540mm；后最大轮距：1540mm；前轮外径：1150mm；前轮胎宽：140mm；前轮轮胎型式：充气轮胎；后轮外径：1150mm；后轮胎宽：140mm；后轮轮胎型式：充气轮胎；液泵结构型式：齿轮式高压喷雾泵；液泵流量：80L/min;蓄电池类型：免维护蓄电池；蓄电池容量：80Ah | 2018281401000018 | 2023-03-01 | 36.8 | 购机补贴(通用类) | 山东省 | 评阅通过
1245 | 田间管理机械 | 植保机械 | 喷杆喷雾机 | 50-100马力自走式四轮转向喷杆喷雾机 | 青州市鑫沃农业装备有限公司 | 喷杆式喷雾机 | 3WPZ-1000D型自走式喷杆喷雾机 | 功率:50马力;药箱容积:1000L;离地间隙:0.97m;喷杆长度:16m;型式:自走式:是 ;四轮驱动;四轮转向:是 | 功率：50马力（36.8KW）；药箱容积：1000L；喷杆长度：16000mm（16m)；离地间隙：970mm(0.97m）；形式：自走式，四轮驱动、四轮转向；整机外形尺寸（mm）：4600×2000×2450；喷杆折叠形式：中间液压折叠两端手动折叠；喷杆升降形式：液压；轴距：2380mm；前最大轮距：1530mm；后最大轮距：1530mm；前轮外径：930mm；前轮胎宽：120mm；前轮轮胎型式：充气轮胎；后轮外径：930mm；后轮胎宽：120mm；后轮轮胎型式：充气轮胎；液泵结构型式：齿轮泵；液泵流量：80L/min;蓄电池类型：铅酸免维护蓄电池；蓄电池容量：80Ah | 2018281401000018 | 2023-03-01 | 36.8 | 购机补贴(通用类) | 山东省 | 评阅通过
1246 | 田间管理机械 | 植保机械 | 喷杆喷雾机 | 50-100马力自走式四轮转向喷杆喷雾机 | 青州市鑫沃农业装备有限公司 | 自走式喷杆喷雾机 | 3WPZ-700 | 功率:50马力;药箱容积:700L;离地间隙:0.94m;喷杆长度:10.34m;型式:自走式:是 ;四轮驱动;四轮转向:是 | 功率：50马力（36.8KW）；药箱容积：700L；喷杆长度：10340mm（10.34m)；离地间隙：940mm（0.94m)；型式：自走式，四轮驱动、四轮转向；整机外形尺寸（mm）：4750×1810×2300；喷杆折叠形式：液压折叠；喷杆升降形式：液压升降；轴距：2370mm；前后最大轮距：1530mm；前轮外径：900mm；前轮胎宽：120mm；前轮轮胎型式：充气橡胶轮胎；后轮外径：900mm；后轮胎宽：120mm；后轮轮胎型式：充气橡胶轮胎；液泵结构型式：齿轮泵；液泵流量：60L/min; | 部20180356 | 2022-12-31 | 36.8 | 购机补贴(通用类) | 山东省 | 评阅通过
1247 | 田间管理机械 | 植保机械 | 喷杆喷雾机 | 50-100马力自走式四轮转向喷杆喷雾机 | 青州市一恒农业装备有限公司 | 喷杆式喷雾机 | 3WPZ-1000型自走式喷杆喷雾机 | 功率:50马力;药箱容积:1000L;离地间隙:1.02m;喷杆长度:18.3m;型式:自走式:是 ;四轮驱动;四轮转向:是 | 整机结构型式：自走式；整机工作压力（MPa）：0.2-0.4；整机驱动型式：四轮驱动；整机转向型式：四轮转向；整机外形尺寸（mm）：4650×1900×2500；整机喷杆长度（mm）：18300；最小离地间隙（mm）：1020；发动机名称：柴油机；发动机结构型式：四缸、水冷、四冲程；发动机标定功率/转速：36.8kW/2400（r/min）；液泵结构型式：隔膜泵；液泵额定流量（L/min）：100；药箱容积（L）：1000 | 2020041401000005 | 2025-01-19 | 36.8 | 购机补贴(通用类) | 山东省 | 评阅通过
1248 | 田间管理机械 | 植保机械 | 喷杆喷雾机 | 50-100马力自走式四轮转向喷杆喷雾机 | 青州市一恒农业装备有限公司 | 喷杆式喷雾机 | 3WPZ-700G型自走式喷杆喷雾机 | 功率:50马力;药箱容积:700L;离地间隙:0.91m;喷杆长度:10.3m;型式:自走式:是 ;四轮驱动;四轮转向:是 | 整机结构型式：自走式；整机工作压力（MPa）：0.2-0.4；整机驱动型式：四轮驱动；整机转向型式：四轮转向；整机外形尺寸（mm）：4480×1640×2380；整机喷杆长度（mm）：10300；最小离地间隙（mm）：910；发动机名称：柴油机；发动机结构型式：四缸、直列、水冷、四冲程；发动机标定功率/转速：36.8kW/2400（r/min）；液泵结构型式：隔膜泵；液泵额定流量（L/min）：60；药箱容积（L）：700 | 2020041401000005 | 2025-01-19 | 36.8 | 购机补贴(通用类) | 山东省 | 评阅通过
1249 | 田间管理机械 | 植保机械 | 喷杆喷雾机 | 50-100马力自走式四轮转向喷杆喷雾机 | 青州泰达机械有限公司 | 喷杆式喷雾机 | 3WPZ-1000-16型自走式喷杆喷雾机 | 功率:50.05马力;药箱容积:1000L;离地间隙:0.95m;喷杆长度:16m;型式:自走式:是 ;四轮驱动;四轮转向:是 | 品目：喷杆喷雾机；型号规格：3WPZ-1000-16;结构型式：自走式；外形尺寸（mm）：4600x1950x3000;工作压力（Mpa）：0.3-0.5；驱动型式：四轮驱动；转向型式：四轮转向；喷杆长度（mm）：16000；喷杆折叠型式：中间液压折叠，两端手动折叠；喷杆升降型式：液压；最小离地间隙（mm）950；驾驶室型式：无；轴距（mm）：2330；前最大轮距（mm）：1510；后最大轮距（mm）：1510；前轮外径（mm）：930；前轮胎宽（mm）：120；前轮轮胎型式：充气橡胶轮胎；后轮外径（mm）：930；后轮胎宽（mm）：120；后轮轮胎型式：充气橡胶轮胎；限压安全装置结构型式：弹簧式；限压安全装置限定压力（Mpa）：≤0.6;配套动力名称：柴油机；配套动力结构型式：四缸水冷四冲程；配套动力标定功率（kW）：36.8；配套动力标定转速（r/min）：2400；液泵结构型式：隔膜泵；液泵额定压力（Mpa）：0-2.5；液泵额定流量（L/min）：60；药箱材质：塑料；药箱容积（L）：1000；喷杆材质：不锈钢+塑料；喷射部件最高允许工作压力（Mpa）：0.75；蓄电池类型：免维护铅酸蓄电池；蓄电池容量（Ah）：40；蓄电池标称电压（V）：12x2（串联）。 | 2018281401000013 | 2023-03-04 | 36.8 | 购机补贴(通用类) | 山东省 | 评阅通过
1250 | 田间管理机械 | 植保机械 | 喷杆喷雾机 | 50-100马力自走式四轮转向喷杆喷雾机 | 青州泰达机械有限公司 | 自走式喷杆喷雾机 | 3WPZ-700 | 功率:50.05马力;药箱容积:700L;离地间隙:0.95m;喷杆长度:10.4m;型式:自走式:是 ;四轮驱动;四轮转向:是 | 型式：自走式；规格型号：3WPZ-700；外形尺寸工作状态（mm）：4550*10400*2960；外形尺寸运输状态：4550*1800*2960；药箱容量（L）：700；喷杆作业（整机作业）常用工作压力（MPa）：0.3-0.5；喷头型式：扇形；喷杆升降机构型式：液压；喷杆折叠机构型式：液压；喷杆长度（mm）：10400；配套动力结构型式：四缸四冲程水冷；配套动力标定功率/转速（kW/(r/min)）:36.8/2400；配套泵型式：隔膜泵；配套泵工作压力（MPa）：0-2.5；配套泵流量（L/min）：60；离地间隙（mm）：950；轴距（mm）：2320；前/后最大轮距（mm）：1510；前轮规格前轮外径（mm）：930；前轮规格前轮胎宽（mm）：120；后轮规格后轮外径（mm）：930；后轮规格后轮胎宽（mm）：120；前/后轮胎型式：高花充气橡胶轮胎；制动器型式：鼓式；离合器型式：干式单片常接合摩擦式；驱动方式：四轮驱动；转向方式：四轮转向；驾驶室：无驾驶室 | T202037370329 | 2025-12-29 | 36.8 | 购机补贴(通用类) | 山东省 | 评阅通过
1251 | 田间管理机械 | 植保机械 | 喷杆喷雾机 | 50-100马力自走式四轮转向喷杆喷雾机 | 青州泰达机械有限公司 | 自走式喷杆喷雾机 | 3WPZ-700C | 功率:50.05马力;药箱容积:700L;离地间隙:0.95m;喷杆长度:10.4m;型式:自走式:是 ;四轮驱动;四轮转向:是 | 规格型号：3WPZ-700C，型式：自走式；外形尺寸（长×宽×高）：工作状态4320×10400×2960mm，运输状态4600×1800×2960mm；药液箱容量：700L；喷杆作业常用工作压力：0.3-0.5MPa；喷头型式：扇形；喷杆长度：10400mm；配套动力：名称、结构型式：柴油机、四缸四冲程水冷，标定功率/转速：36.8kW/2400（r/min）；配套泵：型式：隔膜泵，工作压力：0-2.5MPa，流量：60L/min；离地间隙：950mm；轴距：2320mm；前/后最大轮距：1520/1520mm；驱动方式：四轮驱动；转向方式：四轮转向；驾驶室：普通式。 | 鲁T2018023 | 2022-12-31 | 36.8 | 购机补贴(通用类) | 山东省 | 评阅通过
1252 | 田间管理机械 | 植保机械 | 喷杆喷雾机 | 50-100马力自走式四轮转向喷杆喷雾机 | 青州泰达机械有限公司 | 自走式喷杆喷雾机 | 3WPZ-700G | 功率:50.05马力;药箱容积:700L;离地间隙:1.52m;喷杆长度:10.4m;型式:自走式:是 ;四轮驱动;四轮转向:是 | 规格型号：3WPZ-700G，型式：自走式；外形尺寸（长×宽×高）：工作状态4710×10400×3500mm，运输状态4710×2900×3500mm；药液箱容量：700L；喷杆作业常用工作压力：0.3-0.5MPa；喷头型式：扇形；喷杆长度：10400mm；配套动力：名称、结构型式：柴油机、四缸四冲程水冷，标定功率/转速：36.8kW/2400（r/min）；配套泵：型式：隔膜泵，工作压力：0-2.5MPa，流量：60L/min；离地间隙：1520mm；轴距：2690mm；前/后最大轮距：2600/2600mm；驱动方式：四轮驱动；转向方式：四轮转向。 | 鲁T2018022 | 2022-12-31 | 36.8 | 购机补贴(通用类) | 山东省 | 评阅通过
1253 | 田间管理机械 | 植保机械 | 喷杆喷雾机 | 50-100马力自走式四轮转向喷杆喷雾机 | 青州泰达机械有限公司 | 喷杆式喷雾机 | 3WPZ-800-12型自走式喷杆喷雾机 | 功率:50.05马力;药箱容积:800L;离地间隙:0.95m;喷杆长度:12m;型式:自走式:是 ;四轮驱动;四轮转向:是 | 品目：喷杆喷雾机；型号规格：3WPZ-800-12;结构型式：自走式；外形尺寸（mm）：5150x1950x2950;工作压力（Mpa）：0.3-0.5；驱动型式：四轮驱动；转向型式：四轮转向；喷杆长度（mm）：12000；喷杆折叠型式：液压；喷杆升降型式：液压；最小离地间隙（mm）950；驾驶室型式：无；轴距（mm）：2330；前最大轮距（mm）：1520；后最大轮距（mm）：1520；前轮外径（mm）：930；前轮胎宽（mm）：120；前轮轮胎型式：充气橡胶轮胎；后轮外径（mm）：930；后轮胎宽（mm）：120；后轮轮胎型式：充气橡胶轮胎；限压安全装置结构型式：弹簧式；限压安全装置限定压力（Mpa）：≤0.6;配套动力名称：柴油机；配套动力结构型式：四缸水冷四冲程；配套动力标定功率（kW）：36.8；配套动力标定转速（r/min）：2400；液泵结构型式：隔膜泵；液泵额定压力（Mpa）：0-2.5；液泵额定流量（L/min）：60；药箱材质：塑料；药箱容积（L）：800；喷杆材质：不锈钢；喷射部件最高允许工作压力（Mpa）：0.75；蓄电池类型：免维护铅酸蓄电池；蓄电池容量（Ah）：40；蓄电池标称电压（V）：12x2（串联）。 | 2018281401000013 | 2023-03-04 | 36.8 | 购机补贴(通用类) | 山东省 | 评阅通过
1254 | 田间管理机械 | 植保机械 | 喷杆喷雾机 | 50-100马力自走式四轮转向喷杆喷雾机 | 青州炜锋车桥有限公司 | 喷杆式喷雾机 | 3WPZ-1000B型自走式喷杆喷雾机 | 功率:50.048马力;药箱容积:700+300L;离地间隙:0.93m;喷杆长度:16.5m;型式:自走式:是 ;四轮驱动;四轮转向:是 | 36.8KW（50.048马力）；自走式，四轮驱动，四轮转向；离地间隙（mm）:930;外形尺寸（mm）：5200*1850*2400；药箱容量（L）：700+300；工作压力（MPa）:0.3-0.5;喷杆长度（mm）:16500；液泵结构形式：齿轮泵；液泵额定压力（MPa）:0.3-2.0；液泵额定流量（L/min）:60;轴距（mm）:2360;前/后轮最大轮距（mm）：1500/1500；前轮外径：930mm;前轮胎宽：120mm;后轮外径：930mm；后轮胎宽：120mm;前/后轮胎型式：充气轮胎。 | 2018281401000014 | 2023-02-26 | 36.8 | 购机补贴(通用类) | 山东省 | 评阅通过
1255 | 田间管理机械 | 植保机械 | 喷杆喷雾机 | 50-100马力自走式四轮转向喷杆喷雾机 | 青州炜锋车桥有限公司 | 喷杆式喷雾机 | 3WPZ-1000G型自走式喷杆喷雾机 | 功率:50.048马力;药箱容积:1000L;离地间隙:0.94m;喷杆长度:16.5m;型式:自走式:是 ;四轮驱动;四轮转向:是 | 36.8KW（50.048马力）；自走式，四轮驱动，四轮转向；离地间隙： （mm）:940;外形尺寸（mm）：4540*1850*2580；药箱容量（L）：1000；工作压力（MPa）:0.3-0.5;喷杆长度（mm）:16500；液泵结构形式：隔膜泵；液泵额定压力（MPa）:0-2.5；液泵额定流量（L/min）:60;轴距（mm）:2370;前/后轮最大轮距：（mm）：1540/1540；前轮外径：930mm;前轮胎宽：120mm;后轮外径：930mm；后轮胎宽：120mm;前/后轮胎型式：充气轮胎。 | 2018281401000014 | 2023-02-26 | 36.8 | 购机补贴(通用类) | 山东省 | 评阅通过
1256 | 田间管理机械 | 植保机械 | 喷杆喷雾机 | 50-100马力自走式四轮转向喷杆喷雾机 | 青州炜锋车桥有限公司 | 喷杆式喷雾机 | 3WPZ-1000型自走式喷杆喷雾机 | 功率:50.048马力;药箱容积:1000L;离地间隙:0.94m;喷杆长度:16.5m;型式:自走式:是 ;四轮驱动;四轮转向:是 | 36.8KW（50.048马力）；自走式，四轮驱动，四轮转向；离地间隙（mm）:940;外形尺寸（mm）：4550*1800*2500；药箱容量（L）：1000；工作压力（MPa）:0.3-0.5;喷杆长度（mm）:16500；液泵结构形式：齿轮泵；液泵额定压力（MPa）:0.3-2.0；液泵额定流量（L/min）:60;轴距（mm）:2320;前/后轮最大轮距：（mm）：1510/1510；前轮外径：930mm;前轮胎宽：120mm;后轮外径：930mm；后轮胎宽：120mm;前/后轮胎型式：充气轮胎。 | 2018281401000014 | 2023-02-26 | 36.8 | 购机补贴(通用类) | 山东省 | 评阅通过
1257 | 田间管理机械 | 植保机械 | 喷杆喷雾机 | 50-100马力自走式四轮转向喷杆喷雾机 | 青州炜锋车桥有限公司 | 喷杆式喷雾机 | 3WPZ-700W型自走式喷杆喷雾机 | 功率:50.048马力;药箱容积:700L;离地间隙:0.94m;喷杆长度:11m;型式:自走式:是 ;四轮驱动;四轮转向:是 | 36.8KW（50.048马力）；自走式，四轮驱动，四轮转向；离地间隙（mm）:940;外形尺寸（mm）：4900*1860*2390；药箱容量（L）：700；工作压力（MPa）:0.3-0.5;喷杆长度（mm）:11000；液泵结构形式：齿轮式高压喷雾泵；液泵额定压力（MPa）:0.3-2.0；液泵额定流量（L/min）:60;轴距（mm）:2440;前/后轮最大轮距（mm）：1520/1520；前轮外径：930mm;前轮胎宽：120mm;后轮外径：930mm；后轮胎宽：120mm;前/后轮胎型式：充气轮胎。 | 2018281401000014 | 2023-02-26 | 36.8 | 购机补贴(通用类) | 山东省 | 评阅通过
1258 | 田间管理机械 | 植保机械 | 喷杆喷雾机 | 50-100马力自走式四轮转向喷杆喷雾机 | 青州正吉机械有限公司 | 喷杆式喷雾机 | 3WPZ-1000A型自走式喷杆喷雾机 | 功率:50.04马力;药箱容积:700+300L;离地间隙:1.06m;喷杆长度:16.5m;型式:自走式:是 ;四轮驱动;四轮转向:是 | 结构形式：自走式。外形尺寸：5200×1850×2560；工作压力：0.5-0.8；驱动型式：四轮驱动；转向型式：四轮转向；喷杆长度：16500mm；喷杆折叠型式：中间液压折叠、两端手动折叠；喷杆升降型式：液压升降；离地间隙：1060mm；驾驶室型式：无；轴距：2300mm；前/后最大轮距：1500mm；前/后轮外径：1220mm；前/后轮胎宽：90mm；轮胎型式：实心橡胶轮胎；限压安全装置结构型式：弹簧式，限定压力：≤0.96；配套动力名称：柴油机；结构型式：四缸水冷四冲程；功率：36.8/2400kw/r/min；液泵结构型式：隔膜泵；额定压力：0-2.5；额定流量：60L/min；药箱材质：塑料；药箱容积：700L+300L；喷射部位材质：不锈钢+塑料；最高允许工作压力：1.2MPa；蓄电池类型：免维护铅酸蓄电池；容量：80Ah；电压：12×2（串联）。 | 2020281401000033 | 2025-12-12 | 36.8 | 购机补贴(通用类) | 山东省 | 评阅通过
1259 | 田间管理机械 | 植保机械 | 喷杆喷雾机 | 50-100马力自走式四轮转向喷杆喷雾机 | 青州正吉机械有限公司 | 喷杆式喷雾机 | 3WPZ-1000B型自走式喷杆喷雾机 | 功率:50.04马力;药箱容积:1000L;离地间隙:0.9m;喷杆长度:16.5m;型式:自走式:是 ;四轮驱动;四轮转向:是 | 结构形式：自走式。外形尺寸：4580×1800×2400；工作压力：0.5-0.8；驱动型式：四轮驱动；转向型式：四轮转向；喷杆长度：16500mm；喷杆折叠型式：中间液压折叠、两端手动折叠；喷杆升降型式：液压升降；离地间隙：900mm；驾驶室型式：无；轴距：2300mm；前/后最大轮距：1500mm；前/后轮外径：930mm；前/后轮胎宽：120mm；轮胎型式：实心橡胶轮胎；限压安全装置结构型式：弹簧式，限定压力：≤0.96；配套动力名称：柴油机；结构型式：四缸水冷四冲程；功率：36.8/2400kw/r/min；液泵结构型式：隔膜泵；额定压力：0-2.5；额定流量：60L/min；药箱材质：塑料；药箱容积：1000L；喷射部位材质：不锈钢+塑料；最高允许工作压力：1.2MPa；蓄电池类型：免维护铅酸蓄电池；容量：80Ah；电压：12×2（串联）。 | 2020281401000033 | 2025-12-12 | 36.8 | 购机补贴(通用类) | 山东省 | 评阅通过
1260 | 田间管理机械 | 植保机械 | 喷杆喷雾机 | 50-100马力自走式四轮转向喷杆喷雾机 | 青州正吉机械有限公司 | 喷杆式喷雾机 | 3WPZ-700型自走式喷杆喷雾机 | 功率:50.04马力;药箱容积:700L;离地间隙:0.9m;喷杆长度:12m;型式:自走式:是 ;四轮驱动;四轮转向:是 | 型式：自走式；规格型号：3WPZ-700;外形尺寸4600×12000×2465（0.9米充气轮）4600×12000×2565（1.1米实心轮）4600×12000×2600（1.17米充气轮）4600×12000×2660（1.22米实心轮）；运输状态：5460×1800×2465（0.9米充气轮）5460×1800×2565（1.1米实心轮）5460×1800×2600（1.17米充气轮）5460×1800×2660（1.22米实心轮mm：运输状态：5460×1800×2465（0.9米充气轮）5460×1800×2565（1.1米实心轮）5460×1800×2600（1.17米充气轮）5460×1800×2660（1.22米实心轮）；药箱容量：700L;喷杆作业常用工作压力：0.5-0.8MPa；喷头型式：扇形；喷杆升降机构型式：液压升降；折叠机构型式：液压折叠；喷杆长度：12m；配套动力：名称结构形式：四缸水冷四冲程 柴油机；标定功率/转速36.8/2400kw/（r/min）；配套泵：型式：三缸柱塞泵，工作压力：2.0-4.0MPa，流量22-30L/min；离地间隙mm：900（0.9米充气轮）/1000（1.1米实心轮）/1030（1.17米充气轮）/1090（1.22米实心轮）；轴距mm：2315；前/后最大轮距mm：1550；前/后轮胎规格mm：前轮外径：900（0.9米充气轮）/1100（1.1米实心轮）/1170（1.17米充气轮）/1220（1.22米实心轮）前轮胎宽：110（0.9米充气轮）/88（1.1米实心轮）/140（1.17米充气轮）/88（1.22米实心轮）；后轮外径：900（0.9米充气轮）/1100（1.1米实心轮）/1170（1.17米充气轮）/1220（1.22米实心轮）；后轮胎宽：110（0.9米充气轮）/88（1.1米实心轮）/140（1.17米充气轮）/88（1.22米实心轮）；前/后轮胎型式：充气轮/实心轮；制动器型式：鼓式；离合器型式：弹簧压盘式；驱动方式：四轮驱动，四轮转向；驾驶室：无。 | 2020281401000033 | 2025-12-12 | 36.8 | 购机补贴(通用类) | 山东省 | 评阅通过
1261 | 田间管理机械 | 植保机械 | 喷杆喷雾机 | 50-100马力自走式四轮转向喷杆喷雾机 | 山东保利田农业装备有限公司 | 喷杆式喷雾机 | 3WPZ-1000G型自走式喷杆喷雾机 | 功率:50.048马力;药箱容积:1000L;离地间隙:0.94m;喷杆长度:16.5m;型式:自走式:是 ;四轮驱动;四轮转向:是 | 36.8KW（50.048马力）；自走式，四轮驱动，四轮转向；离地间隙（mm）:940;外形尺寸（mm）：4540*1850*2580；药箱容量（L）：1000；工作压力（MPa）:0.3-0.5;喷杆长度（mm）:16500；液泵结构形式：隔膜泵；液泵额定压力（MPa）:0-2.5；液泵额定流量（L/min）:60;轴距（mm）:2370;前/后轮最大轮距：（mm）：1540/1540；前轮外径：930mm;前轮胎宽：120mm;后轮外径：930mm；后轮胎宽：120mm;前/后轮胎型式：充气轮胎。 | 2018281401000052 | 2023-09-13 | 36.8 | 购机补贴(通用类) | 山东省 | 评阅通过
1262 | 田间管理机械 | 植保机械 | 喷杆喷雾机 | 50-100马力自走式四轮转向喷杆喷雾机 | 山东保利田农业装备有限公司 | 喷杆式喷雾机 | 3WPZ-1000型自走式喷杆喷雾机 | 功率:50.048马力;药箱容积:1000L;离地间隙:0.94m;喷杆长度:16.5m;型式:自走式:是 ;四轮驱动;四轮转向:是 | 36.8KW（50.048马力）；自走式，四轮驱动，四轮转向；离地间隙（mm）:940;外形尺寸（mm）：4550*1800*2500；药箱容积（L）：1000；工作压力（MPa）:0.3-0.5;喷杆长度（mm）:16500；液泵结构形式：齿轮泵；液泵额定压力（MPa）:0.3-2.0；液泵额定流量（L/min）:60;轴距（mm）:2320;前/后轮最大轮距（mm）：1510/1510；前轮外径：930mm;前轮胎宽：120mm;后轮外径：930mm；后轮胎宽：120mm;前/后轮胎型式：充气轮胎。 | 2018281401000052 | 2023-09-13 | 36.8 | 购机补贴(通用类) | 山东省 | 评阅通过
1263 | 田间管理机械 | 植保机械 | 喷杆喷雾机 | 50-100马力自走式四轮转向喷杆喷雾机 | 山东保利田农业装备有限公司 | 喷杆式喷雾机 | 3WPZ-700W型自走式喷杆喷雾机 | 功率:50.048马力;药箱容积:700L;离地间隙:0.94m;喷杆长度:11m;型式:自走式:是 ;四轮驱动;四轮转向:是 | 36.8KW（50.048马力）；自走式，四轮驱动，四轮转向；离地间隙（mm）:940;外形尺寸（mm）：4900*1860*2390；药箱容量（L）：700；工作压力（MPa）:0.3-0.5;喷杆长度（mm）:11000；液泵结构形式：齿轮式高压喷雾泵；液泵额定压力（MPa）:0.3-2.0；液泵额定流量（L/min）:60;轴距（mm）:2440;前/后轮最大轮距（mm）：1520/1520；前轮外径：930mm;前轮胎宽：120mm;后轮外径：930mm；后轮胎宽：120mm;前/后轮胎型式：充气轮胎。 | 2018281401000052 | 2023-09-13 | 36.8 | 购机补贴(通用类) | 山东省 | 评阅通过
1264 | 田间管理机械 | 植保机械 | 喷杆喷雾机 | 50-100马力自走式四轮转向喷杆喷雾机 | 山东佳尔能机电有限公司 | 喷杆式喷雾机 | 3WP-700型自走式喷杆喷雾机 | 功率:50马力;药箱容积:700L;离地间隙:0.97m;喷杆长度:11m;型式:自走式:是 ;四轮驱动;四轮转向:是 | 整机结构型式：自走式，整机工作压力：0.4-0.8Mpa，驱动型式：四轮驱动，转向型式：四轮转向，喷杆长度：11000mm，喷杆材质：铝合金，离地间隙：970mm，喷杆折叠型式：液压折叠，喷杆升降型式：液压升降，轴距：2000mm，前后轮胎型式：充气橡胶轮胎，配套泵：三缸柱塞泵，泵流量：36-81L/min，药箱容积：700L | 2015041401000067 | 2025-07-20 | 36.8 | 购机补贴(通用类) | 山东省 | 评阅通过
1265 | 田间管理机械 | 植保机械 | 喷杆喷雾机 | 50-100马力自走式四轮转向喷杆喷雾机 | 山东佳尔能机电有限公司 | 喷杆式喷雾机 | 3WPZ-700型自走式喷杆喷雾机 | 功率:50马力;药箱容积:700L;离地间隙:1.05m;喷杆长度:12m;型式:自走式:是 ;四轮驱动;四轮转向:是 | 整机结构型式：自走式，整机工作压力：0.4-0.8Mpa，驱动型式：四轮驱动，转向型式：四轮转向，喷杆长度：12000mm，喷杆材质：铝合金，离地间隙：1050mm，喷杆折叠型式：液压折叠，喷杆升降型式：液压升降，轴距：2020mm，前后轮胎型式：充气橡胶轮胎，配套泵：三缸柱塞泵，泵流量：36-81L/min，药箱容积：700L | 2015041401000067 | 2025-07-20 | 36.8 | 购机补贴(通用类) | 山东省 | 评阅通过
1266 | 田间管理机械 | 植保机械 | 喷杆喷雾机 | 50-100马力自走式四轮转向喷杆喷雾机 | 山东迈特智能科技有限公司 | 喷杆式喷雾机 | 3WPZ-1000A型自走式喷杆喷雾机 | 功率:50马力;药箱容积:1000L;离地间隙:1.175m;喷杆长度:18.3m;型式:自走式:是 ;四轮驱动;四轮转向:是 | 整机产品品目： 喷杆喷雾机； 整机结构型式： 自走式； 整机工作压力： 0.3～0.5MPa； 整机驱动型式： 四轮驱动； 整机转向型式： 四轮转向； 整机外形尺寸： 5300×2100×2550mm； 整机喷杆长度： 18300mm； 最小离地间隙： 1175mm； 整机限压安全装置 有； 喷杆折叠型式： 液压折叠； 喷杆升降型式： 液压升降； 驾驶室型式： 无； 轴距： 2350mm； 前最大轮距： 1540mm； 后最大轮距： 1540mm； 前轮外径： 1170mm； 前轮胎宽： 130mm； 前轮轮胎型式： 充气橡胶轮胎； 后轮外径： 1170mm； 后轮胎宽： 130mm； 后轮轮胎型式： 充气橡胶轮胎； 发动机或电动机名称： 柴油机； 发动机或电动机结构型式： 四缸、水冷、四冲程； 发动机或电动机标定功率： 36.8kW； 发动机或电动机标定转速： 2400r/min； 液（气）泵/电机泵结构型式： 隔膜泵； 液泵/电机泵额定压力： 0-3.0MPa； 液泵/电机泵额定流量： 80L/min； 药箱容积： 700+300L； 药箱材质： 塑料； 限压安全装置结构型式： 弹簧式； 限压安全装置限定压力： ≤0.6MPa； 喷杆材质： 不锈钢； 喷杆允许最高工作压力： 0.75MPa； 承压软管材质： 橡胶； 承压软管允许最大工作压力： 0.75Pa； 蓄电池类型： 铅酸免维护蓄电池； 蓄电池容量： 80Ah； 蓄电池标称电压： 12×2只（串联）V； | 2020281401000026 | 2025-10-18 | 36.8 | 购机补贴(通用类) | 山东省 | 评阅通过
1267 | 田间管理机械 | 植保机械 | 喷杆喷雾机 | 50-100马力自走式四轮转向喷杆喷雾机 | 山东迈特智能科技有限公司 | 喷杆式喷雾机 | 3WPZ-1000B型自走式喷杆喷雾机 | 功率:50马力;药箱容积:1000L;离地间隙:1.175m;喷杆长度:18.1m;型式:自走式:是 ;四轮驱动;四轮转向:是 | 整机产品品目： 喷杆喷雾机； 整机结构型式： 自走式； 整机工作压力： 0.3～0.5MPa； 整机驱动型式： 四轮驱动； 整机转向型式： 四轮转向； 整机外形尺寸： 4540×2200×3170mm； 整机喷杆长度： 18100mm； 最小离地间隙： 1175mm； 整机限压安全装置： 有； 喷杆折叠型式： 液压折叠； 喷杆升降型式： 液压升降； 驾驶室型式： 无； 轴距： 2350mm； 前最大轮距： 1600mm； 后最大轮距： 1600mm； 前轮外径： 1170mm； 前轮胎宽： 130mm； 前轮轮胎型式： 充气橡胶轮胎； 后轮外径： 1170mm； 后轮胎宽： 130mm； 后轮轮胎型式： 充气橡胶轮胎； 发动机或电动机名称： 柴油机； 发动机或电动机结构型式： 四缸、水冷、四冲程； 发动机或电动机标定功率： 36.8kW； 发动机或电动机标定转速： 2400r/min； 液（气）泵/电机泵结构型式： 隔膜泵； 液泵/电机泵额定压力： 0-3.0MPa； 液泵/电机泵额定流量： 80L/min； 药箱容积： 1000； 药箱材质： 塑料； 限压安全装置结构型式： 弹簧式； 限压安全装置限定压力： ≤0.6MPa； 喷杆材质： 不锈钢； 喷杆允许最高工作压力： 0.75MPa； 承压软管材质： 橡胶； 承压软管允许最大工作压力： 0.75MPa； 蓄电池类型： 铅酸免维护蓄电池； 蓄电池容量： 80Ah； 蓄电池标称电压： 12×2只（串联）V； | 2020281401000026 | 2025-10-18 | 36.8 | 购机补贴(通用类) | 山东省 | 评阅通过
1268 | 田间管理机械 | 植保机械 | 喷杆喷雾机 | 50-100马力自走式四轮转向喷杆喷雾机 | 山东迈特智能科技有限公司 | 喷杆式喷雾机 | 3WPZ-1000E型自走式喷杆喷雾机 | 功率:50马力;药箱容积:1000L;离地间隙:1.05m;喷杆长度:18.1m;型式:自走式:是 ;四轮驱动;四轮转向:是 | 整机产品品目： 喷杆喷雾机； 整机结构型式： 自走式； 整机工作压力： 0.3～0.5MPa； 整机驱动型式： 四轮驱动； 整机转向型式： 四轮转向； 整机外形尺寸： 4760×2150×2550； 整机喷杆长度： 18100mm； 最小离地间隙： 1050mm； 整机限压安全装置： 有； 喷杆折叠型式： 液压折叠； 喷杆升降型式： 液压升降； 驾驶室型式： 无； 轴距： 2350mm； 前最大轮距： 1510mm； 后最大轮距： 1510mm； 前轮外径： 1170mm； 前轮胎宽： 130mm； 前轮轮胎型式： 充气橡胶轮胎； 后轮外径： 1170mm； 后轮胎宽： 130mm； 后轮轮胎型式： 充气橡胶轮胎； 发动机或电动机名称： 柴油机； 发动机或电动机结构型式： 四缸、水冷、四冲程； 发动机或电动机标定功率： 36.8kW； 发动机或电动机标定转速： 2400r/min； 液（气）泵/电机泵结构型式： 隔膜泵； 液泵/电机泵额定压力： 0-3.0MPa； 液泵/电机泵额定流量： 80L/min； 药箱容积： 1000L； 药箱材质： 塑料； 限压安全装置结构型式： 弹簧式； 限压安全装置限定压力： ≤0.6MPa； 喷杆材质： 不锈钢； 喷杆允许最高工作压力： 0.75MPa； 承压软管材质： 橡胶； 承压软管允许最大工作压力： 0.75MPa； 蓄电池类型： 铅酸免维护蓄电池； 蓄电池容量： 80Ah； 蓄电池标称电压： 12×2只（串联）V； | 2020281401000026 | 2025-10-18 | 36.8 | 购机补贴(通用类) | 山东省 | 评阅通过
1269 | 田间管理机械 | 植保机械 | 喷杆喷雾机 | 50-100马力自走式四轮转向喷杆喷雾机 | 山东迈特智能科技有限公司 | 喷杆式喷雾机 | 3WPZ-1300C型自走式喷杆喷雾机 | 功率:50马力;药箱容积:1300L;离地间隙:1.23m;喷杆长度:19m;型式:自走式:是 ;四轮驱动;四轮转向:是 | 整机产品品目：喷杆喷雾机； 整机结构型式：自走式； 整机工作压力：0.3-0.5MPa； 整机驱动型式：5200×2100×2700； 整机转向型式：四轮驱动； 整机外形尺寸：四轮转向mm； 整机喷杆长度：19000mm； 最小离地间隙：1230mm； 整机限压安全装置：有； 喷杆折叠型式：液压； 喷杆升降型式：液压； 驾驶室型式：无； 轴距：2460mm； 前最大轮距：1820mm； 后最大轮距：1820mm； 前轮外径：1600mm； 前轮胎宽：120mm； 前轮轮胎型式：实心橡胶轮胎； 后轮外径：1600mm； 后轮胎宽：120mm； 后轮轮胎型式：实心橡胶轮胎； 发动机或电动机名称：柴油机； 发动机或电动机结构型式：四缸、直列、水冷、四冲程； 发动机或电动机标定功率/转速：36.8/2400kW/(r/min)； 液(气)泵/电机泵结构型式：隔膜泵； 液泵/电机泵额定压力：0-3.0MPa； 液泵/电机泵额定流量：80L/min； 药箱容积：1300L； 药箱材质：塑料； 药箱成型工艺：滚塑； 限压安全装置结构型式：机械限位式； 限压安全装置限定压力：≤0.6MPa； 喷杆材质：金属； 喷杆允许最大工作压力：0.75MPa； 承压管材质：橡胶； 承压管允许最大工作压力：0.75MPa； 蓄电池类型：免维护蓄电池； 蓄电池容量：80Ah； 蓄电池标称电压：12×2（串联）V； | 2020281401000026 | 2025-10-18 | 36.8 | 购机补贴(通用类) | 山东省 | 评阅通过
1270 | 田间管理机械 | 植保机械 | 喷杆喷雾机 | 50-100马力自走式四轮转向喷杆喷雾机 | 山东牧阳农业科技有限公司 | 自走式水旱两用喷杆喷雾机 | 3WPZ-700L | 功率:50马力;药箱容积:700L;离地间隙:1m;喷杆长度:11.1m;型式:自走式:是 ;四轮驱动;四轮转向:是 | 功率：50马力（36.8kW）；形式：自走式，四轮驱动、四轮转向；配套动力型号：4B2-50V32； 排放标准：国三；药箱容量：700L；外形尺寸长×宽×高工作状态:5000×11100×2500；5000×11100×2700（选配实心轮）mm；外形尺寸长×宽×高运输状态:5000×1860×2500；5000×1860×2700（选配实心轮）mm；喷杆作业（整机作业）常用工作压力：0.2-0.4MPa；喷头型式：扇形；喷杆长度：11100mm；配套动力名称、结构型式：柴油机、直列、水冷、四冲程；配套动力标定转速：2400r/min；配套泵型式：隔膜泵；配套泵工作压力：0-2.5MPa；配套泵流量：60L/min ；最小离地间隙：1000mm；轴距(自走式)：2300mm；前（后）最大轮距(自走式) ：1530/1530mm； 前（后）轮外径 ：900mm；前（后）轮胎宽：110mm；蓄电池类型：铅酸蓄电池；蓄电池容量：80Ah；蓄电池标称电压：12V×2（串联） | 苏农机(2017)第(0326)号 | 2021-12-31 | 36.8 | 购机补贴(通用类) | 山东省 | 评阅通过
1271 | 田间管理机械 | 植保机械 | 喷杆喷雾机 | 50-100马力自走式四轮转向喷杆喷雾机 | 山东牧阳农业科技有限公司 | 喷杆式喷雾机 | 3WPZ-800G型自走式喷杆喷雾机 | 功率:50马力;药箱容积:800L;离地间隙:1m;喷杆长度:11m;型式:自走式:是 ;四轮驱动;四轮转向:是 | 功率：50马力（36.8kW）；形式：自走式，四轮驱动、四轮转向；配套动力型号：4B2-50V32； 排放标准：国三；药箱容量：800L；最小离地间隙：1000mm；整机外形尺寸：4690×2000×2950mm；整机工作压力：0.3-0.5MPa；喷杆长度：11000mm；限压安全装置限定压力：≤0.6MPa；配套动力名称：柴油机；配套动力结构型式：四缸水冷四冲程；配套动力标定转速：2400r/min；配套泵型式：三缸柱塞泵；配套泵额定压力：2.5-4.0MPa；配套泵额定流量：36-81L/min；轴距(自走式)：2020mm；前（后）最大轮距(自走式) ：1530mm； 前（后）轮外径 ：900mm；前（后）轮胎宽：110mm；蓄电池类型：铅酸蓄电池；蓄电池容量：60Ah；蓄电池标称电压：12V×2 （串联） | 2017281401000016 | 2022-07-30 | 36.8 | 购机补贴(通用类) | 山东省 | 评阅通过
1272 | 田间管理机械 | 植保机械 | 喷杆喷雾机 | 50-100马力自走式四轮转向喷杆喷雾机 | 山东牧阳农业科技有限公司 | 喷杆式喷雾机 | 3WPZ-800L型自走式喷杆喷雾机 | 功率:50马力;药箱容积:800L;离地间隙:1m;喷杆长度:12m;型式:自走式:是 ;四轮驱动;四轮转向:是 | 功率：50马力（36.8kW）；形式：自走式，四轮驱动、四轮转向；配套动力型号：4B2-50V32； 排放标准：国三；药箱容量：800L；最小离地间隙：1000mm；整机外形尺寸：5380×1850×2400 mm；整机工作压力：0.2-0.4MPa；喷杆长度：12000mm；限压安全装置限定压力：≤0.48MPa；配套动力名称：柴油机；配套动力结构型式：四缸水冷四冲程；配套动力标定转速：2400r/min；配套泵型式：隔膜泵；配套泵额定压力：0-2.5MPa；配套泵额定流量：60L/min；轴距(自走式)：2370mm；前（后）最大轮距 ：1530mm； 前（后）轮外径 ：930mm；前（后）轮胎宽：110mm；蓄电池类型：铅酸蓄电池；蓄电池容量：60Ah；蓄电池标称电压：12V×2（串联） | 2017281401000016 | 2022-07-30 | 36.8 | 购机补贴(通用类) | 山东省 | 评阅通过
1273 | 田间管理机械 | 植保机械 | 喷杆喷雾机 | 50-100马力自走式四轮转向喷杆喷雾机 | 山东维凯斯农业装备有限公司 | 喷杆式喷雾机 | 3WP-1000A型自走式喷杆喷雾机 | 功率:50马力;药箱容积:1000L;离地间隙:0.97m;喷杆长度:16m;型式:自走式:是 ;四轮驱动;四轮转向:是 | 型式：自走式；外形尺寸（mm):5000X1900X2900;药箱容量（L）：1000;整机工作压力（Mpa):0.1~0.6；喷杆长度（mm):16000；配套动力：四缸直列水冷四冲程柴油机；驱动方式：四轮驱动、四轮转向。离地间隙（mm）：970 | 2020041401000032 | 2025-09-02 | 36.8 | 购机补贴(通用类) | 山东省 | 评阅通过
1274 | 田间管理机械 | 植保机械 | 喷杆喷雾机 | 50-100马力自走式四轮转向喷杆喷雾机 | 山东维凯斯农业装备有限公司 | 喷杆式喷雾机 | 3WP-1000型自走式喷杆喷雾机 | 功率:50马力;药箱容积:1000L;离地间隙:0.97m;喷杆长度:12m;型式:自走式:是 ;四轮驱动;四轮转向:是 | 型式：自走式；外形尺寸（mm):5000x1900x2900;药箱容量（L）：1000;整机工作压力（Mpa):0.1~0.6；喷杆长度（mm):12000；配套动力：四缸直列水冷四冲程柴油机；驱动方式：四轮驱动、四轮转向。离地间隙（mm）：970 | 2020041401000032 | 2025-09-02 | 36.8 | 购机补贴(通用类) | 山东省 | 评阅通过
1275 | 田间管理机械 | 植保机械 | 喷杆喷雾机 | 50-100马力自走式四轮转向喷杆喷雾机 | 山东维凯斯农业装备有限公司 | 喷杆式喷雾机 | 3WP-1200型自走式喷杆喷雾机 | 功率:50马力;药箱容积:1200L;离地间隙:1.02m;喷杆长度:24m;型式:自走式:是 ;四轮驱动;四轮转向:是 | 型式：自走式；外形尺寸（mm):5700X2550X3000药箱容量（L）：1200;整机工作压力（Mpa):0.1~0.6；喷杆长度（mm):24000；配套动力：四缸水冷四冲程柴油机；驱动方式：四轮驱动、四轮转向；离地间隙（mm):1020 | 2020041401000032 | 2025-09-02 | 36.8 | 购机补贴(通用类) | 山东省 | 评阅通过
1276 | 田间管理机械 | 植保机械 | 喷杆喷雾机 | 50-100马力自走式四轮转向喷杆喷雾机 | 山东维凯斯农业装备有限公司 | 喷杆式喷雾机 | 3WP-700B型自走式喷杆喷雾机 | 功率:50马力;药箱容积:700L;离地间隙:1.05m;喷杆长度:12m;型式:自走式:是 ;四轮驱动;四轮转向:是 | 型式：自走式；外形尺寸（mm):5100X2100X2900 药箱容量（L）：700；喷杆长度（mm):12000；离地间隙（mm):1050驱动方式：四轮驱动，四轮转向;配套动力：四缸水冷四冲程柴油机；整机工作压力（Mpa):0.1~0.6； | 2020041401000032 | 2025-09-02 | 36.8 | 购机补贴(通用类) | 山东省 | 评阅通过
1277 | 田间管理机械 | 植保机械 | 喷杆喷雾机 | 50-100马力自走式四轮转向喷杆喷雾机 | 山东维凯斯农业装备有限公司 | 喷杆式喷雾机 | 3WP-700C型自走式喷杆喷雾机 | 功率:50马力;药箱容积:700L;离地间隙:0.95m;喷杆长度:12.3m;型式:自走式:是 ;四轮驱动;四轮转向:是 | 型式：自走式；外形尺寸（mm):5100X2400X3000;药箱容量（L）：700;整机工作压力（Mpa):0.1~0.6；喷杆长度（mm):12300；配套动力：四缸水冷四冲程柴油机；驱动方式：四轮驱动、四轮转向。离地间隙（mm）：950 | 2020041401000032 | 2025-09-02 | 36.8 | 购机补贴(通用类) | 山东省 | 评阅通过
1278 | 田间管理机械 | 植保机械 | 喷杆喷雾机 | 50-100马力自走式四轮转向喷杆喷雾机 | 山东祥瑞农林科技有限公司 | 喷杆式喷雾机 | 3WPZ-1000F型自走式喷杆喷雾机 | 功率:50马力;药箱容积:1000L;离地间隙:1.05m;喷杆长度:18.1m;型式:自走式:是 ;四轮驱动;四轮转向:是 | 整机结构型式：自走式； (cx)整机驱动型式：四轮驱动； (cx)整机转向型式：四轮转向； 整机外形尺寸 mm ：4850×2080×2950； 整机喷杆长度 mm ：18100； (cx)最小离地间隙 mm：1050； 药箱容积 l：700+300； 药箱材质 ：塑料 | 2019041401000072 | 2024-12-12 | 36.8 | 购机补贴(通用类) | 山东省 | 评阅通过
1279 | 田间管理机械 | 植保机械 | 喷杆喷雾机 | 50-100马力自走式四轮转向喷杆喷雾机 | 山东祥瑞农林科技有限公司 | 喷杆式喷雾机 | 3WPZ-700A型自走式喷杆喷雾机 | 功率:50马力;药箱容积:700L;离地间隙:1.05m;喷杆长度:14.35m;型式:自走式:是 ;四轮驱动;四轮转向:是 | 整机结构型式 ：自走式； (cx)整机驱动型式 ：四轮驱动； (cx)整机转向型式 ：四轮转向； 整机外形尺寸 mm ：5950×2010×2980； 整机喷杆长度 mm ：14350； (cx)最小离地间隙 mm ：1050； 药箱容积 l ：700 | 2019041401000072 | 2024-12-12 | 36.8 | 购机补贴(通用类) | 山东省 | 评阅通过
1280 | 田间管理机械 | 植保机械 | 喷杆喷雾机 | 50-100马力自走式四轮转向喷杆喷雾机 | 山东祥瑞农林科技有限公司 | 喷杆式喷雾机 | 3WPZ-700C型自走式喷杆喷雾机 | 功率:50马力;药箱容积:700L;离地间隙:1.05m;喷杆长度: 17.16m;型式:自走式:是 ;四轮驱动;四轮转向:是 | 整机结构型式： 自走式 ； (cx)整机驱动型式 ： 四轮驱动 ； (cx)整机转向型式 ： 四轮转向 ； 整机外形尺寸 mm： 5950×2010×2980 ； 整机喷杆长度 mm ：17160 ； (cx)最小离地间隙 mm ：1050 ； 药箱容积 ： 700 L； | 2019041401000072 | 2024-12-12 | 36.8 | 购机补贴(通用类) | 山东省 | 评阅通过
1281 | 田间管理机械 | 植保机械 | 喷杆喷雾机 | 50-100马力自走式四轮转向喷杆喷雾机 | 山东祥瑞农林科技有限公司 | 喷杆式喷雾机 | 3WPZ-700D型自走式喷杆喷雾机 | 功率:50马力;药箱容积:700L;离地间隙:1.05m;喷杆长度:17.16m;型式:自走式:是 ;四轮驱动;四轮转向:是 | 整机结构型式 ：自走式； (cx)整机驱动型式 ： 四轮驱动； (cx)整机转向型式：四轮转向； 整机外形尺寸 mm ：5950×2010×2990； 整机喷杆长度 mm ：17160； (cx)最小离地间隙 mm ：1050； 药箱容积 l：700 | 2019041401000072 | 2024-12-12 | 36.8 | 购机补贴(通用类) | 山东省 | 评阅通过
1282 | 田间管理机械 | 植保机械 | 喷杆喷雾机 | 50-100马力自走式四轮转向喷杆喷雾机 | 山东祥瑞农林科技有限公司 | 喷杆式喷雾机 | 3WPZ-700型自走式喷杆喷雾机 | 功率:50马力;药箱容积:700L;离地间隙:1.05m;喷杆长度:11.35m;型式:自走式:是 ;四轮驱动;四轮转向:是 | 整机结构型式：自走式； (cx)整机驱动型式 ：四轮驱动； (cx)整机转向型式：四轮转向； 整机外形尺寸 mm ：4860×2010×2980； 整机喷杆长度 mm ：11350； (cx)最小离地间隙 mm ：1050； 药箱容积 l：700； | 2019041401000072 | 2024-12-12 | 36.8 | 购机补贴(通用类) | 山东省 | 评阅通过
1283 | 田间管理机械 | 植保机械 | 喷杆喷雾机 | 50-100马力自走式四轮转向喷杆喷雾机 | 山东永佳动力股份有限公司 | 喷杆式喷雾机 | 3WPZ-800A型自走式喷杆喷雾机 | 功率:50马力;药箱容积:800L;离地间隙:1.11m;喷杆长度:17m;型式:自走式:是 ;四轮驱动;四轮转向:是 | 1、发动机功率：50马力； 2、药箱容积：800L；3、喷杆长度：17m；4、离地间隙：1.11m；5、整机型式：自走式；6、驱动型式：四轮驱动；7、转向型式：四轮转向。 | 2015041401000060 | 2025-04-25 | 36.8 | 购机补贴(通用类) | 山东省 | 评阅通过
1284 | 田间管理机械 | 植保机械 | 喷杆喷雾机 | 50-100马力自走式四轮转向喷杆喷雾机 | 山东永佳动力股份有限公司 | 喷杆式喷雾机 | 3WPZ-800B型自走式喷杆喷雾机 | 功率:50马力;药箱容积:800L;离地间隙:1.11m;喷杆长度:17m;型式:自走式:是 ;四轮驱动;四轮转向:是 | 1、发动机功率：50马力； 2、药箱容积：800L；3、喷杆长度：10.5m；4、离地间隙：1.1m；5、整机型式：自走式；6、驱动型式：四轮驱动；7、转向型式：四轮转向。 | 2015041401000060 | 2025-04-25 | 36.8 | 购机补贴(通用类) | 山东省 | 评阅通过
1285 | 田间管理机械 | 植保机械 | 喷杆喷雾机 | 50-100马力自走式四轮转向喷杆喷雾机 | 山东永佳动力股份有限公司 | 喷杆式喷雾机 | 3WPZ-800型自走式喷杆喷雾机 | 功率:50马力;药箱容积:800L;离地间隙:1.11m;喷杆长度:17m;型式:自走式:是 ;四轮驱动;四轮转向:是 | 1、发动机功率：50马力； 2、药箱容积：800L；3、喷杆长度：17m；4、离地间隙：1.11m；5、整机型式：自走式；6、驱动型式：四轮驱动；7、转向型式：四轮转向。 | 2015041401000060 | 2025-04-25 | 36.8 | 购机补贴(通用类) | 山东省 | 评阅通过
1286 | 田间管理机械 | 植保机械 | 喷杆喷雾机 | 50-100马力自走式四轮转向喷杆喷雾机 | 山东约翰迪农业装备有限公司 | 喷杆式喷雾机 | 3WPZ-800型自走式喷杆喷雾机 | 功率:50马力;药箱容积:800L;离地间隙:1.06m;喷杆长度:12m;型式:自走式:是 ;四轮驱动;四轮转向:是 | 结构型式：自走式；外形尺寸（工作状态，长×宽×高)mm：4990×2000×2980；结构质量（kg）：1650；药箱额定容量：800L；喷杆喷幅m：12；配套喷头型式：金属；配套喷头数量：24；喷杆长度：12m；喷杆降机构型式：液压；喷杆折叠机构型式：液压折叠；配套泵名称：三缸柱塞泵；配套泵型式：柱塞泵；配套泵流量：36-81L；离合器型式：干式；制动器型式：鼓刹；驱动方式/转向方式：四轮驱动/四轮转向；驾驶室：无；前/后最大轮距m：1.56；轴距m：2.02；前/后轮胎规格(分别填写)：1080*120/1080*120；前/后轮胎型式:气胎轮；离地间隙m:1.06 | 2021281401000022 | 2026-08-04 | 36.8 | 购机补贴(通用类) | 山东省 | 评阅通过
1287 | 田间管理机械 | 植保机械 | 喷杆喷雾机 | 50-100马力自走式四轮转向喷杆喷雾机 | 山东中农嘉禾机械科技有限公司 | 喷杆式喷雾机 | 3WPZ-1000A型自走式喷杆喷雾机 | 功率:50马力;药箱容积:1000L;离地间隙:1.23m;喷杆长度:18.4m;型式:自走式:是 ;四轮驱动;四轮转向:是 | 结构型式：自走式；工作压力（MPa)：0.2-0.4；驱动型式：四轮驱动；转向形式：四轮转向；外形尺寸（mm)：4500×2000×2700；喷杆长度 ：18400mm；最小离地间隙：1230mm;发动机名称：柴油机；发动机结构型式：四缸、直列、水冷、四冲程；发动机标定功率/转速：36.8Kw/2400(r/min)；发动机排放标准：第Ⅲ阶段；液(气)泵结构型式：隔膜泵；液泵额定压力：0-2.5MPa ；液泵额定流量60L/min；药箱容积：1000L；药箱材质:塑料；喷杆折叠型式：液压 ；喷杆升降型式：液压；轴距：2360mm；前最大轮距：1740mm；后最大轮距：1740mm；前轮外径：1410mm；前轮胎宽：90mm；前轮轮胎型式：实心轮胎；后轮外径：1410mm；后轮胎宽：90mm；后轮轮胎型式：实心轮胎；限压安全装置结构型式：机械限位式；限压安全装置限定压力≤0.48MPa；喷杆材质：不锈钢；承压软管材质：橡胶；承压软管允许最大工作压力：2.0（分水器前）/4.0（分水器后）；蓄电池类型：铅酸免维护蓄电池； 蓄电池容量60Ah；蓄电池标称电压（V)：（12×2串联）； | 2019041401000010 | 2024-01-29 | 36.8 | 购机补贴(通用类) | 山东省 | 评阅通过
1288 | 田间管理机械 | 植保机械 | 喷杆喷雾机 | 50-100马力自走式四轮转向喷杆喷雾机 | 山东中农嘉禾机械科技有限公司 | 喷杆式喷雾机 | 3WPZ-700A型自走式喷杆喷雾机 | 功率:50马力;药箱容积:700L;离地间隙:0.94m;喷杆长度:10.6m;型式:自走式:是 ;四轮驱动;四轮转向:是 | 结构型式：自走式；工作压力（MPa)：0.2-0.4；驱动型式：四轮驱动；转向形式：四轮转向；外形尺寸（mm)：4450×1820×2300；喷杆长度 ：10600mm；最小离地间隙：940mm;发动机名称：柴油机；发动机结构型式：四缸、水冷、四冲程；发动机标定功率/转速：36.8Kw/2400(r/min)；发动机排放标准：第Ⅲ阶段；液(气)泵结构型式：隔膜泵；液泵额定压力：0-2.5MPa ；液泵额定流量60L/min；药箱容积：700L；药箱材质:塑料；喷杆折叠型式：液压 ；喷杆升降型式：液压；轴距：2360mm；前最大轮距：1530mm；后最大轮距：1530mm；前轮外径：900mm；前轮胎宽：120mm；前轮轮胎型式：充气轮胎；后轮外径：900mm；后轮胎宽：120mm；后轮轮胎型式：充气轮胎；限压安全装置结构型式：弹簧式；限压安全装置限定压力≤0.48MPa；喷杆材质：不锈钢；喷杆允许最大工作压力：≤0.6MPa；承压软管允许最大工作压力：≤0.6MPa；蓄电池类型：铅酸蓄电池； 蓄电池容量60Ah；蓄电池标称电压（V)：24（12×2串联） | 2019041401000010 | 2024-01-29 | 36.8 | 购机补贴(通用类) | 山东省 | 评阅通过
1289 | 田间管理机械 | 植保机械 | 喷杆喷雾机 | 50-100马力自走式四轮转向喷杆喷雾机 | 山东中润顺泰机械科技有限公司 | 自走式喷杆喷雾机 | 3WPZ-1000 | 功率:50马力;药箱容积:1000L;离地间隙:1.04m;喷杆长度:11.5m;型式:自走式:是 ;四轮驱动;四轮转向:是 | 型式 ： 自走式 ； 规格型号 ： 3WPZ-1000 ； 外形尺寸(工作状态) ： 4450×11700×3230 mm ； 外形尺寸(运输状态) ： 4450×2250×3230 mm ； 药箱容量 ： 1000 l ； 喷杆作业(整机作业)常用工作压力 ： 0.3～0.5 MPa ； 喷头型式 ： 扇形雾防滴喷头 ； 喷杆升降机构型式 ： 液压升降 ； 喷杆折叠机构型式 ： 液压折叠 ； 喷杆(喷杆长度) ： 11500 mm ； 配套动力名称、结构型式 ： 四缸水冷四冲程柴油机 ； 配套动力标定功率/转速 ： 36.8/2400 kW/(r/min) ； 配套泵型式 ： 隔膜泵 ； 配套泵工作压力 ： 2.5 MPa ； 配套泵流量 ： 60 l/min ； 离地间隙 ： 1040 mm ； 轴距(自走式) ： 2330 mm ； 前/后最大轮距 (自走式) ： 1750/1750 mm ； 前/后轮胎规格(自走式)(前轮外径) ： 1220 mm ； 前/后轮胎规格(自走式)(前轮胎宽) ： 80 mm ； 前/后轮胎规格(自走式)(后轮外径) ： 1220 mm ； 前/后轮胎规格(自走式)(后轮胎宽) ： 80 mm ； 前/后轮胎规格(自走式)(前/后轮胎型式) ： 实心轮胎 ； 制动器型式(自走式) ： 鼓式 ； 离合器型式(自走式) ： 摩擦式 ； 驱动方式(自走式) ： 四轮驱动 ； 转向方式 : 四轮转向 ; 驾驶室(自走式) ： 无 ； | 部20180223 | 2022-12-31 | 36.8 | 购机补贴(通用类) | 山东省 | 评阅通过
1290 | 田间管理机械 | 植保机械 | 喷杆喷雾机 | 50-100马力自走式四轮转向喷杆喷雾机 | 山东中润顺泰机械科技有限公司 | 喷杆式喷雾机 | 3WPZ-1000A型自走式喷杆喷雾机 | 功率:50马力;药箱容积:1000L;离地间隙:0.97m;喷杆长度:18m;型式:自走式:是 ;四轮驱动;四轮转向:是 | 整机产品品目 : 喷杆喷雾机 ; 整机结构型式 : 自走式 ; 整机工作压力 : 0.3-0.5 MPa ; 整机驱动型式 : 四轮驱动 ; 整机转向型式 : 四轮转向 ; 整机外形尺寸 : 4630×2110×2540（1600实心轮） 4630×2110×2440（1400充气轮） mm ; 整机喷杆长度 : 18000 mm ; 最小离地间隙 : 1070/970 mm ; 整机限压安全装置 : 有 ; 喷杆折叠型式 : 液压 ; 喷杆升降型式 : 液压 ; 驾驶室型式 : 无 ; 轴距 : 2400 mm ; 前最大轮距 : 1800 mm ; 后最大轮距 : 1800 mm ; 前轮外径 : 1600/1400 mm ; 前轮胎宽 : 90/140 mm ; 前轮轮胎型式 : 实心轮胎/充气轮胎 ; 后轮外径 : 1600/1400 mm ; 后轮胎宽 : 90/140 mm ; 后轮轮胎型式 : 实心轮胎/充气轮胎 ; 发动机或电动机名称 : 柴油机 ; 发动机或电动机结构型式 : 四缸四冲程水冷 ; 发动机或电动机标定功率/转速 : 36.8/2400 kW/(r/min) ; 发动机或电动机生产方式 : 采购 ; 液(气)泵/电机泵结构型式 : 齿轮泵/隔膜泵 ; 液泵/电机泵额定压力 : 0.3-2.0/3.0 MPa ; 液泵/电机泵额定流量 : 80/80/ L/min ; 药箱容积 : 1000 l ; 药箱材质 : 塑料 ; 药箱生产方式 : 采购 ; 空气室（储压容器）材质 : 不锈钢（齿轮泵） ; 空气室（储压容器）质量 : 300 g ; 空气室（储压容器）安装位置 : 外置 ; 空气室（储压容器）生产方式 : 采购 ; 限压安全装置结构型式 : 手动弹簧式 ; 限压安全装置限定压力 : ≤0.6 MPa ; 限压安全装置生产方式 : 采购 ; 喷杆材质 : 不锈钢＋塑料 ; 喷杆允许最大工作压力 : 0.75 MPa ; 喷杆生产方式 : 采购 ; 承压软管材质 : 塑料 ; 承压软管允许最大工作压力 : 0.75 MPa ; 承压软管生产方式 : 采购 ; 开关组合生产方式 : 采购 ; 蓄电池类型 : 铅酸 ; 蓄电池容量 : 80 Ah ; 蓄电池标称电压 :12×2V | 2017281401000041 | 2022-12-06 | 36.8 | 购机补贴(通用类) | 山东省 | 评阅通过
1291 | 田间管理机械 | 植保机械 | 喷杆喷雾机 | 50-100马力自走式四轮转向喷杆喷雾机 | 山东中润顺泰机械科技有限公司 | 喷杆式喷雾机 | 3WPZ-1000E型自走式喷杆喷雾机 | 功率:50马力;药箱容积:1000L;离地间隙:1.05m;喷杆长度:18.1m;型式:自走式:是 ;四轮驱动;四轮转向:是 | 整机产品品目 : 喷杆喷雾机 ; 整机结构型式 : 自走式 ; 整机工作压力 : 0.3～0.5 MPa ; 整机驱动型式 : 四轮驱动 ; 整机转向型式 : 四轮转向 ; 整机外形尺寸 : 4760×2150×2550 mm ; 整机喷杆长度 : 18100 mm ; 最小离地间隙 : 1050 mm ; 整机限压安全装置 : 有 ; 喷杆折叠型式 : 液压折叠 ; 喷杆升降型式 : 液压升降 ; 驾驶室型式 : 无 ; 轴距 : 2350 mm ; 前最大轮距 : 1510 mm ; 后最大轮距 : 1510 mm ; 前轮外径 : 1180 mm ; 前轮胎宽 : 120 mm ; 前轮轮胎型式 : 充气橡胶轮胎 ; 后轮外径 : 1180 mm ; 后轮胎宽 : 120 mm ; 后轮轮胎型式 : 充气橡胶轮胎 ; 发动机或电动机名称 : 柴油机 ; 发动机或电动机结构型式 : 四缸水冷四冲程 ; 发动机或电动机标定功率 : 36.8 kW ; 发动机或电动机标定转速 : 2400 r/min ; 液（气）泵/电机泵结构型式 : 隔膜泵 ; 液泵/电机泵额定压力 : 0-3.0 MPa ; 液泵/电机泵额定流量 : 80 L/min ; 药箱容积 : 1000 L ; 药箱材质 : 塑料 ; 限压安全装置结构型式 : 弹簧式 ; 限压安全装置限定压力 : ≤0.6 MPa ; 喷杆材质 : 不锈钢+塑料 ; 喷杆允许最高工作压力 : 0.75 MPa ; 承压软管材质 : 塑料 ; 承压软管允许最大工作压力 : 4 MPa ; 蓄电池类型 : 铅酸免维护蓄电池 ; 蓄电池容量 : 80 Ah ; 蓄电池标称电压 : 12×2（2只串联） V ; | 2017281401000041 | 2022-12-06 | 36.8 | 购机补贴(通用类) | 山东省 | 评阅通过
1292 | 田间管理机械 | 植保机械 | 喷杆喷雾机 | 50-100马力自走式四轮转向喷杆喷雾机 | 山东中润顺泰机械科技有限公司 | 自走式喷杆喷雾机 | 3WPZ-700 | 功率:50马力;药箱容积:700L;离地间隙:1.2m;喷杆长度:10.5m;型式:自走式:是 ;四轮驱动;四轮转向:是 | 型式 : 自走式 ; 规格型号 : 3WPZ-700 ; 外形尺寸(工作状态) : 4500×10500×2550 mm ; 外形尺寸(运输状态) : 4570×2200×2550 mm ; 药箱容量 : 700 l ; 喷杆作业(整机作业)常用工作压力 : 0.3～0.5 MPa ; 喷头型式 : 扇形雾防滴喷头 ; 喷杆升降机构型式 : 液压升降 ; 喷杆折叠机构型式 : 液压折叠 ; 喷杆(喷杆长度) : 10500 mm ; 配套动力名称、结构型式 : 四缸水冷四冲程柴油机 ; 配套动力标定功率/转速 : 36.8/2400 kW/(r/min) ; 配套泵型式 : 齿轮泵 ; 配套泵工作压力 : 0.3-2.0 MPa ; 配套泵流量 : 60 l/min ; 离地间隙 : 1200 mm ; 轴距(自走式) : 2420 mm ; 前/后最大轮距 (自走式) : 1850/1850 mm ; 前/后轮胎规格(自走式)(前轮外径) : 1600 mm ; 前/后轮胎规格(自走式)(前轮胎宽) : 90 mm ; 前/后轮胎规格(自走式)(后轮外径) : 1600 mm ; 前/后轮胎规格(自走式)(后轮胎宽) : 90 mm ; 前/后轮胎规格(自走式)(前/后轮胎型式) : 实心轮胎 ; 制动器型式(自走式) : 鼓式 ; 离合器型式(自走式) : 摩擦式 ; 驱动方式(自走式) : 四轮驱动 ; 转向方式 : 四轮转向 ; 驾驶室(自走式) : 无 ; | 部20180221 | 2022-12-31 | 36.8 | 购机补贴(通用类) | 山东省 | 评阅通过
1293 | 田间管理机械 | 植保机械 | 喷杆喷雾机 | 50-100马力自走式四轮转向喷杆喷雾机 | 山东中润顺泰机械科技有限公司 | 自走式喷杆喷雾机 | 3WPZ-700A | 功率:50马力;药箱容积:700L;离地间隙:1m;喷杆长度:10.4m;型式:自走式:是 ;四轮驱动;四轮转向:是 | 型式 ： 自走式 ； 规格型号 ： 3WPZ-700A ； 外形尺寸(工作状态) ： 4300×10400×2500 mm ； 外形尺寸(运输状态) ： 4600×1820×2500 mm ； 药箱容量 ： 700 l ； 喷杆作业(整机作业)常用工作压力 ： 0.3～0.5 MPa ； 喷头型式 ： 扇形雾防滴喷头 ； 喷杆升降机构型式 ： 液压升降 ； 喷杆折叠机构型式 ： 液压折叠 ； 喷杆(喷杆长度) ： 10400 mm ； 配套动力名称、结构型式 ： 四缸水冷四冲程柴油机 ； 配套动力标定功率/转速 ： 36.8/2400 kW/(r/min) ； 配套泵型式 ： 齿轮泵 ； 配套泵工作压力 ： 0.3-2.0 MPa ； 配套泵流量 ： 60 l/min ； 离地间隙 ： 1000 mm ； 轴距(自走式) ： 2420 mm ； 前/后最大轮距 (自走式) ： 1580/1580 mm ； 前/后轮胎规格(自走式)(前轮外径) ： 1200 mm ； 前/后轮胎规格(自走式)(前轮胎宽) ： 100 mm ； 前/后轮胎规格(自走式)(后轮外径) ： 1200 mm ； 前/后轮胎规格(自走式)(后轮胎宽) ： 100 mm ； 前/后轮胎规格(自走式)(前/后轮胎型式) ： 实心轮胎 ； 制动器型式(自走式) ： 鼓式 ； 离合器型式(自走式) ： 摩擦式 ； 驱动方式(自走式) ： 四轮驱动 ； 转向方式 : 四轮转向 ; 驾驶室(自走式) ： 无 ； | 部20180218 | 2022-12-31 | 36.8 | 购机补贴(通用类) | 山东省 | 评阅通过
1294 | 田间管理机械 | 植保机械 | 喷杆喷雾机 | 50-100马力自走式四轮转向喷杆喷雾机 | 山东中润顺泰机械科技有限公司 | 喷杆式喷雾机 | 3WPZ-700A1型自走式喷杆喷雾机 | 功率:50马力;药箱容积:700L;离地间隙:1.01m;喷杆长度:10.3m;型式:自走式:是 ;四轮驱动;四轮转向:是 | 整机产品品目 : 喷杆喷雾机 ; 整机结构型式 : 自走式 ; 整机工作压力 : 0.3～0.5 MPa ; 整机驱动型式 : 四轮驱动 ; 整机转向型式 : 四轮转向 ; 整机外形尺寸 : 4700×1900×2500 mm ; 整机喷杆长度 : 10300 mm ; 最小离地间隙 : 1010 mm ; 整机限压安全装置 : 有 ; 喷杆折叠型式 : 液压 ; 喷杆升降型式 : 液压 ; 驾驶室型式 : 无 ; 轴距 : 2240 mm ; 前最大轮距 : 1520 mm ; 后最大轮距 : 1520 mm ; 前轮外径 : 1200 mm ; 前轮胎宽 : 100 mm ; 前轮轮胎型式 : 实心轮胎 ; 后轮外径 : 1200 mm ; 后轮胎宽 : 100 mm ; 后轮轮胎型式 : 实心轮胎 ; 发动机或电动机名称 : 柴油机 ; 发动机或电动机结构型式 : 四缸直列水冷四冲程 / ; 发动机或电动机标定功率 : 36.8 kW ; 发动机或电动机标定转速 : 2400 r/min ; 液（气）泵/电机泵结构型式 : 隔膜泵 ; 液泵/电机泵额定压力 : 0-2.5 MPa ; 液泵/电机泵额定流量 : 60 L/min ; 药箱容积 : 700 L ; 药箱材质 : 塑料 ; 限压安全装置结构型式 : 机械限位式 ; 限压安全装置限定压力 : ≤0.6 MPa ; 喷杆材质 : 不锈钢 ; 喷杆允许最高工作压力 : 0.75 MPa ; 承压软管材质 : 橡胶 ; 承压软管允许最大工作压力 : 4 MPa ; 蓄电池类型 : 免维护蓄电池 ; 蓄电池容量 : 80 Ah ; 蓄电池标称电压 : 12×2（串联） V ; | 2017281401000041 | 2022-12-06 | 36.8 | 购机补贴(通用类) | 山东省 | 评阅通过
1295 | 田间管理机械 | 植保机械 | 喷杆喷雾机 | 50-100马力自走式四轮转向喷杆喷雾机 | 山东中润顺泰机械科技有限公司 | 喷杆式喷雾机 | 3WPZ-700A2型自走式喷杆喷雾机 | 功率:50马力;药箱容积:700L;离地间隙:0.98m;喷杆长度:10.3m;型式:自走式:是 ;四轮驱动;四轮转向:是 | 整机产品品目 : 喷杆喷雾机 ; 整机结构型式 : 自走式 ; 整机工作压力 : 0.3～0.5 MPa ; 整机驱动型式 : 四轮驱动 ; 整机转向型式 : 四轮转向 ; 整机外形尺寸 : 4500×1800×2400 mm ; 整机喷杆长度 : 10300 mm ; 最小离地间隙 : 980 mm ; 整机限压安全装置 : 有 ; 喷杆折叠型式 : 液压 ; 喷杆升降型式 : 液压 ; 驾驶室型式 : 无 ; 轴距 : 2360 mm ; 前最大轮距 : 1500 mm ; 后最大轮距 : 1500 mm ; 前轮外径 : 920 mm ; 前轮胎宽 : 120 mm ; 前轮轮胎型式 : 充气轮胎 ; 后轮外径 : 920 mm ; 后轮胎宽 : 120 mm ; 后轮轮胎型式 : 充气轮胎 ; 发动机或电动机名称 : 柴油机 ; 发动机或电动机结构型式 : 四缸直列水冷四冲程 ; 发动机或电动机标定功率 : 36.8 kW ; 发动机或电动机标定转速 : 2400 r/min ; 液（气）泵/电机泵结构型式 : 隔膜泵 ; 液泵/电机泵额定压力 : 0-2.5 MPa ; 液泵/电机泵额定流量 : 60 L/min ; 药箱容积 : 700 L ; 药箱材质 : 塑料 ; 限压安全装置结构型式 : 机械限位式 ; 限压安全装置限定压力 : ≤0.6 MPa ; 喷杆材质 : 不锈钢 ; 喷杆允许最高工作压力 : 0.75 MPa ; 承压软管材质 : 橡胶 ; 承压软管允许最大工作压力 : 4 MPa ; 蓄电池类型 : 免维护蓄电池 ; 蓄电池容量 : 80 Ah ; 蓄电池标称电压 : 12×2（串联） V ； | 2017281401000041 | 2022-12-06 | 36.8 | 购机补贴(通用类) | 山东省 | 评阅通过
1296 | 田间管理机械 | 植保机械 | 喷杆喷雾机 | 50-100马力自走式四轮转向喷杆喷雾机 | 山东中润顺泰机械科技有限公司 | 自走式喷杆喷雾机 | 3WPZ-700C | 功率:50马力;药箱容积:700L;离地间隙:1m;喷杆长度:10.87m;型式:自走式:是 ;四轮驱动;四轮转向:是 | 型式 ： 自走式 ； 规格型号 ： 3WPZ-700C ； 外形尺寸(工作状态) ： 4400×10870×2500 mm ； 外形尺寸(运输状态) ： 4700×1820×2500 mm ； 药箱容量 ： 700 l ； 喷杆作业(整机作业)常用工作压力 ： 0.3～0.5 MPa ； 喷头型式 ： 扇形雾防滴喷头 ； 喷杆升降机构型式 ： 液压升降 ； 喷杆折叠机构型式 ： 液压折叠 ； 喷杆(喷杆长度) ： 10870 mm ； 配套动力名称、结构型式 ： 四缸水冷四冲程柴油机 ； 配套动力标定功率/转速 ： 36.8/2400 kW/(r/min) ； 配套泵型式 ： 隔膜泵 ； 配套泵工作压力 ： 2.5 MPa ； 配套泵流量 ： 60 l/min ； 离地间隙 ： 1000 mm ； 轴距(自走式) ： 2420 mm ； 前/后最大轮距 (自走式) ： 1580/1580 mm ； 前/后轮胎规格(自走式)(前轮外径) ： 1200 mm ； 前/后轮胎规格(自走式)(前轮胎宽) ： 100 mm ； 前/后轮胎规格(自走式)(后轮外径) ： 1200 mm ； 前/后轮胎规格(自走式)(后轮胎宽) ： 100 mm ； 前/后轮胎规格(自走式)(前/后轮胎型式) ： 实心轮胎 ； 制动器型式(自走式) ： 鼓式 ； 离合器型式(自走式) ： 摩擦式 ； 驱动方式(自走式) ： 四轮驱动 ； 转向方式 : 四轮转向 ; 驾驶室(自走式) ： 无 ； | 部20180222 | 2022-12-31 | 36.8 | 购机补贴(通用类) | 山东省 | 评阅通过
1297 | 田间管理机械 | 植保机械 | 喷杆喷雾机 | 50-100马力自走式四轮转向喷杆喷雾机 | 山东中润顺泰机械科技有限公司 | 喷杆式喷雾机 | 3WPZ-700D型自走式喷杆喷雾机 | 功率:50马力;药箱容积:700L;离地间隙:0.97m;喷杆长度:17.7m;型式:自走式:是 ;四轮驱动;四轮转向:是 | 整机产品品目 : 喷杆喷雾机 ; 整机结构型式 : 自走式 ; 整机工作压力 : 0.3-0.5 MPa ; 整机驱动型式 : 四轮驱动 ; 整机转向型式 : 四轮转向 ; 整机外形尺寸 : 4800×2060×2540(1600实心轮）4800×2060×2440(1400充气轮） mm ; 整机喷杆长度 : 17700 mm ; 最小离地间隙 : 1070/970 mm ; 整机限压安全装置 : 有 ; 喷杆折叠型式 : 液压 ; 喷杆升降型式 : 液压 ; 驾驶室型式 : 无 ; 轴距 : 2400 mm ; 前最大轮距 : 1800 mm ; 后最大轮距 : 1800 mm ; 前轮外径 : 1600/1400 mm ; 前轮胎宽 : 90/140 mm ; 前轮轮胎型式 : 实心轮胎/充气轮胎 ; 后轮外径 : 1600/1400 mm ; 后轮胎宽 : 90/140 mm ; 后轮轮胎型式 : 实心轮胎/充气轮胎 ; 发动机或电动机名称 : 柴油机 ; 发动机或电动机结构型式 : 四缸四冲程水冷 ; 发动机或电动机标定功率/转速 : 36.8/2400 kW/(r/min) ; 发动机或电动机生产方式 : 采购 ; 液(气)泵/电机泵结构型式 : 齿轮泵/隔膜泵 ; 液泵/电机泵额定压力 : 0.3-2.0/3.0 MPa ; 液泵/电机泵额定流量 : 80/80/ L/min ; 药箱容积 : 700 l ; 药箱材质 : 塑料 ; 药箱生产方式 : 采购 ; 空气室（储压容器）材质 : 不锈钢（齿轮泵） ; 空气室（储压容器）质量 : 300 g ; 空气室（储压容器）安装位置 : 外置 ; 空气室（储压容器）生产方式 : 采购 ; 限压安全装置结构型式 : 手动弹簧式 ; 限压安全装置限定压力 : ≤0.6 MPa ; 限压安全装置生产方式 : 采购 ; 喷杆材质 : 不锈钢＋塑料 ; 喷杆允许最大工作压力 : 0.75 MPa ; 喷杆生产方式 : 采购 ; 承压软管材质 : 塑料 ; 承压软管允许最大工作压力 : 0.75 MPa ; 承压软管生产方式 : 采购 ; 开关组合生产方式 : 采购 ; 蓄电池类型 : 铅酸 ; 蓄电池容量 : 80 Ah ; 蓄电池标称电压 : 12×2（串联） | 2017281401000041 | 2022-12-06 | 36.8 | 购机补贴(通用类) | 山东省 | 评阅通过
1298 | 田间管理机械 | 植保机械 | 喷杆喷雾机 | 50-100马力自走式四轮转向喷杆喷雾机 | 山东中润顺泰机械科技有限公司 | 喷杆式喷雾机 | 3WPZ-700E型自走式喷杆喷雾机 | 功率:50马力;药箱容积:700L;离地间隙:1.07m;喷杆长度:17.8m;型式:自走式:是 ;四轮驱动;四轮转向:是 | 整机产品品目 : 喷杆喷雾机 ; 整机结构型式 : 自走式 ; 整机工作压力 : 0.3-0.5 MPa ; 整机驱动型式 : 四轮驱动 ; 整机转向型式 : 四轮转向 ; 整机外形尺寸 : 4450×2000×2500(1200实心轮）4450×2000×2500（1200充气轮） mm ; 整机喷杆长度 : 17800 mm ; 最小离地间隙 : 1070 mm ; 整机限压安全装置 : 有 ; 喷杆折叠型式 : 液压 ; 喷杆升降型式 : 液压 ; 驾驶室型式 : 无 ; 轴距 : 2400 mm ; 前最大轮距 : 1500 mm ; 后最大轮距 : 1500 mm ; 前轮外径 : 1200/1200 mm ; 前轮胎宽 : 100/140 mm ; 前轮轮胎型式 : 实心轮胎/充气轮胎 ; 后轮外径 : 1200/1200 mm ; 后轮胎宽 : 100/140 mm ; 后轮轮胎型式 : 实心轮胎/充气轮胎 ; 发动机或电动机名称 : 柴油机 ; 发动机或电动机结构型式 : 四缸四冲程水冷 ; 发动机或电动机标定功率/转速 : 36.8/2400 kW/(r/min) ; 发动机或电动机生产方式 : 采购 ; 液(气)泵/电机泵结构型式 : 齿轮泵/隔膜泵 ; 液泵/电机泵额定压力 : 0.3-2.0/3.0 MPa ; 液泵/电机泵额定流量 : 80/80/ L/min ; 药箱容积 : 700 l ; 药箱材质 : 塑料 ; 药箱生产方式 : 采购 ; 空气室（储压容器）材质 : 不锈钢（齿轮泵） ; 空气室（储压容器）质量 : 300 g ; 空气室（储压容器）安装位置 : 外置 ; 空气室（储压容器）生产方式 : 采购 ; 限压安全装置结构型式 : 手动弹簧式 ; 限压安全装置限定压力 : ≤0.6 MPa ; 限压安全装置生产方式 : 采购 ; 喷杆材质 : 不锈钢＋塑料 ; 喷杆允许最大工作压力 : 0.75 MPa ; 喷杆生产方式 : 采购 ; 承压软管材质 : 塑料 ; 承压软管允许最大工作压力 : 0.75 MPa ; 承压软管生产方式 : 采购 ; 开关组合生产方式 : 采购 ; 蓄电池类型 : 铅酸 ; 蓄电池容量 : 80 Ah ; 蓄电池标称电压 : 12×2（串联） V | 2017281401000041 | 2022-12-06 | 36.8 | 购机补贴(通用类) | 山东省 | 评阅通过
1299 | 田间管理机械 | 植保机械 | 喷杆喷雾机 | 50-100马力自走式四轮转向喷杆喷雾机 | 山东中润顺泰机械科技有限公司 | 喷杆式喷雾机 | 3WPZ-700F型自走式喷杆喷雾机 | 功率:50马力;药箱容积:700L;离地间隙:0.96m;喷杆长度:21.9m;型式:自走式:是 ;四轮驱动;四轮转向:是 | 整机产品品目 : 喷杆喷雾机 ; 整机结构型式 : 自走式 ; 整机工作压力 : 0.3-0.5 MPa ; 整机驱动型式 : 四轮驱动 ; 整机转向型式 : 四轮转向 ; 整机外形尺寸 : 5150×2470×2750(1600实心轮）5150×2470×2650（1400充气轮） mm ; 整机喷杆长度 : 21900 mm ; 最小离地间隙 : 1060/960 mm ; 整机限压安全装置 : 有 ; 喷杆折叠型式 : 液压 ; 喷杆升降型式 : 液压 ; 驾驶室型式 : 无 ; 轴距 : 2400 mm ; 前最大轮距 : 1800 mm ; 后最大轮距 : 1800 mm ; 前轮外径 : 1600/1400 mm ; 前轮胎宽 : 90/140 mm ; 前轮轮胎型式 : 实心轮胎/充气轮胎 ; 后轮外径 : 1600/1400 mm ; 后轮胎宽 : 90/140 mm ; 后轮轮胎型式 : 实心轮胎/充气轮胎 ; 发动机或电动机名称 : 柴油机 ; 发动机或电动机结构型式 : 四缸四冲程水冷 ; 发动机或电动机标定功率/转速 : 36.8/2400 kW/(r/min) ; 发动机或电动机生产方式 : 采购 ; 液(气)泵/电机泵结构型式 : 齿轮泵/隔膜泵 ; 液泵/电机泵额定压力 : 0.3-2.0/3.0 MPa ; 液泵/电机泵额定流量 : 80/80/ L/min ; 药箱容积 : 700 l ; 药箱材质 : 塑料 ; 药箱生产方式 : 采购 ; 空气室（储压容器）材质 : 不锈钢（齿轮泵） ; 空气室（储压容器）质量 : 300 g ; 空气室（储压容器）安装位置 : 外置 ; 空气室（储压容器）生产方式 : 采购 ; 限压安全装置结构型式 : 手动弹簧式 ; 限压安全装置限定压力 : ≤0.6 MPa ; 限压安全装置生产方式 : 采购 ; 喷杆材质 : 不锈钢＋塑料 ; 喷杆允许最大工作压力 : 0.75 MPa ; 喷杆生产方式 : 采购 ; 承压软管材质 : 塑料 ; 承压软管允许最大工作压力 : 0.75 MPa ; 承压软管生产方式 : 采购 ; 开关组合生产方式 : 采购 ; 蓄电池类型 : 铅酸 ; 蓄电池容量 : 80 Ah ; 蓄电池标称电压 : 12×2（串联） | 2017281401000041 | 2022-12-06 | 36.8 | 购机补贴(通用类) | 山东省 | 评阅通过
1300 | 田间管理机械 | 植保机械 | 喷杆喷雾机 | 50-100马力自走式四轮转向喷杆喷雾机 | 山东中润顺泰机械科技有限公司 | 喷杆式喷雾机 | 3WPZ-700G型自走式喷杆喷雾机 | 功率:50马力;药箱容积:700L;离地间隙:1.06m;喷杆长度:21.4m;型式:自走式:是 ;四轮驱动;四轮转向:是 | 整机产品品目 : 喷杆喷雾机 ; 整机结构型式 : 自走式 ; 整机工作压力 : 0.3-0.5 MPa ; 整机驱动型式 : 四轮驱动 ; 整机转向型式 : 四轮转向 ; 整机外形尺寸 : 5150×2250×2500 mm ; 整机喷杆长度 : 21400 mm ; 最小离地间隙 : 1060 mm ; 整机限压安全装置 : 有 ; 喷杆折叠型式 : 液压 ; 喷杆升降型式 : 液压 ; 驾驶室型式 : 无 ; 轴距 : 2400 mm ; 前最大轮距 : 1500 mm ; 后最大轮距 : 1500 mm ; 前轮外径 : 1200 mm ; 前轮胎宽 : 100 mm ; 前轮轮胎型式 : 实心轮胎 ; 后轮外径 : 1200 mm ; 后轮胎宽 : 100 mm ; 后轮轮胎型式 : 实心轮胎 ; 发动机或电动机名称 : 柴油机 ; 发动机或电动机结构型式 : 四缸四冲程水冷 ; 发动机或电动机标定功率/转速 : 36.8/2400 kW/(r/min) ; 发动机或电动机生产方式 : 采购 ; 液(气)泵/电机泵结构型式 : 齿轮泵/隔膜泵 ; 液泵/电机泵额定压力 : 0.3-2.0/3.0 MPa ; 液泵/电机泵额定流量 : 80/80/ L/min ; 药箱容积 : 700 l ; 药箱材质 : 塑料 ; 药箱生产方式 : 采购 ; 空气室（储压容器）材质 : 不锈钢（齿轮泵） ; 空气室（储压容器）质量 : 300 g ; 空气室（储压容器）安装位置 : 外置 ; 空气室（储压容器）生产方式 : 采购 ; 限压安全装置结构型式 : 手动弹簧式 ; 限压安全装置限定压力 : ≤0.6 MPa ; 限压安全装置生产方式 : 采购 ; 喷杆材质 : 不锈钢＋塑料 ; 喷杆允许最大工作压力 : 0.75 MPa ; 喷杆生产方式 : 采购 ; 承压软管材质 : 塑料 ; 承压软管允许最大工作压力 : 0.75 MPa ; 承压软管生产方式 : 采购 ; 开关组合生产方式 : 采购 ; 蓄电池类型 : 铅酸 ; 蓄电池容量 : 80 Ah ; 蓄电池标称电压 : 12×2（串联） V ; 蓄电池生产方式 : 采购 ; | 2017281401000041 | 2022-12-06 | 36.8 | 购机补贴(通用类) | 山东省 | 评阅通过
1301 | 田间管理机械 | 植保机械 | 喷杆喷雾机 | 50-100马力自走式四轮转向喷杆喷雾机 | 射阳亿成机械制造有限公司 | 自走式喷杆喷雾机 | 3WPZ-YC-700 | 功率:50.048马力;药箱容积:700L;离地间隙:0.97m;喷杆长度:10.43m;型式:自走式:是 ;四轮驱动;四轮转向:是 | 型式 / 自走式 规格型号 / 3WPZ-YC-700 工作状态外形尺寸 mm 4510×10430×2680 运输状态外形尺寸 mm 4510×1840×2680 药箱容量 L 700 喷杆作业(整机作业)常用工作压力 MPa 0.3～0.5 喷头型式 / 扇形喷头 喷杆升降机构型式 / 自动 喷杆折叠机构型式 / 自动 喷杆长度 mm 10430 配套动力名称、结构型式 / 柴油机、直列、水冷、四冲程、自然吸气 标定功率/转速 kW（r/min） 36.8/2400 配套泵型式 / 齿轮泵 配套泵工作压力 MPa 0.3-2 配套泵流量 l/min 60 离地间隙 mm 970 轴距(自走式) mm 2280 前/后最大轮距 (自走式) mm 1540/1540 前轮外径 mm 940 前轮胎宽 mm 110 后轮外径 mm 940 后轮胎宽 mm 110 前/后轮胎型式 / 充气轮胎 制动器型式(自走式) / 鼓式 离合器型式(自走式) / 机械 驱动方式(自走式) / 四轮驱动、四轮转向 驾驶室(自走式) | 苏农机（2018）第（0211）号 | 2022-12-31 | 36.8 | 购机补贴(通用类) | 江苏省 | 评阅通过
1302 | 田间管理机械 | 植保机械 | 喷杆喷雾机 | 50-100马力自走式四轮转向喷杆喷雾机 | 天津润丰农业工程技术有限公司 | 自走式喷杆喷雾机 | 3WPZ-1000A | 功率:55马力;药箱容积:1000L;离地间隙:1.6m;喷杆长度:13m;型式:自走式:是 ;四轮驱动;四轮转向:是 | 型式：自走式，外形尺寸：5300mm*2200mm*2700mm,药箱容量：500*2L，喷杆作业（整机作业）常用工作压力：0.2~0.6Mpa，喷头型式：扇形，喷杆长度：13m，配套动力名称、结构、型式：四缸水冷立式柴油机，标定功率/转速：40.4/2400kw(r/min)，配套泵型式：隔膜泵，工作压力：2.0Mpa，流量：80L/min，离地间隙：1600~1900mm（可调），轴距（自走式）：2500~2800mm（可调），前/后最大轮距（自走式）：1700~2300mm（可调），驱动方式（自走式）：四轮机械式驱动/四轮转向。 | 苏农机（2017）第（0231）号 | 2021-12-31 | 40.4 | 购机补贴(通用类) | 天津市 | 评阅通过
1303 | 田间管理机械 | 植保机械 | 喷杆喷雾机 | 50-100马力自走式四轮转向喷杆喷雾机 | 天津润丰农业工程技术有限公司 | 自走式喷杆喷雾机 | 3WPZ-800 | 功率:55马力;药箱容积:800L;离地间隙:0.85m;喷杆长度:12m;型式:自走式:是 ;四轮驱动;四轮转向:是 | 型式：自走式，外形尺寸：5300mm*1600mm*3000mm,药箱容量：800L，喷杆作业（整机作业）常用工作压力：0.2~0.6Mpa，喷头型式：扇形，喷杆长度：12m，配套动力名称、结构、型式：四缸水冷立式柴油机，标定功率/转速：40.4/2400kw(r/min)，配套泵型式：齿轮泵，选配隔膜泵，选配柱塞泵，工作压力：0.3~2.0Mpa，选配0.3~2.1Mpa，选配0.3~2.0Mpa，流量：60L/min，选配60L/min，选配34~58L/min，离地间隙：850~1600mm（可调），轴距（自走式）：1600~2300mm（可调），前/后最大轮距（自走式）：1500~1800mm（可调），驱动方式（自走式）：四轮机械式驱动/四轮转向。 | 苏农机（2017）第（0229）号 | 2021-12-31 | 40.4 | 购机补贴(通用类) | 天津市 | 评阅通过
1304 | 田间管理机械 | 植保机械 | 喷杆喷雾机 | 50-100马力自走式四轮转向喷杆喷雾机 | 天津士富农业机械有限公司 | 喷杆式喷雾机 | 3WPZ-700A型自走式喷杆喷雾机 | 功率:50马力;药箱容积:700L;离地间隙:0.97m;喷杆长度:10m;型式:自走式:是 ;四轮驱动;四轮转向:是 | 整机结构型式：自走式；整机外形尺寸mm：4500×1800×2400；整机工作压力Mpa：0.2-0.6；驱动型式：四轮驱动；转向型式：四轮转向；喷杆长度mm:10000；喷幅mm：11000；配套动力：四缸、水冷、四冲程柴油机；标定功率/转速kW/（r/min）：36.8/2400；液泵结构型式：齿轮泵；额定压力Mpa：0.3-2.0；额定流量L/min：60；药箱容积L：700 | 2019281401000034 | 2025-03-08 | 36.8 | 购机补贴(通用类) | 天津市 | 评阅通过
1305 | 田间管理机械 | 植保机械 | 喷杆喷雾机 | 50-100马力自走式四轮转向喷杆喷雾机 | 天津沃能达实业有限公司 | 自走式喷杆喷雾机 | 3WPZ-700 | 功率:50马力;药箱容积:700L;离地间隙:1.08m;喷杆长度:10m;型式:自走式:是 ;四轮驱动;四轮转向:是 | 1.结构型式：自走式；2.配套动力：四缸水冷立式柴油机；功率/转速kw/(r/min):36.8/2400；3.喷雾机工作压力（MPa）:0.3-0.8；4.外形尺寸（长╳宽╳高）mm：4300╳1600╳2600；5.药箱容积（L）：700；8.液泵型式：高压齿轮泵1个，液泵工作压力（MPa）：0.5－1.5；液泵工作流量（L/min）：60；液泵转速（r/min）：600；9.喷杆长度（m）：10；10.配套喷头型式：锥形；喷头数量：20+2（侧喷）个；离地间隙（m）：1.08。驱动方式/转向方式（自走式）：四轮机械式驱动/四轮转向 | 2017TJ054 | 2021-12-31 | 36.8 | 购机补贴(通用类) | 天津市 | 评阅通过
1306 | 田间管理机械 | 植保机械 | 喷杆喷雾机 | 50-100马力自走式四轮转向喷杆喷雾机 | 天津沃能达实业有限公司 | 自走式喷杆喷雾机 | 3WPZ-W700A | 功率:50马力;药箱容积:700L;离地间隙:1.06m;喷杆长度:11.6m;型式:自走式:是 ;四轮驱动;四轮转向:是 | 1.结构型式：自走式；2.配套动力：四缸水冷立式四冲程柴油机；功率/转速kw/(r/min):36.8/2500；3.喷雾机工作压力（MPa）:0.5-1.0；4.外形尺寸（长╳宽╳高）mm：5035×1840×2865；5.药箱容积（L）：700；6.液泵型式：隔膜泵1个，液泵工作压力（MPa）：0-2.5；液泵工作流量（L/min）：60；液泵转速（r/min）：540；7.喷杆长度（m）：11.6；8.配套喷头型式：扇形；喷头数量：24+2（侧喷）；离地间隙（m）：1.06。驱动方式/转向方式（自走式）：四轮机械式驱动/四轮转向 | 苏农机（2018）第（0151）号 | 2022-12-31 | 36.8 | 购机补贴(通用类) | 天津市 | 评阅通过
1307 | 田间管理机械 | 植保机械 | 喷杆喷雾机 | 50-100马力自走式四轮转向喷杆喷雾机 | 潍坊谷沃农业装备科技有限公司 | 喷杆式喷雾机 | 3WPZ-1000H型自走式喷杆喷雾机 | 功率:50马力;药箱容积:1000L;离地间隙:1.26m;喷杆长度:19.26m;型式:自走式:是 ;四轮驱动;四轮转向:是 | 50马力；整机结构型式:自走式;整机工作压力(MPa):0.3-0.5;整机驱动型式:四轮驱动;整机转向型式:四轮转向;整机外形尺寸(mm):4600×1950×2750;整机喷杆长度(mm):19260;最小离地间隙(mm):1260;喷杆折叠型式:液压折叠;喷杆升降型式:液压升降;轴距(mm)2360;前/后最大轮距（mm）：1800；前/后轮外径（mm）：1170；前/后轮胎宽（mm）：130；前/后轮轮胎型式：充气橡胶轮胎；发动机或电动机名称：柴油机；发动机或电动机结构型式：四缸水冷四冲程；发动机或电动机标定功率（kW）：36.8；发动机或电动机标定转速（r/min）：2400；液（气）泵/电机泵结构型式：隔膜泵；液泵/电机泵额定压力（MPa）：0-2.5；液泵/电机泵额定流量（L/min）：60；药箱容积（L）：1000；蓄电池类型：铅酸蓄电池；蓄电池容量（Ah）：60； | 2017281401000048 | 2022-12-18 | 36.8 | 购机补贴(通用类) | 山东省 | 评阅通过
1308 | 田间管理机械 | 植保机械 | 喷杆喷雾机 | 50-100马力自走式四轮转向喷杆喷雾机 | 潍坊谷沃农业装备科技有限公司 | 喷杆式喷雾机 | 3WPZ-1000W型自走式喷杆喷雾机 | 功率:50马力;药箱容积:1000L;离地间隙:1.07m;喷杆长度:18m;型式:自走式:是 ;四轮驱动;四轮转向:是 | 50马力；整机结构型式:自走式;整机工作压力(MPa):0.3-0.5;整机驱动型式:四轮驱动;整机转向型式:四轮转向;整机外形尺寸(mm):4600×1700×2550;整机喷杆长度(mm):18000;最小离地间隙(mm):1070;喷杆折叠型式:液压折叠;喷杆升降型式:液压升降;轴距(mm)2360;前/后最大轮距（mm）：1520；前/后轮外径（mm）：1170；前/后轮胎宽（mm）：130；前/后轮轮胎型式：充气橡胶轮胎；发动机或电动机名称：柴油机；发动机或电动机结构型式：四缸水冷四冲程；发动机或电动机标定功率（kW）：36.8；发动机或电动机标定转速（r/min）：2400；液（气）泵/电机泵结构型式：隔膜泵；液泵/电机泵额定压力（MPa）：0-2.5；液泵/电机泵额定流量（L/min）：60；药箱容积（L）：1000；蓄电池类型：铅酸蓄电池；蓄电池容量（Ah）：60； | 2017281401000048 | 2022-12-18 | 36.8 | 购机补贴(通用类) | 山东省 | 评阅通过
1309 | 田间管理机械 | 植保机械 | 喷杆喷雾机 | 50-100马力自走式四轮转向喷杆喷雾机 | 潍坊谷沃农业装备科技有限公司 | 喷杆式喷雾机 | 3WPZ-1300型自走式喷杆喷雾机 | 功率:50马力;药箱容积:1000+300L;离地间隙:1.07m;喷杆长度:20m;型式:自走式:是 ;四轮驱动;四轮转向:是 | 50马力；整机结构型式:自走式;整机工作压力(MPa):0.3-0.5;整机驱动型式:四轮驱动;整机转向型式:四轮转向;整机外形尺寸(mm):5200×1950×2600;整机喷杆长度(mm):20000;最小离地间隙(mm):1070;喷杆折叠型式:液压折叠;喷杆升降型式:液压升降;轴距(mm)2360;前/后最大轮距（mm）：1800；前/后轮外径（mm）：1170；前/后轮胎宽（mm）：130；前/后轮轮胎型式：充气橡胶轮胎；发动机或电动机名称：柴油机；发动机或电动机结构型式：四缸水冷四冲程；发动机或电动机标定功率（kW）：36.8；发动机或电动机标定转速（r/min）：2400；液（气）泵/电机泵结构型式：隔膜泵；液泵/电机泵额定压力（MPa）：0-2.5；液泵/电机泵额定流量（L/min）：60；药箱容积（L）：1000+300；蓄电池类型：铅酸蓄电池；蓄电池容量（Ah）：60； | 2017281401000048 | 2022-12-18 | 36.8 | 购机补贴(通用类) | 山东省 | 评阅通过
1310 | 田间管理机械 | 植保机械 | 喷杆喷雾机 | 50-100马力自走式四轮转向喷杆喷雾机 | 潍坊谷沃农业装备科技有限公司 | 自走式喷杆喷雾机 | 3WPZ-700GL | 功率:50马力;药箱容积:700L;离地间隙:1.02/0.995m;喷杆长度:10m;型式:自走式:是 ;四轮驱动;四轮转向:是 | 50马力;标定功率/转速kW（r/min）：36.8/2400；驱动方式：自走式，四轮驱动，四轮转向，外形尺寸：4500×1580×2520(1100mm实心轮）；4500×1580×2420(1050mm充气轮）工作压力(MPa):0.5-0.8;药箱容积：700L;喷杆长度（mm):10000,配套泵：三缸柱塞泵（流量22-30L/min),离地间隙（mm):1020(1.1米实心轮）995（1.05充气轮）轴距(mm)2300;前/后最大轮距（mm）：1520；前/后轮外径（mm）：1100实心轮/1050充气轮；前/后轮胎宽（mm）：80/120；前/后轮轮胎型式：高花充气轮胎/高花实心橡胶轮胎；配套动力名称，结构，型式：柴油机，四缸直列水冷四冲程； | 苏农机（2018）第（0141）号 | 2022-12-31 | 36.8 | 购机补贴(通用类) | 山东省 | 评阅通过
1311 | 田间管理机械 | 植保机械 | 喷杆喷雾机 | 50-100马力自走式四轮转向喷杆喷雾机 | 潍坊谷沃农业装备科技有限公司 | 喷杆式喷雾机 | 3WPZ-700型自走式喷杆喷雾机 | 功率:50马力;药箱容积:700L;离地间隙:0.96m;喷杆长度:10.62m;型式:自走式:是 ;四轮驱动;四轮转向:是 | 50马力；整机结构型式:自走式;整机工作压力(MPa):0.5-0.8;整机驱动型式:四轮驱动;整机转向型式:四轮转向;整机外形尺寸(mm):4650×1850×2400;整机喷杆长度(mm):10620;喷幅（mm)12000;最小离地间隙(mm):960;喷杆折叠型式:液压折叠;喷杆升降型式:液压升降;轴距(mm)2380;前/后最大轮距（mm）：1520；前/后轮外径（mm）：9000；前/后轮胎宽（mm）：120；前/后轮轮胎型式：充气橡胶轮胎；发动机或电动机名称：柴油机；发动机或电动机结构型式：四缸水冷四冲程；发动机或电动机标定功率（kW）：36.8；发动机或电动机标定转速（r/min）：2400；液（气）泵/电机泵结构型式：隔膜泵；液泵/电机泵额定压力（MPa）：0-2.5；液泵/电机泵额定流量（L/min）：60；药箱容积（L）：700；蓄电池类型：铅酸蓄电池；蓄电池容量（Ah）：60； | 2017281401000048 | 2022-12-18 | 36.8 | 购机补贴(通用类) | 山东省 | 评阅通过
1312 | 田间管理机械 | 植保机械 | 喷杆喷雾机 | 50-100马力自走式四轮转向喷杆喷雾机 | 潍坊谷沃农业装备科技有限公司 | 喷杆式喷雾机 | 3WPZ-800A型自走式喷杆喷雾机 | 功率:50马力;药箱容积:800L;离地间隙:1.1m;喷杆长度:11m;型式:自走式:是 ;四轮驱动;四轮转向:是 | 50马力；整机结构型式:自走式;整机工作压力(MPa):0.5-0.8;整机驱动型式:四轮驱动;整机转向型式:四轮转向;整机外形尺寸(mm):4690×2000×2950;整机喷杆长度(mm):11000;最小离地间隙(mm):1100;喷杆折叠型式:液压折叠;喷杆升降型式:液压升降;轴距(mm)2370;前/后最大轮距（mm）：1780；前/后轮外径（mm）：900；前/后轮胎宽（mm）：120；前/后轮轮胎型式：充气橡胶轮胎；发动机或电动机名称：柴油机；发动机或电动机结构型式：四缸水冷四冲程；发动机或电动机标定功率（kW）：36.8；发动机或电动机标定转速（r/min）：2400；液（气）泵/电机泵结构型式：三缸柱塞泵；液泵/电机泵额定压力（MPa）：2.5-4；液泵/电机泵额定流量（L/min）：36-81；药箱容积（L）：800；蓄电池类型：铅酸免维护蓄电池；蓄电池容量（Ah）：60； | 2017281401000048 | 2022-12-18 | 36.8 | 购机补贴(通用类) | 山东省 | 评阅通过
1313 | 田间管理机械 | 植保机械 | 喷杆喷雾机 | 50-100马力自走式四轮转向喷杆喷雾机 | 潍坊巨沃世昌农业装备有限公司 | 自走式喷杆喷雾机 | 3WPZ-700 | 功率:50.04马力;药箱容积:700L;离地间隙:0.9m;喷杆长度:12m;型式:自走式:是 ;四轮驱动;四轮转向:是 | 型式：自走式；规格型号：3WPZ-700;外形尺寸4600×12000×2465（0.9米充气轮）4600×12000×2565（1.1米实心轮）4600×12000×2600（1.17米充气轮）4600×12000×2660（1.22米实心轮）；运输状态：5460×1800×2465（0.9米充气轮）5460×1800×2565（1.1米实心轮）5460×1800×2600（1.17米充气轮）5460×1800×2660（1.22米实心轮mm：运输状态：5460×1800×2465（0.9米充气轮）5460×1800×2565（1.1米实心轮）5460×1800×2600（1.17米充气轮）5460×1800×2660（1.22米实心轮）；药箱容量：700L;喷杆作业常用工作压力：0.5-0.8MPa；喷头型式：扇形；喷杆升降机构型式：液压升降；折叠机构型式：液压折叠；喷杆长度：12m；配套动力：名称结构形式：四缸水冷四冲程 柴油机；标定功率/转速36.8/2400kw/（r/min）；配套泵：型式：三缸柱塞泵，工作压力：2.0-4.0MPa，流量22-30L/min；离地间隙mm：900（0.9米充气轮）/1000（1.1米实心轮）/1030（1.17米充气轮）/1090（1.22米实心轮）；轴距mm：2315；前/后最大轮距mm：1550；前/后轮胎规格mm：前轮外径：900（0.9米充气轮）/1100（1.1米实心轮）/1170（1.17米充气轮）/1220（1.22米实心轮）前轮胎宽：110（0.9米充气轮）/88（1.1米实心轮）/140（1.17米充气轮）/88（1.22米实心轮）；后轮外径：900（0.9米充气轮）/1100（1.1米实心轮）/1170（1.17米充气轮）/1220（1.22米实心轮）；后轮胎宽：110（0.9米充气轮）/88（1.1米实心轮）/140（1.17米充气轮）/88（1.22米实心轮）；前/后轮胎型式：充气轮/实心轮；制动器型式：鼓式；离合器型式：弹簧压盘式；驱动方式：四轮驱动，四轮转向；驾驶室：无。 | 苏农机（2019）第（0114）号 | 2023-12-31 | 36.8 | 购机补贴(通用类) | 山东省 | 评阅通过
1314 | 田间管理机械 | 植保机械 | 喷杆喷雾机 | 50-100马力自走式四轮转向喷杆喷雾机 | 潍坊巨沃世昌农业装备有限公司 | 自走式喷杆喷雾机 | 3WPZ-700A | 功率:50.04马力;药箱容积:700L;离地间隙:0.915m;喷杆长度:16.5m;型式:自走式:是 ;四轮驱动;四轮转向:是 | 型式：自走式；规格型号：3WPZ-700A;外形尺寸mm：工作状态：4600×16500×2465（0.9米充气轮）4600×16500×2565（1.1米实心轮）4600×16500×2600（1.17米充气轮）4600×16500×2625（1.22米实心轮）；运输状态：4600×1800×2465（0.9米充气轮）4600×1800×2565（1.1米实心轮）4600×1800×2600（1.17米充气轮）4600×1800×2625（1.22米实心轮）；药箱容量：700L;喷杆作业常用工作压力：0.5-0.8MPa；喷头型式：扇形；喷杆升降机构型式：液压升降；折叠机构型式：液压折叠+手动折叠；喷杆长度m：16.5；配套动力：名称结构形式：四缸水冷四冲程 柴油机；标定功率/转速36.8/2400kw/（r/min）；配套泵，型式：三缸柱塞泵，工作压力：2.0-4.0MPa，流量42-50L/min；离地间隙mm：915（0.9米充气轮）/1015（1.1米实心轮）/1050（1.17米充气轮）/1075（1.22米实心轮）；轴距mm：2310；前/后最大轮距mm：1550；前/后轮胎规格mm：前轮外径：900（0.9米充气轮）/1100（1.1米实心轮）/1170（1.17米充气轮）/1220（1.22米实心轮）前轮胎宽：110（0.9米充气轮）/88（1.1米实心轮）/140（1.17米充气轮）/88（1.22米实心轮）；后轮外径：900（0.9米充气轮）/1100（1.1米实心轮）/1170（1.17米充气轮）/1220（1.22米实心轮）；后轮胎宽：110（0.9米充气轮）/88（1.1米实心轮）/140（1.17米充气轮）/88（1.22米实心轮）；前/后轮胎型式：充气轮/实心轮；制动器型式：鼓式；离合器型式：弹簧压盘式；驱动方式：四轮驱动，四轮转向；驾驶室：无。 | 苏农机（2019）第（0115）号 | 2023-12-31 | 36.8 | 购机补贴(通用类) | 山东省 | 评阅通过
1315 | 田间管理机械 | 植保机械 | 喷杆喷雾机 | 50-100马力自走式四轮转向喷杆喷雾机 | 潍坊巨沃世昌农业装备有限公司 | 自走式喷杆喷雾机 | 3WPZ-700KB | 功率:50.04马力;药箱容积:700L;离地间隙:1.04m;喷杆长度:16.5m;型式:自走式:是 ;四轮驱动;四轮转向:是 | 型式：自走式；规格型号：3WPZ-700KB;外形尺寸mm 4600×16500×2425（1.05米充气轮）4600×16500×2485（1.17米充气轮）4600×16500×2510（1.22米实心轮）4600×16500×2700（1.6米实心轮）；运输状态：4800×1920×2425（1.05米充气轮）4800×1920×2485（1.17米充气轮）4800×1920×2510（1.22米实心轮）4800×1920×2700（1.6米实心轮）；药箱容量：700L;喷杆作业常用工作压力：0.5-0.8MPa；喷头型式：扇形；喷杆升降机构型式：液压升降；折叠机构型式：液压折叠+手动折叠；喷杆长度m：16.5；配套动力：名称结构形式：四缸水冷四冲程 柴油机；标定功率/转速36.8/2400kw/（r/min）；配套泵：型式：三缸柱塞泵，工作压力：2.0-4.0MPa，流量42-50L/min；离地间隙mm：765（1.05米充气轮）/825（1.17米充气轮）/850（1.22米实心轮）/1040（1.6米实心轮）；轴距mm：2310；前/后最大轮距mm：1800；前/后轮胎规格mm：前轮外径：1050（1.05米充气轮）/1170（1.17米充气轮）/1220（1.22米实心轮）/1600（1.6米实心轮）前轮胎宽：140（1.05米充气轮）/140（1.17米充气轮）/88（1.22米实心轮）/88（1.6米实心轮）；后轮外径：1050（1.05米充气轮）/1170（1.17米充气轮）/1220（1.22米实心轮）/1600（1.6米实心轮）；后轮胎宽：140（1.05米充气轮）/140（1.17米充气轮）/88（1.22米实心轮）/88（1.6米实心轮）；前/后轮胎型式：充气轮/实心轮；制动器型式：鼓式；离合器型式：弹簧压盘式；驱动方式：四轮驱动，四轮转向；驾驶室：无。 | 苏农机（2019）第（0112）号 | 2023-12-31 | 36.8 | 购机补贴(通用类) | 山东省 | 评阅通过
1316 | 田间管理机械 | 植保机械 | 喷杆喷雾机 | 50-100马力自走式四轮转向喷杆喷雾机 | 潍坊巨沃世昌农业装备有限公司 | 自走式喷杆喷雾机 | 3WPZ-700KW | 功率:50.04马力;药箱容积:700L;离地间隙:0.855m;喷杆长度:16.5m;型式:自走式:是 ;四轮驱动;四轮转向:是 | 型式：自走式；规格型号：3WPZ-700KW;外形尺寸mm：：4600×16500×2425（1.05米充气轮）4600×16500×2485（1.17米充气轮）4600×16500×2510（1.22米实心轮）4600×16500×2700（1.6米实心轮）；运输状态：4850×1900×2425（1.05米充气轮）4850×1900×2485（1.17米充气轮）4850×1900×2510（1.22米实心轮）4850×1900×2700（1.6米实心轮）；药箱容量：700L;喷杆作业常用工作压力：0.5-0.8MPa；喷头型式：扇形；喷杆升降机构型式：液压升降；折叠机构型式：液压折叠+手动折叠；喷杆长度m：16.5；配套动力：名称结构形式：四缸水冷四冲程 柴油机；标定功率/转速36.8/2400kw/（r/min）；配套泵：型式：三缸柱塞泵，工作压力：2.0-4.0MPa，流量42-50L/min；离地间隙mm：855（1.05米充气轮）/915（1.17米充气轮）/940（1.22米实心轮）/1130（1.6米实心轮）；轴距mm：2320；前/后最大轮距mm：1800；前/后轮胎规格mm：前轮外径：1050（1.05米充气轮）/1170（1.17米充气轮）/1220（1.22米实心轮）/1600（1.6米实心轮）前轮胎宽：140（1.05米充气轮）/140（1.17米充气轮）/88（1.22米实心轮）/88（1.6米实心轮）；后轮外径：1050（1.05米充气轮）/1170（1.17米充气轮）/1220（1.22米实心轮）/1600（1.6米实心轮）；后轮胎宽：140（1.05米充气轮）/140（1.17米充气轮）/88（1.22米实心轮）/88（1.6米实心轮）；前/后轮胎型式：充气轮/实心轮；制动器型式：鼓式；离合器型式：/；驱动方式：四轮驱动，四轮转向；驾驶室：无。 | 苏农机（2019）第（0117）号 | 2023-12-31 | 36.8 | 购机补贴(通用类) | 山东省 | 评阅通过
1317 | 田间管理机械 | 植保机械 | 喷杆喷雾机 | 50-100马力自走式四轮转向喷杆喷雾机 | 潍坊巨沃世昌农业装备有限公司 | 自走式喷杆喷雾机 | 3WPZ-700W | 功率:50.04马力;药箱容积:700L;离地间隙:0.915m;喷杆长度:16.5m;型式:自走式:是 ;四轮驱动;四轮转向:是 | 型式：自走式；规格型号：3WPZ-700W;外形尺寸mm：4600×16500×2465（0.9米充气轮）4600×16500×2565（1.1米实心轮）4600×16500×2600（1.17米充气轮）4600×16500×2625（1.22米实心轮）；运输状态：4600×1750×2465（0.9米充气轮）4600×1750×2565（1.1米实心轮）4600×1750×2600（1.17米充气轮）4600×1750×2625（1.22米实心轮）；药箱容量：700L;喷杆作业常用工作压力：0.5-0.8MPa；喷头型式：扇形；喷杆升降机构型式：液压升降；折叠机构型式：液压折叠+手动折叠；喷杆长度m：16.5；配套动力：名称结构形式：四缸水冷四冲程 柴油机；标定功率/转速36.8/2400kw/（r/min）；配套泵：型式：三缸柱塞泵，工作压力：2.0-4.0MPa，流量42-50L/min；离地间隙mm：915（0.9米充气轮）/1015（1.1米实心轮）/1050（1.17米充气轮）/1075（1.22米实心轮）；轴距mm：2315；前/后最大轮距mm：1550；前/后轮胎规格mm：前轮外径：900（0.9米充气轮）/1100（1.1米实心轮）/1170（1.17米充气轮）/1220（1.22米实心轮）前轮胎宽：110（0.9米充气轮）/88（1.1米实心轮）/140（1.17米充气轮）/88（1.22米实心轮）；后轮外径：900（0.9米充气轮）/1100（1.1米实心轮）/1170（1.17米充气轮）/1220（1.22米实心轮）；后轮胎宽：110（0.9米充气轮）/88（1.1米实心轮）/140（1.17米充气轮）/88（1.22米实心轮）；前/后轮胎型式：充气轮/实心轮；制动器型式：鼓式；离合器型式：/；驱动方式：四轮驱动，四轮转向；驾驶室：无。 | 苏农机（2019）第（0116）号 | 2023-12-31 | 36.8 | 购机补贴(通用类) | 山东省 | 评阅通过
1318 | 田间管理机械 | 植保机械 | 喷杆喷雾机 | 50-100马力自走式四轮转向喷杆喷雾机 | 西平驰龙植保机械有限公司 | 喷杆式喷雾机 | 3WPZ-1000型自走式喷杆喷雾机 | 功率:50马力;药箱容积:1000L;离地间隙:0.96m;喷杆长度:12m;型式:自走式:是 ;四轮驱动;四轮转向:是 | 整机结构型式：自走式；整机工作压力：0.3-0.5MPa;整机驱动型式：四轮驱动；整机转向型式：四轮转向；整机外形尺寸：5400mm×2000mm×2450mm；整机喷杆长度：12000mm;最小离地间隙：960mm;喷杆折叠型式：液压；喷杆升降型式：液压；轴距：2600mm;前最大轮距：1900mm;后最大轮距：1900mm; 前轮外径：960mm;前轮胎宽：120mm;前轮轮胎型式：充气橡胶轮胎；后轮外径：960mm;后轮胎宽：120mm;后轮轮胎型式：充气橡胶轮胎；发动机名称：柴油机；发动机结构型式：四缸水冷四冲程；发动机标定功率/转速：36.8/2400kW/(r/min)；液泵结构型式：齿轮泵；液泵额定压力：0.3-2.0MPa;液泵额定流:60L/min;药箱容积：1000L;药箱材质：聚乙烯；蓄电池类型：铅酸蓄电池；蓄电池容量：80Ah;蓄电池标称电压：12×2（串联） | 2018041401000013 | 2023-02-22 | 36.8 | 购机补贴(通用类) | 河南省 | 评阅通过
1319 | 田间管理机械 | 植保机械 | 喷杆喷雾机 | 50-100马力自走式四轮转向喷杆喷雾机 | 西平驰龙植保机械有限公司 | 喷杆式喷雾机 | 3WPZ-1500型自走式喷杆喷雾机 | 功率:50马力;药箱容积:1500L;离地间隙:0.96m;喷杆长度:15.6m;型式:自走式:是 ;四轮驱动;四轮转向:是 | 整机结构型式：自走式；整机工作压力：0.3-0.5MPa;整机驱动型式：四轮驱动；整机转向型式：四轮转向；整机外形尺寸：4400mm×2500mm×2550mm；整机喷杆长度：15600mm;最小离地间隙：960mm;喷杆折叠型式：液压；喷杆升降型式：液压；轴距：2770mm;前最大轮距：2300mm;后最大轮距：2300mm; 前轮外径：960mm;前轮胎宽：200mm;前轮轮胎型式：充气橡胶轮胎；后轮外径：960mm;后轮胎宽：200mm;后轮轮胎型式：充气橡胶轮胎；发动机名称：柴油机；发动机结构型式：四缸水冷四冲程；发动机标定功率/转速：36.8/2400kW/(r/min)；液泵结构型式：隔膜泵；液泵额定压力：2.5MPa;液泵额定流:160-180L/min;药箱容积：1500L;蓄电池类型：铅酸蓄电池； | 2018041401000013 | 2023-02-22 | 36.8 | 购机补贴(通用类) | 河南省 | 评阅通过
1320 | 田间管理机械 | 植保机械 | 喷杆喷雾机 | 50-100马力自走式四轮转向喷杆喷雾机 | 西平驰龙植保机械有限公司 | 喷杆式喷雾机 | 3WPZ-700型自走式喷杆喷雾机 | 功率:50马力;药箱容积:700L;离地间隙:1m;喷杆长度:10m;型式:自走式:是 ;四轮驱动;四轮转向:是 | 整机结构型式：自走式；整机工作压力：0.3-0.5MPa;整机驱动型式：四轮驱动；整机转向型式：四轮转向；整机外形尺寸：4710mm×1660mm×2500mm；整机喷杆长度：10000mm;最小离地间隙：1000mm;喷杆折叠型式：液压；喷杆升降型式：液压；轴距：2450mm;前最大轮距：1500mm;后最大轮距：1500mm; 前轮外径：900mm;前轮胎宽：120mm;前轮轮胎型式：充气橡胶轮胎；后轮外径：900mm;后轮胎宽：120mm;后轮轮胎型式：充气橡胶轮胎；发动机名称：柴油机；发动机结构型式：四缸水冷四冲程；发动机标定功率/转速：36.8/2400kW/(r/min)；液泵结构型式：齿轮泵；液泵额定压力：0.3-2.0MPa;液泵额定流:60L/min;药箱容积：700L;药箱材质：聚乙烯；蓄电池类型：铅酸蓄电池； | 2018041401000013 | 2023-02-22 | 36.8 | 购机补贴(通用类) | 河南省 | 评阅通过
1321 | 田间管理机械 | 植保机械 | 喷杆喷雾机 | 50-100马力自走式四轮转向喷杆喷雾机 | 郑州希望农业机械有限公司 | 喷杆式喷雾机 | 3WP-1000型四轮自走式喷杆喷雾机 | 功率:50.1马力;药箱容积:1000L;离地间隙:0.85m;喷杆长度:16m;型式:自走式:是 ;四轮驱动;四轮转向:是 | 结构型式：自走式 驱动/转向型式：四轮驱动/四轮转向 喷杆长度：16000 前轮/后轮轮胎型式：橡胶充气轮胎 液泵额定流量：35~45 | 2017281401000053 | 2023-01-04 | 36.8 | 购机补贴(通用类) | 河南省 | 评阅通过
1322 | 田间管理机械 | 植保机械 | 喷杆喷雾机 | 50-100马力自走式四轮转向喷杆喷雾机 | 中农丰茂植保机械有限公司 | 喷杆式喷雾机 | 3WPZ-700型自走式喷杆喷雾机 | 功率:50马力;药箱容积:700L;离地间隙:0.95m;喷杆长度:14m;型式:自走式:是 ;四轮驱动;四轮转向:是 | 1、型式：自走式；2、规格型号；3WPZ-700;3、外形尺寸：6100x2300x2450mm；4、药箱容量：700L；5、承压软管最大工作压力：2.76MPa;6、喷头型式：扇形雾防滴喷头；7、喷杆升降型式：液压；8、喷杆折叠机构型式：液压；9、喷杆长度：14000mm；10、配套动力的名称、结构形式：四缸水冷四冲程柴油机；11、标定功率/转速：36.8/2400(KW/r/min);12、配套泵型式：隔膜泵；13、配套泵工作压力：0-2(MPa);14、配套泵流量：65.5-70.5（L/min）；15、离地间隙：950mm；16、轴距：2320mm；17、前/后轮最大轮距：1520/1520mm;18、前轮外径：930mm；19、前轮胎宽：120mm；20、后轮外径：930mm；21、后轮胎宽：120mm；22、前/后轮胎型式：充气橡胶轮胎；23、制动形式（自走式）：鼓式；24、离合器型式（自走式）：摩擦式；25、驱动型式（自走式）：四轮四驱；26、驾驶室（自走式）：无，27、四轮转向、四轮驱动，28、排放阶段：国三 | 2020041401000008 | 2025-03-05 | 36.8 | 购机补贴(通用类) | 天津市 | 评阅通过
1323 | 田间管理机械 | 植保机械 | 喷杆喷雾机 | 100马力及以上自走式四轮转向喷杆喷雾机 | 富锦市丰诺植保机械制造有限公司 | 喷杆式喷雾机 | 3WPJZ-2000A型自走式喷杆喷雾机 | 功率:100马力;药箱容积:2000L;离地间隙:2m;喷杆长度:20m;型式:自走式:是 ;四轮驱动;四轮转向:是 | 功率：100马力；药箱：2000L；喷杆长度:20M；离地间隙：2m；型式：自走式；四轮驱动；四轮转向 | 2016041401000038 | 2026-03-14 |  | 购机补贴(通用类) | 黑龙江 | 评阅通过
1324 | 田间管理机械 | 植保机械 | 喷杆喷雾机 | 100马力及以上自走式四轮转向喷杆喷雾机 | 富锦市丰诺植保机械制造有限公司 | 喷杆式喷雾机 | 3WPJZ-2000型自走式喷杆喷雾机 | 功率:100马力;药箱容积:2000L;离地间隙:2m;喷杆长度:21m;型式:自走式:是 ;四轮驱动;四轮转向:是 | 功率：100马力；药箱：2000L；喷杆长度:21M；离地间隙：2m；型式：自走式；四轮驱动；四轮转向 | 2016041401000038 | 2026-03-14 |  | 购机补贴(通用类) | 黑龙江 | 评阅通过
1325 | 田间管理机械 | 植保机械 | 喷杆喷雾机 | 100马力及以上自走式四轮转向喷杆喷雾机 | 富锦市丰诺植保机械制造有限公司 | 喷杆式喷雾机 | 3WPYZ-2000A型自走式喷杆喷雾机 | 功率:125马力;药箱容积:2000L;离地间隙:2.2m;喷杆长度:21m;型式:自走式:是 ;四轮驱动;四轮转向:是 | 功率：125马力；药箱：2000L；喷杆长度:21M；离地间隙：2.2m；型式：自走式；四轮驱动；四轮转向 | 2016041401000038 | 2026-03-14 |  | 购机补贴(通用类) | 黑龙江 | 评阅通过
1326 | 田间管理机械 | 植保机械 | 喷杆喷雾机 | 100马力及以上自走式四轮转向喷杆喷雾机 | 富锦市丰诺植保机械制造有限公司 | 喷杆式喷雾机 | 3WPYZ-2000B型自走式喷杆喷雾机 | 功率:150马力;药箱容积:2000L;离地间隙:2.15m;喷杆长度:22.1m;型式:自走式:是 ;四轮驱动;四轮转向:是 | 功率：150马力；药箱：2000L；喷杆长度:22.1M；离地间隙：2.15m；型式：自走式；四轮驱动；四轮转向 | 2016041401000038 | 2026-03-14 |  | 购机补贴(通用类) | 黑龙江 | 评阅通过
1327 | 田间管理机械 | 植保机械 | 喷杆喷雾机 | 100马力及以上自走式四轮转向喷杆喷雾机 | 富锦市丰诺植保机械制造有限公司 | 喷杆式喷雾机 | 3WPYZ-3000A型自走式喷杆喷雾机 | 功率:175马力;药箱容积:3000L;离地间隙:2m;喷杆长度:28m;型式:自走式:是 ;四轮驱动;四轮转向:是 | 功率：175马力；药箱：3000L；喷杆长度:28M；离地间隙：2m；型式：自走式；四轮驱动；四轮转向 | 2016041401000038 | 2026-03-14 |  | 购机补贴(通用类) | 黑龙江 | 评阅通过
1328 | 田间管理机械 | 植保机械 | 喷杆喷雾机 | 100马力及以上自走式四轮转向喷杆喷雾机 | 富锦市丰诺植保机械制造有限公司 | 喷杆式喷雾机 | 3WPYZ-3000B型自走式喷杆喷雾机 | 功率:125马力;药箱容积:3000L;离地间隙:1.4m;喷杆长度:20m;型式:自走式:是 ;四轮驱动;四轮转向:是 | 功率：125马力；药箱：3000L；喷杆长度:20M；离地间隙：1.4m；型式：自走式；四轮驱动；四轮转向 | 2016041401000038 | 2026-03-14 |  | 购机补贴(通用类) | 黑龙江 | 评阅通过
1329 | 田间管理机械 | 植保机械 | 喷杆喷雾机 | 100马力及以上自走式四轮转向喷杆喷雾机 | 富锦市丰诺植保机械制造有限公司 | 喷杆式喷雾机 | 3WPYZ-3000型自走式喷杆喷雾机 | 功率:240马力;药箱容积:3000L;离地间隙:2m;喷杆长度:24m;型式:自走式:是 ;四轮驱动;四轮转向:是 | 功率：240马力；药箱：3000L；喷杆长度:24M；离地间隙：2m；型式：自走式；四轮驱动；四轮转向 | 2016041401000038 | 2026-03-14 |  | 购机补贴(通用类) | 黑龙江 | 评阅通过
1330 | 田间管理机械 | 植保机械 | 喷杆喷雾机 | 100马力及以上自走式四轮转向喷杆喷雾机 | 公主岭市华玺农业机械制造有限公司 | 喷杆式喷雾机 | 3WPZ-1500A型自走式喷杆喷雾机 | 功率:101.32马力;药箱容积:1500L;离地间隙:2.03m;喷杆长度:20.7m;型式:自走式:是 ;四轮驱动;四轮转向:是 | 型式：自走式；发动机功率：74.5kW（101.32马力）；药箱容量：1500L；喷杆长度：20.7m；最小离地间隙：2.03m；四轮驱动；四轮转向； | 2013041401000097 | 2023-07-31 | 74.5 | 购机补贴(通用类) | 吉林省 | 评阅通过
1331 | 田间管理机械 | 植保机械 | 喷杆喷雾机 | 100马力及以上自走式四轮转向喷杆喷雾机 | 公主岭市华玺农业机械制造有限公司 | 喷杆式喷雾机 | 3WPZ-2000A型自走式喷杆喷雾机 | 功率:101.32马力;药箱容积:2000L;离地间隙:2.43m;喷杆长度:21.26m;型式:自走式:是 ;四轮驱动;四轮转向:是 | 型式：自走式；发动机功率：74.5kW（101.32马力）；药箱容量：2000L；喷杆长度：21.26m；最小离地间隙：2.43m；四轮驱动；四轮转向； | 2013041401000097 | 2023-07-31 | 74.5 | 购机补贴(通用类) | 吉林省 | 评阅通过
1332 | 田间管理机械 | 植保机械 | 喷杆喷雾机 | 100马力及以上自走式四轮转向喷杆喷雾机 | 公主岭市隆泉农业机械制造有限公司 | 喷杆式喷雾机 | 3WPZ-2000-1型自走式喷杆喷雾机 | 功率:100.64马力;药箱容积:2000L;离地间隙:1.86m;喷杆长度:20m;型式:自走式:是 ;四轮驱动;四轮转向:是 | 配套动力名称，结构型式：四缸水冷四冲程柴油机；功率/转速：77kw/2400r/min；额定净功率/转速：74kw/2400r/min；型式：自走式；驱动方式：四轮驱动；转向方式：四轮转向；最小离地间隙：1.86米；喷杆折叠机构型式：液压折叠；喷杆长度：20米；喷头型式：扇形防滴喷头；药箱容积：500L×4； | 2013041401000072 | 2023-07-27 | 74 | 购机补贴(通用类) | 吉林省 | 评阅通过
1333 | 田间管理机械 | 植保机械 | 喷杆喷雾机 | 100马力及以上自走式四轮转向喷杆喷雾机 | 公主岭市隆泉农业机械制造有限公司 | 喷杆式喷雾机 | 3WPZ-2000-2型自走式喷杆喷雾机 | 功率:100.64马力;药箱容积:2000L;离地间隙:1.77m;喷杆长度:22m;型式:自走式:是 ;四轮驱动;四轮转向:是 | 配套动力名称，结构型式：四缸水冷四冲程柴油机；功率/转速：77kw/2400r/min；额定净功率/转速：74kw/2400r/min；型式：自走式；驱动方式：四轮驱动；转向方式：四轮转向；最小离地间隙：1.77米;喷杆折叠机构型式：液压折叠；喷杆长度：22米；喷头型式：扇形防滴喷头；药箱容积：750L×2+500L； | 2013041401000072 | 2023-07-27 | 74 | 购机补贴(通用类) | 吉林省 | 评阅通过
1334 | 田间管理机械 | 植保机械 | 喷杆喷雾机 | 100马力及以上自走式四轮转向喷杆喷雾机 | 河南省久胜农业机械有限公司 | 喷杆式喷雾机 | 3WPZ-1500C型自走式喷杆喷雾机 | 功率:100马力;药箱容积:1500L;离地间隙:1m;喷杆长度:20.1m;型式:自走式:是 ;四轮驱动;四轮转向:是 | 整机结构型式:自走式; 整机驱动型式:四轮驱动; 整机转向型式 : 四轮转向; 喷杆折叠型式: 液压; 喷杆升降型式 :液压; 轴距:2840mm; 前最大轮距:1970mm; 后最大轮距:1970mm; 前轮外径:960mm; 前轮胎宽:80mm/120mm（选配）; 前轮轮胎型式: 实心橡胶轮胎/充气橡胶轮胎（选配）; 后轮轮胎型式: 实心橡胶轮胎/充气橡胶轮胎（选配）; 液(气)泵/电机泵结构型式: 齿轮泵; 整机工作压力0.3-0.5MPa；药箱容积：1500L；整机喷杆长度：20100mm. | 2019041401000084 | 2024-11-06 | 74 | 购机补贴(通用类) | 河南省 | 评阅通过
1335 | 田间管理机械 | 植保机械 | 喷杆喷雾机 | 100马力及以上自走式四轮转向喷杆喷雾机 | 河南省久胜农业机械有限公司 | 喷杆式喷雾机 | 3WPZ-1600A型自走式喷杆喷雾机 | 功率:100马力;药箱容积:1600L;离地间隙:1.75m;喷杆长度:20.1m;型式:自走式:是 ;四轮驱动;四轮转向:是 | 整机结构型式：自走式; 整机工作压力:0.3-0.5MPa;整机驱动型式：四轮驱动；整机转向型式 ：四轮转向；轴距：3000mm; 前最大轮距 :2400mm; 后最大轮距:2400mm; 前轮外径:1030mm; 前轮胎宽:240mm; 前轮轮胎型式:充气橡胶轮胎; 整机喷杆长度：20100mm；喷杆折叠型式 :液压; 喷杆升降型式 :液压; 液(气)泵/电机泵结构型式:隔膜泵; 最小离地间隙：1750mm; 药箱材质:聚乙烯;药箱容积：400L×4 | 2019041401000084 | 2024-11-06 | 74 | 购机补贴(通用类) | 河南省 | 评阅通过
1336 | 田间管理机械 | 植保机械 | 喷杆喷雾机 | 100马力及以上自走式四轮转向喷杆喷雾机 | 河南省久胜农业机械有限公司 | 喷杆式喷雾机 | 3WPZ-2800A型自走式喷杆喷雾机 | 功率:100马力;药箱容积:2800L;离地间隙:1m;喷杆长度:20.1m;型式:自走式:是 ;四轮驱动;四轮转向:是 | 整机结构型式:自走式;整机工作压力：0.3-0.5MPa; 整机驱动型式:四轮驱动; 整机转向型式: 四轮转向; 整机外形尺寸:5250mm×2850mm×2900mm; 整机喷杆长度：20100mm；喷杆折叠型式 : 液压折叠; 喷杆升降型式 :液压升降; 最小离地间隙：1000mm; 轴距:3000mm; 前最大轮距 :2300mm; 后最大轮距:2300mm; 前轮外径:1030mm; 前轮胎宽:240mm;前轮轮胎型式:充气橡胶轮胎;后轮外径:1030mm; 后轮胎宽:240mm;后轮轮胎型式:充气橡胶轮胎; 液(气)泵/电机泵结构型式: 隔膜泵; 药箱容积1400L×2 | 2019041401000084 | 2024-11-06 | 74 | 购机补贴(通用类) | 河南省 | 评阅通过
1337 | 田间管理机械 | 植保机械 | 喷杆喷雾机 | 100马力及以上自走式四轮转向喷杆喷雾机 | 济宁圣地农林机械有限公司 | 喷杆式喷雾机 | 3WPZ-1500型自走式喷杆喷雾机 | 功率:101马力;药箱容积:1500L;离地间隙:1.08m;喷杆长度:23.6m;型式:自走式:是 ;四轮驱动;四轮转向:是 | 自走式;外形尺寸(工作状态,长×宽×高)mm:5700×2300×2700;结构质量(kg):1780;药箱容量:1500L;喷杆喷幅m:/;配套喷头型式:扇形;配套喷头数量:48；喷杆长度:23.6m;喷杆升降机构型式:液压升降;喷杆折叠机构型式:液压折叠;配套泵名称:/；配套泵型式:隔膜泵;配套泵流量(L/min):100-100;驱动方式/转向方式:四轮驱动、四轮转向;驾驶室:无;前/后最大轮距mm:1900/1900;轴距mm:2200;前/后轮胎规格(分别填写):前/后轮外径mm:1430/1430;前/后轮胎宽mm:130/130;前/后轮胎型式:充气橡胶胎/充气橡胶胎;离地间隙mm:1080; | 2017281401000043 | 2022-12-06 | 101 | 购机补贴(通用类) | 山东省 | 评阅通过
1338 | 田间管理机械 | 植保机械 | 喷杆喷雾机 | 100马力及以上自走式四轮转向喷杆喷雾机 | 江苏沃得高新农业装备有限公司(原:江苏沃得植保机械有限公司、原:沃得重工(中国)有限公司) | 喷杆式喷雾机 | 3WPZ-1000型自走式喷杆喷雾机 | 功率:100马力;药箱容积:1000L;离地间隙:1.1m;喷杆长度:20m;型式:自走式:是 ;四轮驱动;四轮转向:是 | 功率:100马力（74kW）;药箱容积:1000L;喷杆长度:20000mm;离地间隙:1100mm;形式:自走式,四轮驱动、四轮转向 ;发动机型号：全柴4B9-100C31（国Ⅲ排放标准）；转速（r/min）：2400；外形尺寸（长×宽×高）（mm）：5300×1900×3000。 | 2015041401000086 | 2025-08-24 | 74 | 购机补贴(通用类) | 江苏省 | 评阅通过
1339 | 田间管理机械 | 植保机械 | 喷杆喷雾机 | 100马力及以上自走式四轮转向喷杆喷雾机 | 久润田（山东）智能科技有限公司 | 喷杆式喷雾机 | 3WPZ-1000型自走式喷杆喷雾机 | 功率:100马力;药箱容积:1000L;离地间隙:1.28m;喷杆长度:20.26m;型式:自走式:是 ;四轮驱动;四轮转向:是 | 100马力；整机结构型式：自走式；整机工作压力（MPa）：0.3～0.5；整机驱动型式：四轮驱动；整机转向型式：四轮转向；整机外形尺寸（mm）：5000×1950×2750；整机喷杆长度（mm）：20260；最小离地间隙（mm）：1280；喷杆折叠型式：液压折叠；喷杆升降型式；液压升降；轴距（mm）：2560；前/后最大轮距（mm）：1800；前/后轮外径（mm）：1170；前/后轮胎宽（mm）：130；前/后轮轮胎型式：充气橡胶轮胎；发动机或电动机名称：柴油机；发动机或电动机结构型式：四缸水冷四冲程；发动机或电动机标定功率（kW）；74；发动机或电动机标定转速（r/min）：2400；液（气）泵/电机泵结构型式：隔膜泵；液泵/电机泵额定压力（MPa）：0-2.5；液泵/电机泵额定流量（L/min）：60；药箱容积（L）：1000； | 2020281401000027 | 2025-09-28 | 74 | 购机补贴(通用类) | 山东省 | 评阅通过
1340 | 田间管理机械 | 植保机械 | 喷杆喷雾机 | 100马力及以上自走式四轮转向喷杆喷雾机 | 久润田（山东）智能科技有限公司 | 喷杆式喷雾机 | 3WPZ-1500A型自走式喷杆喷雾机 | 功率:100马力;药箱容积:1500L;离地间隙:1.08m;喷杆长度:20.26m;型式:自走式:是 ;四轮驱动;四轮转向:是 | 100马力；整机结构型式：自走式；整机工作压力（MPa）：0.3～0.5；整机驱动型式：四轮驱动；整机转向型式：四轮转向；整机外形尺寸（mm）：5000×2000×2700；整机喷杆长度（mm）：20260；最小离地间隙（mm）：1080；喷杆折叠型式：液压折叠；喷杆升降型式；液压升降；轴距（mm）：2570；前/后最大轮距（mm）：1540；前/后轮外径（mm）：1170；前/后轮胎宽（mm）：130；前/后轮轮胎型式：充气橡胶轮胎；发动机或电动机名称：柴油机；发动机或电动机结构型式：四缸水冷四冲程；发动机或电动机标定功率（kW）；74；发动机或电动机标定转速（r/min）：2400；液（气）泵/电机泵结构型式：隔膜泵；液泵/电机泵额定压力（MPa）：0-2.5；液泵/电机泵额定流量（L/min）：60；药箱容积（L）：1500； | 2020281401000027 | 2025-09-28 | 74 | 购机补贴(通用类) | 山东省 | 评阅通过
1341 | 田间管理机械 | 植保机械 | 喷杆喷雾机 | 100马力及以上自走式四轮转向喷杆喷雾机 | 久润田（山东）智能科技有限公司 | 喷杆式喷雾机 | 3WPZ-1500EW型自走式喷杆喷雾机 | 功率:100马力;药箱容积:1500L;离地间隙:1.1m;喷杆长度:24m;型式:自走式:是 ;四轮驱动;四轮转向:是 | 100马力；整机结构型式：自走式；整机工作压力（MPa）：0.3～0.5；整机驱动型式：四轮驱动；整机转向型式：四轮转向；整机外形尺寸（mm）：5600×2500×2750；整机喷杆长度（mm）：24000；最小离地间隙（mm）：1100；喷杆折叠型式：液压折叠；喷杆升降型式；液压升降；轴距（mm）2450：；前/后最大轮距（mm）：1900；前/后轮外径（mm）：1430；前/后轮胎宽（mm）：130；前/后轮轮胎型式：充气橡胶轮胎；发动机或电动机名称：柴油机；发动机或电动机结构型式：四缸水冷四冲程；发动机或电动机标定功率（kW）；74；发动机或电动机标定转速（r/min）：2400；液（气）泵/电机泵结构型式：隔膜泵；液泵/电机泵额定压力（MPa）：3.0；液泵/电机泵额定流量（L/min）：100；药箱容积（L）：1500； | 2020281401000027 | 2025-09-28 | 74 | 购机补贴(通用类) | 山东省 | 评阅通过
1342 | 田间管理机械 | 植保机械 | 喷杆喷雾机 | 100马力及以上自走式四轮转向喷杆喷雾机 | 久润田（山东）智能科技有限公司 | 喷杆式喷雾机 | 3WPZ-1500GT型自走式喷杆喷雾机 | 功率:100马力;药箱容积:1500L;离地间隙:1.85m;喷杆长度:20.26m;型式:自走式:是 ;四轮驱动;四轮转向:是 | 100马力；整机结构型式：自走式；整机工作压力（MPa）：0.3～0.5；整机驱动型式：四轮驱动；整机转向型式：四轮转向；整机外形尺寸（mm）5400×2750×3650：；整机喷杆长度（mm）：20260；最小离地间隙（mm）：1850；喷杆折叠型式：液压折叠；喷杆升降型式；液压升降；轴距（mm）2300：；前/后最大轮距（mm）：2600；前/后轮外径（mm）：1430；前/后轮胎宽（mm）：130；前/后轮轮胎型式：充气橡胶轮胎；发动机或电动机名称：柴油机；发动机或电动机结构型式：四缸水冷四冲程；发动机或电动机标定功率（kW）；74；发动机或电动机标定转速（r/min）：2400；液（气）泵/电机泵结构型式：隔膜泵；液泵/电机泵额定压力（MPa）：0-2.5；液泵/电机泵额定流量（L/min）：60；药箱容积（L）：1500； | 2020281401000027 | 2025-09-28 | 74 | 购机补贴(通用类) | 山东省 | 评阅通过
1343 | 田间管理机械 | 植保机械 | 喷杆喷雾机 | 100马力及以上自走式四轮转向喷杆喷雾机 | 久润田（山东）智能科技有限公司 | 喷杆式喷雾机 | 3WPZ-1500H型自走式喷杆喷雾机 | 功率:100马力;药箱容积:1500L;离地间隙:1.28m;喷杆长度:20.26m;型式:自走式:是 ;四轮驱动;四轮转向:是 | 100马力；整机结构型式：自走式；整机工作压力（MPa）：0.3～0.5；整机驱动型式：四轮驱动；整机转向型式：四轮转向；整机外形尺寸（mm）5200×2000×2950；整机喷杆长度（mm）：20260；最小离地间隙（mm）：1280；喷杆折叠型式：液压折叠；喷杆升降型式；液压升降；轴距（mm）2560：；前/后最大轮距（mm）：1800；前/后轮外径（mm）：1170；前/后轮胎宽（mm）：130；前/后轮轮胎型式：充气橡胶轮胎；发动机或电动机名称：柴油机；发动机或电动机结构型式：四缸水冷四冲程；发动机或电动机标定功率（kW）；74；发动机或电动机标定转速（r/min）：2400；液（气）泵/电机泵结构型式：隔膜泵；液泵/电机泵额定压力（MPa）：0-2.5；液泵/电机泵额定流量（L/min）：60；药箱容积（L）：1500； | 2020281401000027 | 2025-09-28 | 74 | 购机补贴(通用类) | 山东省 | 评阅通过
1344 | 田间管理机械 | 植保机械 | 喷杆喷雾机 | 100马力及以上自走式四轮转向喷杆喷雾机 | 久润田（山东）智能科技有限公司 | 喷杆式喷雾机 | 3WPZ-1500Z型自走式喷杆喷雾机 | 功率:100马力;药箱容积:1500L;离地间隙:0.85m;喷杆长度:25m;型式:自走式:是 ;四轮驱动;四轮转向:是 | 100马力；整机结构型式：自走式；整机工作压力（MPa）：0.3～0.5；整机驱动型式：四轮驱动；整机转向型式：四轮转向；整机外形尺寸（mm）：5800×2300×3000；整机喷杆长度（mm）：25000；最小离地间隙（mm）：850；喷杆折叠型式：液压折叠；喷杆升降型式；液压升降；轴距（mm）：2750；前/后最大轮距（mm）：2000；前/后轮外径（mm）2100：；前/后轮胎宽（mm）：100；前/后轮轮胎型式：实心轮胎；发动机或电动机名称：柴油机；发动机或电动机结构型式：四缸水冷四冲程；发动机或电动机标定功率（kW）；74；发动机或电动机标定转速（r/min）：2400；液（气）泵/电机泵结构型式：隔膜泵；液泵/电机泵额定压力（MPa）：3.0；液泵/电机泵额定流量（L/min）：100；药箱容积（L）：1500； | 2020281401000027 | 2025-09-28 | 74 | 购机补贴(通用类) | 山东省 | 评阅通过
1345 | 田间管理机械 | 植保机械 | 喷杆喷雾机 | 100马力及以上自走式四轮转向喷杆喷雾机 | 久润田（山东）智能科技有限公司 | 喷杆式喷雾机 | 3WPZ-1500型自走式喷杆喷雾机 | 功率:100马力;药箱容积:1000+500L;离地间隙:1.08m;喷杆长度:20.26m;型式:自走式:是 ;四轮驱动;四轮转向:是 | 100马力；整机结构型式：自走式；整机工作压力（MPa）：0.3～0.5；整机驱动型式：四轮驱动；整机转向型式：四轮转向；整机外形尺寸（mm）：5800×1900×2570；整机喷杆长度（mm）：20260；最小离地间隙（mm）：1080；喷杆折叠型式：液压折叠；喷杆升降型式；液压升降；轴距（mm）：2360；前/后最大轮距（mm）：1780；前/后轮外径（mm）：1170；前/后轮胎宽（mm）：130；前/后轮轮胎型式：充气橡胶轮胎；发动机或电动机名称：柴油机；发动机或电动机结构型式：四缸水冷四冲程；发动机或电动机标定功率（kW）；74；发动机或电动机标定转速（r/min）：2400；液（气）泵/电机泵结构型式：隔膜泵；液泵/电机泵额定压力（MPa）：0-2.5；液泵/电机泵额定流量（L/min）：60；药箱容积（L）：1000+500； | 2020281401000027 | 2025-09-28 | 74 | 购机补贴(通用类) | 山东省 | 评阅通过
1346 | 田间管理机械 | 植保机械 | 喷杆喷雾机 | 100马力及以上自走式四轮转向喷杆喷雾机 | 久润田（山东）智能科技有限公司 | 喷杆式喷雾机 | 3WPZ-2000A型自走式喷杆喷雾机 | 功率:100马力;药箱容积:1500+500L;离地间隙:1.28m;喷杆长度:20.26m;型式:自走式:是 ;四轮驱动;四轮转向:是 | 100马力；整机结构型式：自走式；整机工作压力（MPa）：0.3～0.5；整机驱动型式：四轮驱动；整机转向型式：四轮转向；整机外形尺寸（mm）5900×1950×2950；整机喷杆长度（mm）：20260；最小离地间隙（mm）：1280；喷杆折叠型式：液压折叠；喷杆升降型式；液压升降；轴距（mm）2560：；前/后最大轮距（mm）：1800；前/后轮外径（mm）：1170；前/后轮胎宽（mm）：130；前/后轮轮胎型式：充气橡胶轮胎；发动机或电动机名称：柴油机；发动机或电动机结构型式：四缸水冷四冲程；发动机或电动机标定功率（kW）；74；发动机或电动机标定转速（r/min）：2400；液（气）泵/电机泵结构型式：隔膜泵；液泵/电机泵额定压力（MPa）：0-2.5；液泵/电机泵额定流量（L/min）：60；药箱容积（L）：1500+500； | 2020281401000027 | 2025-09-28 | 74 | 购机补贴(通用类) | 山东省 | 评阅通过
1347 | 田间管理机械 | 植保机械 | 喷杆喷雾机 | 100马力及以上自走式四轮转向喷杆喷雾机 | 久润田（山东）智能科技有限公司 | 喷杆式喷雾机 | 3WPZ-2000GT型自走式喷杆喷雾机 | 功率:100马力;药箱容积:1000+500x2L;离地间隙:1.64m;喷杆长度:20.26m;型式:自走式:是 ;四轮驱动;四轮转向:是 | 100马力；整机结构型式：自走式；整机工作压力（MPa）：0.3～0.5；整机驱动型式：四轮驱动；整机转向型式：四轮转向；整机外形尺寸（mm）4750×2850×3200；整机喷杆长度（mm）：20260；最小离地间隙（mm）：1640；喷杆折叠型式：液压折叠；喷杆升降型式；液压升降；轴距（mm）2320：；前/后最大轮距（mm）：2630；前/后轮外径（mm）：1010；前/后轮胎宽（mm）：230；前/后轮轮胎型式：充气橡胶轮胎；发动机或电动机名称：柴油机；发动机或电动机结构型式：四缸水冷四冲程；发动机或电动机标定功率（kW）；74；发动机或电动机标定转速（r/min）：2400；液（气）泵/电机泵结构型式：隔膜泵；液泵/电机泵额定压力（MPa）：0-2.5；液泵/电机泵额定流量（L/min）：60；药箱容积（L）：1000+500x2； | 2020281401000027 | 2025-09-28 | 74 | 购机补贴(通用类) | 山东省 | 评阅通过
1348 | 田间管理机械 | 植保机械 | 喷杆喷雾机 | 100马力及以上自走式四轮转向喷杆喷雾机 | 久润田（山东）智能科技有限公司 | 喷杆式喷雾机 | 3WPZ-2000H型自走式喷杆喷雾机 | 功率:100马力;药箱容积:1500+500L;离地间隙:1.85m;喷杆长度:20.26m;型式:自走式:是 ;四轮驱动;四轮转向:是 | 100马力；整机结构型式：自走式；整机工作压力（MPa）：0.3～0.5；整机驱动型式：四轮驱动；整机转向型式：四轮转向；整机外形尺寸（mm）：6100×2750×3650；整机喷杆长度（mm）：20260；最小离地间隙（mm）：1850；喷杆折叠型式：液压折叠；喷杆升降型式；液压升降；轴距（mm）2300：；前/后最大轮距（mm）：2600；前/后轮外径（mm）：1430；前/后轮胎宽（mm）：130；前/后轮轮胎型式：充气橡胶轮胎；发动机或电动机名称：柴油机；发动机或电动机结构型式：四缸水冷四冲程；发动机或电动机标定功率（kW）；74；发动机或电动机标定转速（r/min）：2400；液（气）泵/电机泵结构型式：隔膜泵；液泵/电机泵额定压力（MPa）：0-2.5；液泵/电机泵额定流量（L/min）：60；药箱容积（L）：1500+500； | 2020281401000027 | 2025-09-28 | 74 | 购机补贴(通用类) | 山东省 | 评阅通过
1349 | 田间管理机械 | 植保机械 | 喷杆喷雾机 | 100马力及以上自走式四轮转向喷杆喷雾机 | 久润田（山东）智能科技有限公司 | 喷杆式喷雾机 | 3WPZ-3000型自走式喷杆喷雾机 | 功率:100马力;药箱容积:1500x2L;离地间隙:1.03m;喷杆长度:20m;型式:自走式:是 ;四轮驱动;四轮转向:是 | 100马力；整机结构型式：自走式；整机工作压力（MPa）：0.3～0.5；整机驱动型式：四轮驱动；整机转向型式：四轮转向；整机外形尺寸（mm）：5450×2900×2900；整机喷杆长度（mm）：20000；最小离地间隙（mm）：1030；喷杆折叠型式：液压折叠；喷杆升降型式；液压升降；轴距（mm）：3130；前/后最大轮距（mm）：2320；前/后轮外径（mm）：1020；前/后轮胎宽（mm）：230；前/后轮轮胎型式：充气橡胶轮胎；发动机或电动机名称：柴油机；发动机或电动机结构型式：四缸水冷四冲程；发动机或电动机标定功率（kW）；74；发动机或电动机标定转速（r/min）：2400；液（气）泵/电机泵结构型式：隔膜泵；液泵/电机泵额定压力（MPa）：2.5；液泵/电机泵额定流量（L/min）：280；药箱容积（L）：1500X2； | 2020281401000027 | 2025-09-28 | 74 | 购机补贴(通用类) | 山东省 | 评阅通过
1350 | 田间管理机械 | 植保机械 | 喷杆喷雾机 | 100马力及以上自走式四轮转向喷杆喷雾机 | 康明斯（山东）智能装备股份有限公司 | 喷杆式喷雾机 | 3WPZ-1000C型自走式喷杆喷雾机 | 功率:100.64马力;药箱容积:1000L;离地间隙:0.98m;喷杆长度:20.15m;型式:自走式:是 ;四轮驱动;四轮转向:是 | 型式：自走式；整机工作压力（MPa）：0.3-0.5；驱动形式：四轮驱动、四轮转向；外形尺寸（mm）：4700×2200×2400；喷杆长度（mm）：20150，喷杆折叠型式：液压折叠，喷杆升降型式：液压升降；最小离地间隙：（mm）：980；轴距（mm）：2490；前/后最大轮距（mm）：1800（1800-2100可调），前/后轮外径（mm）：930，前/后轮胎宽：（mm）：120，前/后轮轮胎型式：充气轮胎；限压安全装置结构形式：机械限位式，安全装置限定压力：≤0.6；配套动力：柴油机；柴油机结构形式：四缸、直列、水冷、四冲程；柴油机机标定功率/转速（KW/r/min）：74/2400；配套泵型式：齿轮式高压喷雾泵；配套泵压力（MPa）：0.3-2.0；配套泵流量（L/min）：80；药箱材质：聚乙烯；药箱容积（L）：1000；空气室材质：不锈钢；质量（g）：253；喷杆材质：不锈钢；最高允许工作压力（MPa）：0.75；蓄电池类型：免维护蓄电池；蓄电池容量（Ah）：60；蓄电池标称电压（V）：12×2（串联）。 | 2020281401000025 | 2025-10-14 | 74 | 购机补贴(通用类) | 山东省 | 评阅通过
1351 | 田间管理机械 | 植保机械 | 喷杆喷雾机 | 100马力及以上自走式四轮转向喷杆喷雾机 | 康明斯（山东）智能装备股份有限公司 | 喷杆式喷雾机 | 3WPZ-1500C型自走式喷杆喷雾机 | 功率:100.64马力;药箱容积:1500L;离地间隙:1.06m;喷杆长度:20.15m;型式:自走式:是 ;四轮驱动;四轮转向:是 | 型式：自走式；整机工作压力（MPa）：0.3-0.5；驱动形式：四轮驱动、四轮转向；外形尺寸（mm）：4700×2200×2600；喷杆长度（mm）：20150，喷杆折叠型式：液压折叠，喷杆升降型式：液压升降；最小离地间隙：（mm）：1060；轴距（mm）：2480；前/后最大轮距（mm）：1870（1800-2100可调），前/后轮外径（mm）：1160，前/后轮胎宽：（mm）：130，前/后轮轮胎型式：充气轮胎；限压安全装置结构形式：机械限位式，安全装置限定压力：≤0.6；配套动力：柴油机；柴油机结构形式：四缸、直列、水冷、四冲程；柴油机机标定功率/转速（KW/r/min）：74/2400；配套泵型式：隔膜泵；配套泵压力（MPa）：0-2.5；配套泵流量（L/min）：60；药箱材质：聚乙烯；药箱容积（L）：1500；喷杆材质：不锈钢；最高允许工作压力（MPa）：0.75；蓄电池类型：免维护蓄电池；蓄电池容量（Ah）：60；蓄电池标称电压（V）：12×2（串联）。 | 2020281401000025 | 2025-10-14 | 74 | 购机补贴(通用类) | 山东省 | 评阅通过
1352 | 田间管理机械 | 植保机械 | 喷杆喷雾机 | 100马力及以上自走式四轮转向喷杆喷雾机 | 康明斯（山东）智能装备股份有限公司 | 喷杆式喷雾机 | 3WPZ-1500型自走式喷杆喷雾机 | 功率:100.64马力;药箱容积:1500L;离地间隙:1.96m;喷杆长度:20.5m;型式:自走式:是 ;四轮驱动;四轮转向:是 | 型式：自走式；外形尺寸（mm）：6700×3150×3500；喷杆作业常用工作压力（MPa）：0.3-0.5；驱动形式：四轮驱动、四轮转向；喷杆长度（mm）：20500，喷幅（mm）：21500，喷杆折叠型式：液压折叠，喷杆升降型式：液压升降；最小离地间隙：（mm）：1960；驾驶室型式：密封式；轴距（mm）：2870；前/后最大轮距（mm）：2540，前/后轮外径（mm）：1240，前/后轮胎宽：（mm）：230，前/后轮轮胎型式：充气橡胶轮胎；限压安全装置结构形式：弹簧式，安全装置限定压力：≤0.6；配套动力：柴油机；柴油机结构形式：四缸、四冲程、直列、水冷；柴油机机标定功率/转速（KW/r/min）：74/2400；配套泵型式：隔膜泵；配套泵压力（MPa）：3.0；配套泵流量（L/min）：180；药箱材质：不锈钢；药箱容积（L）：750×2；喷射部位喷杆材质：橡胶；最高允许工作压力（MPa）：0.75；蓄电池类型：铅酸免维护蓄电池；蓄电池容量（Ah）：80（2只）；蓄电池标称电压（V）：12×2（2只串联）。 | 2020281401000025 | 2025-10-14 | 74 | 购机补贴(通用类) | 山东省 | 评阅通过
1353 | 田间管理机械 | 植保机械 | 喷杆喷雾机 | 100马力及以上自走式四轮转向喷杆喷雾机 | 康明斯（山东）智能装备股份有限公司 | 喷杆式喷雾机 | 3WPZ-2000型自走式喷杆喷雾机 | 功率:100.64马力;药箱容积:2000L;离地间隙:1.2m;喷杆长度:20m;型式:自走式:是 ;四轮驱动;四轮转向:是 | 型式：自走式；外形尺寸（mm）：4900×2200×2850；喷杆作业常用工作压力（MPa）：0.3-0.5；驱动形式：四轮驱动、四轮转向；喷杆长度（mm）：20000，喷杆折叠型式：液压折叠，喷杆升降型式：液压升降；最小离地间隙：（mm）：1200；轴距（mm）：2460；前/后最大轮距（mm）：1900（1800-2100可调），前/后轮外径（mm）：1150，前/后轮胎宽：（mm）：130，前/后轮轮胎型式：充气轮胎；限压安全装置结构形式：机械限位式，安全装置限定压力：≤0.6；配套动力：柴油机；柴油机结构形式：四缸、直列、水冷、四冲程；柴油机机标定功率/转速（KW/r/min）：74/2400；配套泵型式：隔膜泵；配套泵压力（MPa）：0-2.5；配套泵流量（L/min）：60；药箱材质：聚丙烯；药箱容积（L）：2000；喷射部位喷杆材质：不锈钢；最高允许工作压力（MPa）：0.75；蓄电池类型：免维护蓄电池；蓄电池容量（Ah）：60（2只）；蓄电池标称电压（V）：12×2（2只串联）。 | 2020281401000025 | 2025-10-14 | 74 | 购机补贴(通用类) | 山东省 | 评阅通过
1354 | 田间管理机械 | 植保机械 | 喷杆喷雾机 | 100马力及以上自走式四轮转向喷杆喷雾机 | 临沂佳士通农业机械有限公司 | 喷杆式喷雾机 | 3WPZ-1500LA型自走式喷杆喷雾机 | 功率:100马力;药箱容积:1500L;离地间隙:1.05m;喷杆长度:21m;型式:自走式:是 ;四轮驱动;四轮转向:是 | 标定功率转速：74kw/2400r/min、药箱容积：1000L+500L、喷杆长度：21m、离地间隙：1.05m、结构型式：自走式、四轮驱动、四轮转向 ；喷杆作业（整机作业）常用工作压力：0.3~0.5Mpa； | 2016041401000026 | 2026-01-26 | 74 | 购机补贴(通用类) | 山东省 | 评阅通过
1355 | 田间管理机械 | 植保机械 | 喷杆喷雾机 | 100马力及以上自走式四轮转向喷杆喷雾机 | 临沂佳士通农业机械有限公司 | 喷杆式喷雾机 | 3WPZ-1500LB型自走式喷杆喷雾机 | 功率:100马力;药箱容积:1500L;离地间隙:1.05m;喷杆长度:21m;型式:自走式:是 ;四轮驱动;四轮转向:是 | 标定功率转速：74kw/2400r/min、药箱容积：1500L、喷杆长度：21m、离地间隙：1.05m、结构型式：自走式、四轮驱动、四轮转向 ；喷杆作业（整机作业）常用工作压力：0.3~0.5Mpa； | 2016041401000026 | 2026-01-26 | 74 | 购机补贴(通用类) | 山东省 | 评阅通过
1356 | 田间管理机械 | 植保机械 | 喷杆喷雾机 | 100马力及以上自走式四轮转向喷杆喷雾机 | 临沂佳士通农业机械有限公司 | 喷杆式喷雾机 | 3WPZ-1500LC型自走式喷杆喷雾机 | 功率:100马力;药箱容积:1500L;离地间隙:0.85m;喷杆长度:24m;型式:自走式:是 ;四轮驱动;四轮转向:是 | 标定功率转速：74kw/2400r/min、药箱容积：1500L、喷杆长度：24m、离地间隙：0.85m、结构型式：自走式、四轮驱动、四轮转向 ；喷杆作业（整机作业）常用工作压力：0.3~0.5Mpa； | 2016041401000026 | 2026-01-26 | 74 | 购机补贴(通用类) | 山东省 | 评阅通过
1357 | 田间管理机械 | 植保机械 | 喷杆喷雾机 | 100马力及以上自走式四轮转向喷杆喷雾机 | 临沂劳泽农业科技有限公司 | 喷杆式喷雾机 | 3WPZ-2000G型自走式喷杆喷雾机 | 功率:100马力;药箱容积:2000L;离地间隙:1.55m;喷杆长度:20m;型式:自走式:是 ;四轮驱动;四轮转向:是 | 结构型式：自走式；外形尺寸（工作状态，长×宽×高)mm：5500×2850×3550；结构质量（kg）：3000；药箱额定容量：2000L；喷杆喷幅m：20；配套喷头型式：金属；配套喷头数量：36；喷杆长度：20m；喷杆降机构型式：液压；喷杆折叠机构型式：液压折叠；配套泵名称：隔膜泵；配套泵型式：隔膜泵；配套泵流量：160L；离合器型式：干式；制动器型式：鼓刹；驱动方式/转向方式：四轮驱动/四轮转向；驾驶室：无；前/后最大轮距m：2.6；轴距m：3；前/后轮胎规格(分别填写)：1200*180/1200*180；前/后轮胎型式:气胎轮；离地间隙m:1.55 | 2019041401000038 | 2024-06-02 | 74 | 购机补贴(通用类) | 山东省 | 评阅通过
1358 | 田间管理机械 | 植保机械 | 喷杆喷雾机 | 100马力及以上自走式四轮转向喷杆喷雾机 | 临沂御盛农业科技有限公司 | 喷杆式喷雾机 | 3WPZ-1000C型自走式喷杆喷雾机 | 功率:100马力;药箱容积:1000L;离地间隙:1.05m;喷杆长度:23.6m;型式:自走式:是 ;四轮驱动;四轮转向:是 | 标定功率转速：74kw/2400r/min、药箱容积：1000L、喷杆长度：23.6m、离地间隙：1.05m、结构型式：自走式、四轮驱动、四轮转向 ；喷杆作业（整机作业）常用工作压力：0.3~0.5Mpa； | 2020281401000005 | 2025-04-09 | 74 | 购机补贴(通用类) | 山东省 | 评阅通过
1359 | 田间管理机械 | 植保机械 | 喷杆喷雾机 | 100马力及以上自走式四轮转向喷杆喷雾机 | 临沂御盛农业科技有限公司 | 喷杆式喷雾机 | 3WPZ-1500LA型自走式喷杆喷雾机 | 功率:100马力;药箱容积:1500L;离地间隙:1.05m;喷杆长度:21m;型式:自走式:是 ;四轮驱动;四轮转向:是 | 标定功率转速：74kw/2400r/min、药箱容积：1000L+500L、喷杆长度：21m、离地间隙：1.05m、结构型式：自走式、四轮驱动、四轮转向 ；喷杆作业（整机作业）常用工作压力：0.3~0.5Mpa； | 2020281401000005 | 2025-04-09 | 74 | 购机补贴(通用类) | 山东省 | 评阅通过
1360 | 田间管理机械 | 植保机械 | 喷杆喷雾机 | 100马力及以上自走式四轮转向喷杆喷雾机 | 临沂御盛农业科技有限公司 | 喷杆式喷雾机 | 3WPZ-1500LB型自走式喷杆喷雾机 | 功率:100马力;药箱容积:1500L;离地间隙:1.05m;喷杆长度:21m;型式:自走式:是 ;四轮驱动;四轮转向:是 | 标定功率转速：74kw/2400r/min、药箱容积：1500L、喷杆长度：21m、离地间隙：1.05m、结构型式：自走式、四轮驱动、四轮转向 ；喷杆作业（整机作业）常用工作压力：0.3~0.5Mpa； | 2020281401000005 | 2025-04-09 | 74 | 购机补贴(通用类) | 山东省 | 评阅通过
1361 | 田间管理机械 | 植保机械 | 喷杆喷雾机 | 100马力及以上自走式四轮转向喷杆喷雾机 | 临沂御盛农业科技有限公司 | 喷杆式喷雾机 | 3WPZ-1500LC型自走式喷杆喷雾机 | 功率:100马力;药箱容积:1500L;离地间隙:0.85m;喷杆长度:24m;型式:自走式:是 ;四轮驱动;四轮转向:是 | 标定功率转速：74kw/2400r/min、药箱容积：1500L、喷杆长度：24m、离地间隙：0.85m、结构型式：自走式、四轮驱动、四轮转向 ；喷杆作业（整机作业）常用工作压力：0.3~0.5Mpa； | 2020281401000005 | 2025-04-09 | 74 | 购机补贴(通用类) | 山东省 | 评阅通过
1362 | 田间管理机械 | 植保机械 | 喷杆喷雾机 | 100马力及以上自走式四轮转向喷杆喷雾机 | 青州爱科机械科技有限公司 | 喷杆式喷雾机 | 3WPZ-1500C型自走式喷杆喷雾机 | 功率:100马力;药箱容积:1500L;离地间隙:1.1m;喷杆长度:21.3m;型式:自走式:是 ;四轮驱动;四轮转向:是 | 驱动型式：四轮驱动；转向型式：四轮转向；结构型式：自走式；柴油机功率:74kW/2400r/min；整机尺寸(mm)5200×2600×3200;喷杆长度：21300mm;工作压力(MPa):0.3~0.6;药箱容积:1500L,配套泵:齿轮式高压喷雾泵(压力0.3-2.0MPa,流量:60L/min) ；离地间隙：1100mm；喷杆折叠型式：液压；喷杆升降型式：液压；轴距2500mm；轮距1850mm；轮胎外径1800mm;胎宽110mm，轮胎型式：实心轮胎；蓄电池类型：铅酸免维护蓄电池；蓄电池容量：60Ah，蓄电池标称电压：12×2（串联） | 2015041401000069 | 2025-07-21 | 74 | 购机补贴(通用类) | 山东省 | 评阅通过
1363 | 田间管理机械 | 植保机械 | 喷杆喷雾机 | 100马力及以上自走式四轮转向喷杆喷雾机 | 青州爱科机械科技有限公司 | 喷杆式喷雾机 | 3WPZ-1500D型自走式喷杆喷雾机 | 功率:100马力;药箱容积:1500L;离地间隙:1.1m;喷杆长度:21.5m;型式:自走式:是 ;四轮驱动;四轮转向:是 | 驱动型式：四轮驱动；转向型式：四轮转向；结构型式：自走式；柴油机功率:74kW/2400r/min；整机尺寸(mm)5100×2500×2900;喷杆长度：21500mm;工作压力(MPa):0.3~0.6;药箱容积:1500L,配套泵:齿轮式高压喷雾泵(压力0.3-2.0MPa,流量:60L/min) ；离地间隙：1100mm；喷杆折叠型式：液压；喷杆升降型式：液压；轴距2500mm；轮距1830mm；轮胎外径1800mm;胎宽110mm，轮胎型式：实心轮胎；蓄电池类型：铅酸免维护蓄电池；蓄电池容量：60Ah，蓄电池标称电压：12×2（串 | 2015041401000069 | 2025-07-21 | 74 | 购机补贴(通用类) | 山东省 | 评阅通过
1364 | 田间管理机械 | 植保机械 | 喷杆喷雾机 | 100马力及以上自走式四轮转向喷杆喷雾机 | 青州爱科机械科技有限公司 | 喷杆式喷雾机 | 3WPZ-2000A型自走式喷杆喷雾机 | 功率:100马力;药箱容积:2000L;离地间隙:1.28m;喷杆长度:22m;型式:自走式:是 ;四轮驱动;四轮转向:是 | 驱动型式：四轮驱动；转向型式：四轮转向；结构型式：自走式；柴油机功率:74kW/2400r/min；整机尺寸(mm)5400×2700×3700;喷杆长度：22000mm;工作压力(MPa):0.3~:0.6;药箱容积:2000L,配套泵:齿轮泵(压力0.3-2.0MPa,流量:60L/min) ；离地间隙：1280mm；喷杆折叠型式：液压；喷杆升降型式：液压；轴距2710mm；轮距2650mm；轮胎外径2140mm;胎宽100mm，轮胎型式：实心轮胎；蓄电池类型：铅酸免维护蓄电池；蓄电池容量：60Ah，蓄电池标称电压：12×2（串联） | 2015041401000069 | 2025-07-21 | 74 | 购机补贴(通用类) | 山东省 | 评阅通过
1365 | 田间管理机械 | 植保机械 | 喷杆喷雾机 | 100马力及以上自走式四轮转向喷杆喷雾机 | 青州爱科机械科技有限公司 | 喷杆式喷雾机 | 3WPZ-3000A型自走式喷杆喷雾机 | 功率:100马力;药箱容积:3000L;离地间隙:0.96m;喷杆长度:21.6m;型式:自走式:是 ;四轮驱动;四轮转向:是 | 驱动型式：四轮驱动；转向型式：四轮转向；结构型式：自走式；柴油机功率:74kW/2400r/min；整机尺寸(mm)5700×2500×2800;喷杆长度：21600mm;工作压力(MPa):0.3~:0.6;药箱容积:3000L,配套泵:隔膜泵(压力2.5MPa,流量:280L/min) ；离地间隙：960mm；喷杆折叠型式：液压；喷杆升降型式：液压；轴距2600mm；轮距2270mm；轮胎外径1470mm;胎宽200mm，轮胎型式：充气轮胎；蓄电池类型：铅酸免维护蓄电池；蓄电池容量：60Ah，蓄电池标称电压：12×2（串联） | 2015041401000069 | 2025-07-21 | 74 | 购机补贴(通用类) | 山东省 | 评阅通过
1366 | 田间管理机械 | 植保机械 | 喷杆喷雾机 | 100马力及以上自走式四轮转向喷杆喷雾机 | 青州大丰农业装备有限公司 | 喷杆式喷雾机 | 3WPZ-1000C型自走式喷杆喷雾机 | 功率:100.64马力;药箱容积:1000L;离地间隙:0.98m;喷杆长度:20.15m;型式:自走式:是 ;四轮驱动;四轮转向:是 | 整机结构型式：自走式；整机工作压力（MPa）：0.3-0.5；整机驱动型式：四轮驱动，整机转向型式：四轮转向；整机外形尺寸（mm）：4700×2200×2400；喷杆长度（mm）：20150；最小离地间隙：（mm）：980；整机限压安全装置：有；喷杆折叠型式：液压，喷杆升降型式：液压；驾驶室型式：无；轴距（mm）：2490；前/后最大轮距（mm）：1800（1800-2100可调），前/后轮外径（mm）：930，前/后轮胎宽：（mm）：120，前/后轮轮胎型式：充气轮胎；发动机或电动机名称：柴油机；发动机或电动机结构形式：四缸、直列、水冷、四冲程；发动机或电动机机标定功率/转速（KW/r/min）：74/2400；液（气）泵/电机泵结构型式：齿轮式高压喷雾泵；液泵/电机泵额定压力（MPa）：0.3-2.0；液泵/电机泵额定流量（L/min）：80；药箱材质：聚乙烯；药箱容积（L）：1000；限压安全装置结构形式：机械限位式，限压安全装置限定压力：≤0.6；喷杆材质：不锈钢，承压软管材质：橡胶，承压软管允许最高工作压力（Mpa）：4.0（分水器后）/16（分水器前）；蓄电池类型：免维护铅酸蓄电池；蓄电池容量（Ah）：60（2只）；蓄电池标称电压（V）：12×2（串联）。 | 2017041401000065 | 2022-09-27 | 74 | 购机补贴(通用类) | 山东省 | 评阅通过
1367 | 田间管理机械 | 植保机械 | 喷杆喷雾机 | 100马力及以上自走式四轮转向喷杆喷雾机 | 青州大丰农业装备有限公司 | 喷杆式喷雾机 | 3WPZ-1500C型自走式喷杆喷雾机 | 功率:100.64马力;药箱容积:1500L;离地间隙:1.06m;喷杆长度:20.15m;型式:自走式:是 ;四轮驱动;四轮转向:是 | 整机结构型式：自走式；整机工作压力（MPa）：0.3-0.5；整机驱动型式：四轮驱动，整机转向型式：四轮转向；整机外形尺寸（mm）：4700×2200×2600；喷杆长度（mm）：20150；最小离地间隙：（mm）：1060；整机限压安全装置：有；喷杆折叠型式：液压，喷杆升降型式：液压；驾驶室型式：无；轴距（mm）：2480；前/后最大轮距（mm）：1870（1800-2100可调），前/后轮外径（mm）：1160，前/后轮胎宽：（mm）：130，前/后轮轮胎型式：充气轮胎；发动机或电动机名称：柴油机；发动机或电动机结构形式：四缸、直列、水冷、四冲程；发动机或电动机机标定功率/转速（KW/r/min）：74/2400；液（气）泵/电机泵结构型式：隔膜泵；液泵/电机泵额定压力（MPa）：0-2.5；液泵/电机泵额定流量（L/min）：60；药箱材质：聚乙烯；药箱容积（L）：1500；限压安全装置结构形式：机械限位式，限压安全装置限定压力：≤0.6；喷杆材质：不锈钢，承压软管材质：橡胶，承压软管允许最高工作压力（Mpa）：4.0（40Bar分水器后）/10.5（分水器前）；蓄电池类型：铅酸免维护蓄电池；蓄电池容量（Ah）：60（2只）；蓄电池标称电压（V）：12×2（串联）。 | 2017041401000065 | 2022-09-27 | 74 | 购机补贴(通用类) | 山东省 | 评阅通过
1368 | 田间管理机械 | 植保机械 | 喷杆喷雾机 | 100马力及以上自走式四轮转向喷杆喷雾机 | 青州大丰农业装备有限公司 | 喷杆式喷雾机 | 3WPZ-1500型自走式喷杆喷雾机 | 功率:101马力;药箱容积:1500L;离地间隙:2m;喷杆长度:20.71m;型式:自走式:是 ;四轮驱动;四轮转向:是 | 整机结构型式：自走式；整机工作压力（MPa）：0.3-0.5；整机驱动型式：四轮驱动，整机转向型式：四轮转向；整机外形尺寸（mm）：6800×3260×3290；喷杆长度（mm）：20710；最小离地间隙：（mm）：2000；整机限压安全装置：有；喷杆折叠型式：液压折叠，喷杆升降型式：液压升降；驾驶室型式：封闭式；轴距（mm）：2870；前/后最大轮距（mm）：2540，前/后轮外径（mm）：1240，前/后轮胎宽：（mm）：230，前/后轮轮胎型式：充气橡胶轮胎；发动机或电动机名称：柴油机；发动机或电动机结构形式：直列、水冷、四冲程；发动机或电动机机标定功率/转速（KW/r/min）：74.5/2400；液（气）泵/电机泵结构型式：隔膜泵；液泵/电机泵额定压力（MPa）：0-2.0；液泵/电机泵额定流量（L/min）：110-116；药箱材质：不锈钢；药箱容积（L）：750×2（个）；限压安全装置结构形式：机械限位式，限压安全装置限定压力：≤0.6；喷杆材质：塑料；喷杆允许最大工作压力（MPa）：0.75；承压软管材质：橡胶，承压软管允许最大工作压力（Mpa）：6.0；蓄电池类型：免维护蓄电池；蓄电池容量（Ah）：60（2只）；蓄电池标称电压（V）：12V×2只（串联）。 | 2017041401000065 | 2022-09-27 | 74.5 | 购机补贴(通用类) | 山东省 | 评阅通过
1369 | 田间管理机械 | 植保机械 | 喷杆喷雾机 | 100马力及以上自走式四轮转向喷杆喷雾机 | 青州大丰农业装备有限公司 | 喷杆式喷雾机 | 3WPZ-2000型自走式喷杆喷雾机 | 功率:100.64马力;药箱容积:2000L;离地间隙:1.2m;喷杆长度:20m;型式:自走式:是 ;四轮驱动;四轮转向:是 | 整机结构型式：自走式；整机工作压力（MPa）：0.3-0.5；整机驱动型式：四轮驱动，整机转向型式：四轮转向；整机外形尺寸（mm）：4900×2200×2850；喷杆长度（mm）：20000；最小离地间隙：（mm）：1200；整机限压安全装置：有；喷杆折叠型式：液压折叠，喷杆升降型式：液压升降；驾驶室型式：无；轴距（mm）：2460；前/后最大轮距（mm）：1900（1800-2100可调），前/后轮外径（mm）：1150，前/后轮胎宽：（mm）：130，前/后轮轮胎型式：充气轮胎；发动机或电动机名称：柴油机；发动机或电动机结构形式：四缸、直列、水冷、四冲程；发动机或电动机机标定功率/转速（KW/r/min）：74/2400；液（气）泵/电机泵结构型式：隔膜泵；液泵/电机泵额定压力（MPa）：0-2.5；液泵/电机泵额定流量（L/min）：60；药箱材质：聚丙烯；药箱容积（L）：2000；限压安全装置结构形式：机械限位式，限压安全装置限定压力：≤0.6；喷杆材质：不锈钢，承压软管材质：橡胶，承压软管允许最高工作压力（Mpa）：4.0（40Bar分水器后）/10.5（分水器前）；蓄电池类型：免维护铅酸蓄电池；蓄电池容量（Ah）：60（2只）；蓄电池标称电压（V）：12V×2只（串联）。 | 2017041401000065 | 2022-09-27 | 74 | 购机补贴(通用类) | 山东省 | 评阅通过
1370 | 田间管理机械 | 植保机械 | 喷杆喷雾机 | 100马力及以上自走式四轮转向喷杆喷雾机 | 青州恩腾农业科技有限公司 | 喷杆式喷雾机 | 3WPZ-10021-2000型自走式喷杆喷雾机 | 功率:100马力;药箱容积:2000L;离地间隙:1.2m;喷杆长度:21m;型式:自走式:是 ;四轮驱动;四轮转向:是 | 形式：自走式，功率：100马力，四轮驱动，四轮转向，整机喷杆长度;21000mm,最小离地间隙:1200mm,药箱容积2000L. | 2018281401000010 | 2023-03-17 | 74 | 购机补贴(通用类) | 山东省 | 评阅通过
1371 | 田间管理机械 | 植保机械 | 喷杆喷雾机 | 100马力及以上自走式四轮转向喷杆喷雾机 | 青州恩腾农业科技有限公司 | 喷杆式喷雾机 | 3WPZ-10021-3000型自走式喷杆喷雾机 | 功率:100马力;药箱容积:3000L;离地间隙:1.06m;喷杆长度:21.5m;型式:自走式:是 ;四轮驱动;四轮转向:是 | 形式：自走式，功率：100马力，四轮驱动，四轮转向，整机喷杆长度;21500mm,最小离地间隙:1060mm,药箱容积3000L. | 2018281401000010 | 2023-03-17 | 74 | 购机补贴(通用类) | 山东省 | 评阅通过
1372 | 田间管理机械 | 植保机械 | 喷杆喷雾机 | 100马力及以上自走式四轮转向喷杆喷雾机 | 青州恩腾农业科技有限公司 | 喷杆式喷雾机 | 3WPZ-10025-1600型自走式喷杆喷雾机 | 功率:100马力;药箱容积:1600L;离地间隙:0.9m;喷杆长度:25m;型式:自走式:是 ;四轮驱动;四轮转向:是 | 形式：自走式，功率：100马力，四轮驱动，四轮转向，整机喷杆长度;25000mm,最小离地间隙:900mm,药箱容积1600L. | 2018281401000010 | 2023-03-17 | 74 | 购机补贴(通用类) | 山东省 | 评阅通过
1373 | 田间管理机械 | 植保机械 | 喷杆喷雾机 | 100马力及以上自走式四轮转向喷杆喷雾机 | 青州恩腾农业科技有限公司 | 喷杆式喷雾机 | 3WPZ-1500A型自走式喷杆喷雾机 | 功率:100马力;药箱容积:1500L;离地间隙:1.62m;喷杆长度:22.5m;型式:自走式:是 ;四轮驱动;四轮转向:是 | 形式：自走式，功率：100马力，四轮驱动，四轮转向，整机喷杆长度;22500mm,最小离地间隙: 1620mm,药箱容积1500L. | 2018281401000010 | 2023-03-17 | 74 | 购机补贴(通用类) | 山东省 | 评阅通过
1374 | 田间管理机械 | 植保机械 | 喷杆喷雾机 | 100马力及以上自走式四轮转向喷杆喷雾机 | 青州歌尔特植保机械有限公司 | 喷杆式喷雾机 | 3WPZ-1000E型自走式喷杆喷雾机 | 功率:100.64马力;药箱容积:1000L;离地间隙:1.08m;喷杆长度:20m;型式:自走式:是 ;四轮驱动;四轮转向:是 | 发动机名称：柴油机,结构型式：四缸、直列、水冷、四冲程；标定功率/转速：74kW/2400r/min；排放标准：国三；形式：自走式；驱动方式/转向方式：四轮驱动、四轮转向；外形尺寸（mm）：5600X2100X2500；喷杆长度：20000mm；最小离地间隙：1080mm；喷杆折叠型式：液压折叠；喷杆升降型式：液压升降；轴距：2360mm；前/后最大轮距：1700mm；配套泵结构型式：隔膜泵；额定压力MPa：3.0；额定流量L/min：100；药箱容积L：1000。 | 2018281401000007 | 2023-03-15 | 74 | 购机补贴(通用类) | 山东省 | 评阅通过
1375 | 田间管理机械 | 植保机械 | 喷杆喷雾机 | 100马力及以上自走式四轮转向喷杆喷雾机 | 青州歌尔特植保机械有限公司 | 喷杆式喷雾机 | 3WPZ-1500B型自走式喷杆喷雾机 | 功率:100.64马力;药箱容积:1500L;离地间隙:1.1m;喷杆长度:20m;型式:自走式:是 ;四轮驱动;四轮转向:是 | 发动机名称：柴油机,结构型式：四缸、直列、水冷、四冲程；标定功率/转速：74kW/2400r/min；排放标准：国三；形式：自走式；驱动方式/转向方式：四轮驱动、四轮转向；外形尺寸（mm）：5600X2100X2600；喷杆长度：20000mm；最小离地间隙：1100mm；喷杆折叠型式：液压折叠；喷杆升降型式：液压升降；轴距：2580mm；前/后最大轮距：1770mm；配套泵结构型式：隔膜泵；额定压力MPa：3.0；额定流量L/min：100；药箱容积L：1500。 | 2018281401000007 | 2023-03-15 | 74 | 购机补贴(通用类) | 山东省 | 评阅通过
1376 | 田间管理机械 | 植保机械 | 喷杆喷雾机 | 100马力及以上自走式四轮转向喷杆喷雾机 | 青州歌尔特植保机械有限公司 | 喷杆式喷雾机 | 3WPZ-1500C型自走式喷杆喷雾机 | 功率:100.64马力;药箱容积:1500L;离地间隙:1.1m;喷杆长度:2000m;型式:自走式:是 ;四轮驱动;四轮转向:是 | 发动机名称：柴油机,结构型式：四缸、直列、水冷、四冲程；标定功率/转速：74kW/2400r/min；排放标准：国三；形式：自走式；驱动方式/转向方式：四轮驱动、四轮转向；外形尺寸（mm）：5600X1800X2600；喷杆长度：20000mm；最小离地间隙：1100mm；喷杆折叠型式：液压折叠；喷杆升降型式：液压升降；轴距：2580mm；前/后最大轮距：1520mm；配套泵结构型式：隔膜泵；额定压力MPa：3.0；额定流量L/min：100；药箱容积L：1500。 | 2018281401000007 | 2023-03-15 | 74 | 购机补贴(通用类) | 山东省 | 评阅通过
1377 | 田间管理机械 | 植保机械 | 喷杆喷雾机 | 100马力及以上自走式四轮转向喷杆喷雾机 | 青州歌尔特植保机械有限公司 | 喷杆式喷雾机 | 3WPZ-2000B型自走式喷杆喷雾机 | 功率:100.64马力;药箱容积:2000L;离地间隙:1.44m;喷杆长度:20m;型式:自走式:是 ;四轮驱动;四轮转向:是 | 发动机名称：柴油机,结构型式：四缸、直列、水冷、四冲程；标定功率/转速：74Kw/2400r/min；排放标准：国三；形式：自走式；驱动方式/转向方式：四轮驱动、四轮转向；外形尺寸（mm）：5000X2700X3200；喷杆长度：20000mm；最小离地间隙：1440mm；喷杆折叠型式：液压折叠；喷杆升降型式：液压升降；轴距：2920mm；前/后最大轮距：2400mm；配套泵结构型式：齿轮式高压喷雾泵；额定压力MPa：0.3-2.0；额定流量L/min：80；药箱容积L：2000。 | 2018281401000007 | 2023-03-15 | 74 | 购机补贴(通用类) | 山东省 | 评阅通过
1378 | 田间管理机械 | 植保机械 | 喷杆喷雾机 | 100马力及以上自走式四轮转向喷杆喷雾机 | 青州歌尔特植保机械有限公司 | 喷杆式喷雾机 | 3WPZ-3000B型自走式喷杆喷雾机 | 功率:100.64马力;药箱容积:1500+1500L;离地间隙:1.05m;喷杆长度:20m;型式:自走式:是 ;四轮驱动;四轮转向:是 | 发动机名称：柴油机,结构型式：四缸、直列、水冷、四冲程；标定功率/转速：74Kw/2400r/min；排放标准：国三；形式：自走式；驱动方式/转向方式：四轮驱动、四轮转向；外形尺寸（mm）：5500X2900X2900；喷杆长度：20000mm；最小离地间隙：1050mm；喷杆折叠型式：液压折叠；喷杆升降型式：液压升降；轴距：3140mm；前/后最大轮距：2300mm；配套泵结构型式：隔膜泵；额定压力MPa：2.5；额定流量L/min：280；药箱容积L：1500+1500。 | 2018281401000007 | 2023-03-15 | 74 | 购机补贴(通用类) | 山东省 | 评阅通过
1379 | 田间管理机械 | 植保机械 | 喷杆喷雾机 | 100马力及以上自走式四轮转向喷杆喷雾机 | 青州华武机械有限公司 | 喷杆式喷雾机 | 3WPZ-1500A型自走式喷杆喷雾机 | 功率:100.64马力;药箱容积:1000+500L;离地间隙:1.06m;喷杆长度:23m;型式:自走式:是 ;四轮驱动;四轮转向:是 | 转向型式：四轮转向；整机外形尺寸（mm）：5640×2455×2650；喷杆长度（mm）：23000；最小离地间隙：（mm）：1060；整机限压安全装置：有；喷杆折叠型式：液压折叠，喷杆升降型式：液压升降；驾驶室型式：无；轴距（mm）：2350；前/后最大轮距（mm）：1800/1800，前/后轮外径（mm）：1440/1440，前/后轮胎宽：（mm）：140/140，前/后轮轮胎型式：充气轮胎；发动机或电动机名称：柴油机；发动机或电动机结构形式：四缸、直列、水冷四冲程；发动机或电动机机标定功率/转速（KW/r/min）：74/2400；液（气）泵/电机泵结构型式：隔膜泵；液泵/电机泵额定压力（MPa）：3.0；液泵/电机泵额定流量（L/min）：100；药箱材质：塑料；药箱容积（L）：1000+500；限压安全装置结构形式：弹簧式，限压安全装置限定压力：≤0.6；喷杆材质：不锈钢；喷杆允许最大工作压力（MPa）：0.75；承压软管材质：塑料，承压软管允许最大工作压力（Mpa）：0.75；蓄电池类型：铅酸免维护蓄电池；蓄电池容量（Ah）：60；蓄电池标称电压（V）：12V×2只（串联）。 | 2018281401000032 | 2023-05-01 | 74 | 购机补贴(通用类) | 山东省 | 评阅通过
1380 | 田间管理机械 | 植保机械 | 喷杆喷雾机 | 100马力及以上自走式四轮转向喷杆喷雾机 | 青州华武机械有限公司 | 喷杆式喷雾机 | 3WPZ-1500C型自走式喷杆喷雾机 | 功率:100.64马力;药箱容积:1000+500L;离地间隙:1.05m;喷杆长度:21m;型式:自走式:是 ;四轮驱动;四轮转向:是 | 整机结构型式：自走式；整机工作压力（MPa）：0.3-0.5；整机驱动形式：四轮驱动，整机转向型式：四轮转向；整机外形尺寸（mm）：6480×1750×2560；喷杆长度（mm）：21000；最小离地间隙：（mm）：1050；整机限压安全装置：有；喷杆折叠型式：液压+手动折叠，喷杆升降型式：液压升降；驾驶室型式：无；轴距（mm）：2370；前/后最大轮距（mm）：1535/1500，前/后轮外径（mm）：1160/1160，前/后轮胎宽：（mm）：120/120，前/后轮轮胎型式：充气轮胎；发动机或电动机名称：柴油机；发动机或电动机结构形式：四缸、水冷四冲程；发动机或电动机机标定功率/转速（KW/r/min）：74/2400；液（气）泵/电机泵结构型式：隔膜泵；液泵/电机泵额定压力（MPa）：0-2.5；液泵/电机泵额定流量（L/min）：60；药箱材质：塑料；药箱容积（L）：1000+500；限压安全装置结构形式：弹簧式，限压安全装置限定压力：≤0.6；喷杆材质：不锈钢；喷杆允许最大工作压力（MPa）：0.75；承压软管材质：塑料，承压软管允许最大工作压力（Mpa）：0.75；蓄电池类型：铅酸免维护蓄电池；蓄电池容量（Ah）：60；蓄电池标称电压（V）：12V×2只（串联）。 | 2018281401000032 | 2023-05-01 | 74 | 购机补贴(通用类) | 山东省 | 评阅通过
1381 | 田间管理机械 | 植保机械 | 喷杆喷雾机 | 100马力及以上自走式四轮转向喷杆喷雾机 | 青州华武机械有限公司 | 喷杆式喷雾机 | 3WPZ-2000A型自走式喷杆喷雾机 | 功率:100.64马力;药箱容积:2000L;离地间隙:1.03m;喷杆长度:21m;型式:自走式:是 ;四轮驱动;四轮转向:是 | 整机结构型式：自走式；整机工作压力（MPa）：0.3-0.5；整机驱动形式：四轮驱动，整机转向型式：四轮转向；整机外形尺寸（mm）：5750×2340×2800；喷杆长度（mm）：21000；最小离地间隙：（mm）：1030；整机限压安全装置：有；喷杆折叠型式：液压折叠，喷杆升降型式：液压升降；驾驶室型式：无；轴距（mm）：2530；前/后最大轮距（mm）：1600/1600，前/后轮外径（mm）：1165/1165，前/后轮胎宽：（mm）：120/120，前/后轮轮胎型式：充气轮胎；发动机或电动机名称：柴油机；发动机或电动机结构形式：四缸、水冷四冲程；发动机或电动机机标定功率/转速（KW/r/min）：74/2400；液（气）泵/电机泵结构型式：隔膜泵；液泵/电机泵额定压力（MPa）：0-2.5；液泵/电机泵额定流量（L/min）：60；药箱材质：塑料；药箱容积（L）：2000；限压安全装置结构形式：弹簧式，限压安全装置限定压力：≤0.6；喷杆材质：不锈钢；喷杆允许最大工作压力（MPa）：0.75；承压软管材质：塑料，承压软管允许最大工作压力（Mpa）：0.75；蓄电池类型：铅酸免维护蓄电池；蓄电池容量（Ah）：60；蓄电池标称电压（V）：12V×2只（串联）。 | 2018281401000032 | 2023-05-01 | 74 | 购机补贴(通用类) | 山东省 | 评阅通过
1382 | 田间管理机械 | 植保机械 | 喷杆喷雾机 | 100马力及以上自走式四轮转向喷杆喷雾机 | 青州华武机械有限公司 | 喷杆式喷雾机 | 3WPZ-2000B型自走式喷杆喷雾机 | 功率:100.64马力;药箱容积:2000L;离地间隙:0.87m;喷杆长度:23m;型式:自走式:是 ;四轮驱动;四轮转向:是 | 整机结构型式：自走式；整机工作压力（MPa）：0.3-0.5；整机驱动形式：四轮驱动，整机转向型式：四轮转向；整机外形尺寸（mm）：5700×2090×3000；喷杆长度（mm）：23000；最小离地间隙：（mm）：870；整机限压安全装置：有；喷杆折叠型式：液压折叠，喷杆升降型式：液压升降；驾驶室型式：无；轴距（mm）：2690；前/后最大轮距（mm）：1900/1900，前/后轮外径（mm）：2100/2100，前/后轮胎宽：（mm）：100/100，前/后轮轮胎型式：实心轮胎；发动机或电动机名称：柴油机；发动机或电动机结构形式：四缸、直列、水冷四冲程；发动机或电动机机标定功率/转速（KW/r/min）：74/2400；液（气）泵/电机泵结构型式：隔膜泵；液泵/电机泵额定压力（MPa）：3.0；液泵/电机泵额定流量（L/min）：100；药箱材质：塑料；药箱容积（L）：2000；限压安全装置结构形式：弹簧式，限压安全装置限定压力：≤0.6；喷杆材质：不锈钢；喷杆允许最大工作压力（MPa）：0.75；承压软管材质：塑料，承压软管允许最大工作压力（Mpa）：0.75；蓄电池类型：铅酸免维护蓄电池；蓄电池容量（Ah）：60；蓄电池标称电压（V）：12V×2只（串联）。 | 2018281401000032 | 2023-05-01 | 74 | 购机补贴(通用类) | 山东省 | 评阅通过
1383 | 田间管理机械 | 植保机械 | 喷杆喷雾机 | 100马力及以上自走式四轮转向喷杆喷雾机 | 青州华武机械有限公司 | 喷杆式喷雾机 | 3WPZ-2000型自走式喷杆喷雾机 | 功率:100.64马力;药箱容积:1500+500L;离地间隙:1.76m;喷杆长度:21m;型式:自走式:是 ;四轮驱动;四轮转向:是 | 整机结构型式：自走式；整机工作压力（MPa）：0.3-0.5；整机驱动形式：四轮驱动，整机转向型式：四轮转向；整机外形尺寸（mm）：6300×2000×3270；喷杆长度（mm）：21000；最小离地间隙：（mm）：1760；整机限压安全装置：有；喷杆折叠型式：液压+手动折叠，喷杆升降型式：液压升降；驾驶室型式：无；轴距（mm）：2540；前/后最大轮距（mm）：1970/1970，前/后轮外径（mm）：1160/1160，前/后轮胎宽：（mm）：140/140，前/后轮轮胎型式：充气轮胎；发动机或电动机名称：柴油机；发动机或电动机结构形式：四缸、水冷四冲程；发动机或电动机机标定功率/转速（KW/r/min）：74/2400；液（气）泵/电机泵结构型式：隔膜泵；液泵/电机泵额定压力（MPa）：0-2.5；液泵/电机泵额定流量（L/min）：60；药箱材质：塑料；药箱容积（L）：1500+500；限压安全装置结构形式：弹簧式，限压安全装置限定压力：≤0.6；喷杆材质：不锈钢；喷杆允许最大工作压力（MPa）：0.75；承压软管材质：塑料，承压软管允许最大工作压力（Mpa）：0.75；蓄电池类型：铅酸免维护蓄电池；蓄电池容量（Ah）：60；蓄电池标称电压（V）：12V×2只（串联）。 | 2018281401000032 | 2023-05-01 | 74 | 购机补贴(通用类) | 山东省 | 评阅通过
1384 | 田间管理机械 | 植保机械 | 喷杆喷雾机 | 100马力及以上自走式四轮转向喷杆喷雾机 | 青州华武机械有限公司 | 喷杆式喷雾机 | 3WPZ-2200型自走式喷杆喷雾机 | 功率:100.64马力;药箱容积:375*4+700L;离地间隙:1.7m;喷杆长度:21m;型式:自走式:是 ;四轮驱动;四轮转向:是 | 整机结构型式：自走式；整机工作压力（MPa）：0.3-0.5；整机驱动形式：四轮驱动，整机转向型式：四轮转向；整机外形尺寸（mm）：4600×3000×3250；喷杆长度（mm）：21000；最小离地间隙：（mm）：1700；整机限压安全装置：有；喷杆折叠型式：液压+手动折叠，喷杆升降型式：液压升降；驾驶室型式：无；轴距（mm）：2400；前/后最大轮距（mm）：2570/2570，前/后轮外径（mm）：1430/1430，前/后轮胎宽：（mm）：140/140，前/后轮轮胎型式：充气橡胶轮胎；发动机或电动机名称：柴油机；发动机或电动机结构形式：四缸、直列、水冷四冲程；发动机或电动机机标定功率/转速（KW/r/min）：74/2400；液（气）泵/电机泵结构型式：隔膜泵；液泵/电机泵额定压力（MPa）：3.0；液泵/电机泵额定流量（L/min）：100；药箱材质：塑料；药箱容积（L）：375*4+700；限压安全装置结构形式：弹簧式，限压安全装置限定压力：≤0.6；喷杆材质：不锈钢；喷杆允许最大工作压力（MPa）：0.75；承压软管材质：塑料，承压软管允许最大工作压力（Mpa）：0.75；蓄电池类型：铅酸免维护蓄电池；蓄电池容量（Ah）：60；蓄电池标称电压（V）：12V×2只（串联）。 | 2018281401000032 | 2023-05-01 | 74 | 购机补贴(通用类) | 山东省 | 评阅通过
1385 | 田间管理机械 | 植保机械 | 喷杆喷雾机 | 100马力及以上自走式四轮转向喷杆喷雾机 | 青州华武机械有限公司 | 喷杆式喷雾机 | 3WPZ-3000型自走式喷杆喷雾机 | 功率:100.64马力;药箱容积:1500*2L;离地间隙:1.76m;喷杆长度:21m;型式:自走式:是 ;四轮驱动;四轮转向:是 | 整机结构型式：自走式；整机工作压力（MPa）：0.3-0.5；整机驱动形式：四轮驱动，整机转向型式：四轮转向；整机外形尺寸（mm）：5400×2650×3300；喷杆长度（mm）：21000；最小离地间隙：（mm）：1760；整机限压安全装置：有；喷杆折叠型式：液压折叠，喷杆升降型式：液压升降；驾驶室型式：无；轴距（mm）：3200；前/后最大轮距（mm）：2500/2500，前/后轮外径（mm）：1250/1250，前/后轮胎宽：（mm）：230/230，前/后轮轮胎型式：充气轮胎；发动机或电动机名称：柴油机；发动机或电动机结构形式：四缸、直列、水冷四冲程；发动机或电动机机标定功率/转速（KW/r/min）：74/2400；液（气）泵/电机泵结构型式：隔膜泵；液泵/电机泵额定压力（MPa）：3.0；液泵/电机泵额定流量（L/min）：100；药箱材质：塑料；药箱容积（L）：1500*2；限压安全装置结构形式：弹簧式，限压安全装置限定压力：≤0.6；喷杆材质：不锈钢；喷杆允许最大工作压力（MPa）：0.75；承压软管材质：塑料，承压软管允许最大工作压力（Mpa）：0.75；蓄电池类型：铅酸免维护蓄电池；蓄电池容量（Ah）：60；蓄电池标称电压（V）：12V×2只（串联）。 | 2018281401000032 | 2023-05-01 | 74 | 购机补贴(通用类) | 山东省 | 评阅通过
1386 | 田间管理机械 | 植保机械 | 喷杆喷雾机 | 100马力及以上自走式四轮转向喷杆喷雾机 | 青州嘉亿农业装备有限公司 | 喷杆式喷雾机 | 3WPZ-1500A型自走式喷杆喷雾机 | 功率:100马力;药箱容积:1500L;离地间隙:1.62m;喷杆长度:22.5m;型式:自走式:是 ;四轮驱动;四轮转向:是 | 形式：自走式，功率：100马力，四轮驱动，四轮转向，整机喷杆长度;22500mm, 最小离地间隙:1620mm,药箱容积1500L. | 2017041401000045 | 2022-07-05 | 74 | 购机补贴(通用类) | 山东省 | 评阅通过
1387 | 田间管理机械 | 植保机械 | 喷杆喷雾机 | 100马力及以上自走式四轮转向喷杆喷雾机 | 青州嘉亿农业装备有限公司 | 喷杆式喷雾机 | 3WPZ-200021型自走式喷杆喷雾机 | 功率:100马力;药箱容积:2000L;离地间隙:1.2m;喷杆长度:21m;型式:自走式:是 ;四轮驱动;四轮转向:是 | 形式：自走式，功率：100马力，四轮驱动，四轮转向，整机喷杆长度;21000mm, 最小离地间隙:1200mm,药箱容积:2000L | 2017041401000045 | 2022-07-05 | 74 | 购机补贴(通用类) | 山东省 | 评阅通过
1388 | 田间管理机械 | 植保机械 | 喷杆喷雾机 | 100马力及以上自走式四轮转向喷杆喷雾机 | 青州嘉亿农业装备有限公司 | 喷杆式喷雾机 | 3WPZ-2800B型自走式喷杆喷雾机 | 功率:100马力;药箱容积:2800L;离地间隙:1.05m;喷杆长度:20m;型式:自走式:是 ;四轮驱动;四轮转向:是 | 形式：自走式，功率：100马力，四轮驱动，四轮转向，整机喷杆长度;20000mm, 最小离地间隙:1050mm,药箱容积1400 X2 L | 2017041401000045 | 2022-07-05 | 74 | 购机补贴(通用类) | 山东省 | 评阅通过
1389 | 田间管理机械 | 植保机械 | 喷杆喷雾机 | 100马力及以上自走式四轮转向喷杆喷雾机 | 青州欧尚农业科技有限公司 | 喷杆式喷雾机 | 3WPZ-1500D型自走式喷杆喷雾机 | 功率:100.6马力;药箱容积:1500L;离地间隙:1.13m;喷杆长度:25m;型式:自走式:是 ;四轮驱动;四轮转向:是 | 整机产品品目：喷杆喷雾机；结构形式:自走式。外形尺寸: 6030x2930x2760 ;工作压力: 0.5-0.8 ;驱动型式:四轮驱动;转向型式:四轮转向;整机限压安全装置：有；喷杆长度: 25000mm ;喷杆折叠型式:液压折叠;喷杆升降型式:液压升降;离地间隙: 1130mm ;驾驶室型式:无;轴距: 2350mm ;前后最大轮距: 1800mm ;前/后轮外径: 1170mm ;前/后轮胎宽: 130mm ;轮胎型式:充气橡胶轮胎;限压安全装置结构型式:弹簧式,限定压力:≤0.96 ;配套动力名称:柴油机;结构型式:四缸水冷四冲程;功率: 74/2400kw/r/min ;液泵结构型式:隔膜泵;额定压力: 3;额定流量: 100L/min ;药箱材质:塑料;药箱容积: 1500L ;喷杆材质:不锈钢+塑料;最高允许工作压力: 1 .2MPa ;承压管材质：橡胶；蓄电池类型:免维护铅酸蓄电池;容量: 80Ah;电话: 12x2 (串联)。 | 2018281401000067 | 2023-12-12 | 74 | 购机补贴(通用类) | 山东省 | 评阅通过
1390 | 田间管理机械 | 植保机械 | 喷杆喷雾机 | 100马力及以上自走式四轮转向喷杆喷雾机 | 青州欧尚农业科技有限公司 | 喷杆式喷雾机 | 3WPZ-1500E型自走式喷杆喷雾机 | 功率:100.6马力;药箱容积:1000+500L;离地间隙:1.12m;喷杆长度:20m;型式:自走式:是 ;四轮驱动;四轮转向:是 | 整机产品品目：喷杆喷雾机；结构形式:自走式。外形尺寸: 6100x1880x2510 ;工作压力: 0.5-0.8 ;驱动型式:四轮驱动;转向型式:四轮转向;整机限压安全装置：有；喷杆长度: 20000mm ;喷杆折叠型式:液压折叠;喷杆升降型式:液压升降;离地间隙: 1120mm ;驾驶室型式:无;轴距: 2300mm ;前后最大轮距: 1800mm ;前/后轮外径: 1600mm ;前后轮胎宽: 80mm ;轮胎型式:充气橡胶轮胎;限压安全装置结构型式:弹簧式,限定压力:≤0.96 ;配套动力名称:柴油机;结构型式:四缸水冷四冲程;功率: 74/2400kw/r/min ;液泵结构型式:隔膜泵;额定压力: 0-2.5;额定流量: 60L/min ;药箱材质:塑料;药箱容积: 1000+500L ;喷射部位材质:不锈钢+塑料;最高允许工作压力: 1 .2MPa ;承压管材质：橡胶；蓄电池类型:免维护铅酸蓄电池;容量: 80Ah;电话: 12x2 (串联)。 | 2018281401000067 | 2023-12-12 | 74 | 购机补贴(通用类) | 山东省 | 评阅通过
1391 | 田间管理机械 | 植保机械 | 喷杆喷雾机 | 100马力及以上自走式四轮转向喷杆喷雾机 | 青州欧尚农业科技有限公司 | 喷杆式喷雾机 | 3WPZ-1500F型自走式喷杆喷雾机 | 功率:100.6马力;药箱容积:1000+500L;离地间隙:1m;喷杆长度:20m;型式:自走式:是 ;四轮驱动;四轮转向:是 | 整机产品品目：喷杆喷雾机；结构形式:自走式。外形尺寸:5900x1780x2470 ;工作压力: 0.5-0.8 ;驱动型式:四轮驱动;转向型式:四轮转向;整机限压安全装置：有；喷杆长度: 20000mm ;喷杆折叠型式:液压折叠;喷杆升降型式:液压升降;离地间隙: 1000mm ;驾驶室型式:无;轴距: 2300mm ;前后最大轮距: 1500mm ;前/后轮外径: 1100mm ;前后轮胎宽: 80mm ;轮胎型式:充气橡胶轮胎;限压安全装置结构型式:弹簧式,限定压力:≤0.96 ;配套动力名称:柴油机;结构型式:四缸水冷四冲程;功率: 74/2400kw/r/min ;液泵结构型式:隔膜泵;额定压力: 0-2.5;额定流量: 60L/min ;药箱材质:塑料;药箱容积: 1000+500L ;喷射部位材质:不锈钢+塑料;最高允许工作压力: 1 .2MPa ;承压管材质：橡胶；蓄电池类型:免维护铅酸蓄电池;容量: 80Ah;电话: 12x2 (串联)。 | 2018281401000067 | 2023-12-12 | 74 | 购机补贴(通用类) | 山东省 | 评阅通过
1392 | 田间管理机械 | 植保机械 | 喷杆喷雾机 | 100马力及以上自走式四轮转向喷杆喷雾机 | 青州欧尚农业科技有限公司 | 喷杆式喷雾机 | 3WPZ-2000A型自走式喷杆喷雾机 | 功率:100.6马力;药箱容积:2000L;离地间隙:1.26m;喷杆长度:20m;型式:自走式:是 ;四轮驱动;四轮转向:是 | 结构形式：自走式。外形尺寸：5450×2800×2750；工作压力：0.5-0.8；驱动型式：四轮驱动；转向型式：四轮转向；喷杆长度：20000mm；喷杆折叠型式：液压折叠；喷杆升降型式：液压升降；离地间隙：1260mm；驾驶室型式：无；轴距：3060mm；前/后最大轮距：2300mm；前国家植保机械质量监督检验中心/后轮外径：1030mm；前/后轮胎宽：220mm；轮胎型式：充气橡胶轮胎；限压安全装置结构型式：弹簧式，限定压力：≤0.96；配套动力名称：柴油机；结构型式：四缸水冷四冲程；功率：74/2400kw/r/min；液泵结构型式：隔膜泵；额定压力：2.5；额定流量：280L/min；药箱材质：塑料；药箱容积：2000L；喷射部位材质：不锈钢+塑料；最高允许工作压力：1.2MPa；蓄电池类型：免维护铅酸蓄电池；容量：80Ah；电压：12×2（串联）。 | 2018281401000067 | 2023-12-12 | 74 | 购机补贴(通用类) | 山东省 | 评阅通过
1393 | 田间管理机械 | 植保机械 | 喷杆喷雾机 | 100马力及以上自走式四轮转向喷杆喷雾机 | 青州上力机械科技有限公司 | 喷杆式喷雾机 | 3WPZ-1500A型自走式喷杆喷雾机 | 功率:100.64马力;药箱容积:1500L;离地间隙:1.08m;喷杆长度:20m;型式:自走式:是 ;四轮驱动;四轮转向:是 | 产品品目：喷杆喷雾机 产品结构型式：自走式、四轮转向、四轮驱动 发动机名称、结构型式：柴油机、四缸、直列、水冷、四冲程 发动机功率/转速：74kW（100.64马力）/2400r/min 发动机排放标准：达到国家第三阶段排放标准 药箱容量：1500L 离地间隙：1.08m 喷杆长度：20m | 2017281401000040 | 2022-11-24 | 74 | 购机补贴(通用类) | 山东省 | 评阅通过
1394 | 田间管理机械 | 植保机械 | 喷杆喷雾机 | 100马力及以上自走式四轮转向喷杆喷雾机 | 青州上力机械科技有限公司 | 喷杆式喷雾机 | 3WPZ-1500B型自走式喷杆喷雾机 | 功率:100.64马力;药箱容积:1500L;离地间隙:0.94m;喷杆长度:20m;型式:自走式:是 ;四轮驱动;四轮转向:是 | 产品品目：喷杆喷雾机 产品结构型式：自走式、四轮转向、四轮驱动 发动机名称、结构型式：柴油机、四缸、直列、水冷、四冲程 发动机功率/转速：74kW（100.64马力）/2400r/min 发动机排放标准：达到国家第三阶段排放标准 药箱容量：1500L 离地间隙：0.94m 喷杆长度：20m | 2017281401000040 | 2022-11-24 | 74 | 购机补贴(通用类) | 山东省 | 评阅通过
1395 | 田间管理机械 | 植保机械 | 喷杆喷雾机 | 100马力及以上自走式四轮转向喷杆喷雾机 | 青州上力机械科技有限公司 | 喷杆式喷雾机 | 3WPZ-1500C型自走式喷杆喷雾机 | 功率:100.64马力;药箱容积:1500L;离地间隙:0.94m;喷杆长度:20m;型式:自走式:是 ;四轮驱动;四轮转向:是 | 产品品目：喷杆喷雾机 产品结构型式：自走式、四轮转向、四轮驱动 发动机名称、结构型式：柴油机、四缸、直列、水冷、四冲程 发动机功率/转速：74kW（100.64马力）/2400r/min 发动机排放标准：达到国家第三阶段排放标准 药箱容量：1500L 离地间隙：0.94m 喷杆长度：20m | 2017281401000040 | 2022-11-24 | 36.8 | 购机补贴(通用类) | 山东省 | 评阅通过
1396 | 田间管理机械 | 植保机械 | 喷杆喷雾机 | 100马力及以上自走式四轮转向喷杆喷雾机 | 青州上力机械科技有限公司 | 喷杆式喷雾机 | 3WPZ-1500D型自走式喷杆喷雾机 | 功率:100.64马力;药箱容积:1500L;离地间隙:1.07m;喷杆长度:20m;型式:自走式:是 ;四轮驱动;四轮转向:是 | 产品品目：喷杆喷雾机 产品结构型式：自走式、四轮转向、四轮驱动 发动机名称、结构型式：柴油机、四缸、直列、水冷、四冲程 发动机功率/转速：74kW（100.64马力）/2400r/min 发动机排放标准：达到国家第三阶段排放标准 药箱容量：1500L 离地间隙：1.07m 喷杆长度：20m | 2017281401000040 | 2022-11-24 | 74 | 购机补贴(通用类) | 山东省 | 评阅通过
1397 | 田间管理机械 | 植保机械 | 喷杆喷雾机 | 100马力及以上自走式四轮转向喷杆喷雾机 | 青州上力机械科技有限公司 | 喷杆式喷雾机 | 3WPZ-1500型自走式喷杆喷雾机 | 功率:100.64马力;药箱容积:1500L;离地间隙:1.08m;喷杆长度:20m;型式:自走式:是 ;四轮驱动;四轮转向:是 | 产品品目：喷杆喷雾机 产品结构型式：自走式、四轮转向、四轮驱动 发动机名称、结构型式：柴油机、四缸、直列、水冷、四冲程 发动机功率/转速：74kW（100.64马力）/2400r/min 发动机排放标准：达到国家第三阶段排放标准 药箱容量：1500L 离地间隙：1.08m 喷杆长度：20m | 2017281401000040 | 2022-11-24 | 74 | 购机补贴(通用类) | 山东省 | 评阅通过
1398 | 田间管理机械 | 植保机械 | 喷杆喷雾机 | 100马力及以上自走式四轮转向喷杆喷雾机 | 青州市奥林工程机械有限公司 | 喷杆式喷雾机 | 3WPZ-1500B-4型自走式喷杆喷雾机 | 功率:100马力;药箱容积:1500L;离地间隙:1.1m;喷杆长度:21.45m;型式:自走式:是 ;四轮驱动;四轮转向:是 | 产品品目：喷杆喷雾机；驱动型式：四轮驱动；转向型式：四轮转向；结构型式：自走式；柴油机功率:74kW/2400r/min；整机尺寸(mm)5200×2430×2900;喷杆长度:21450mm;工作压力(MPa):0.3~0.6;药箱容积:1500L,配套泵:齿轮泵(压力：0.3-2.0MPa，流量:60L/min； 离地间隙：1100mm；喷杆折叠型式：液压；喷杆升降型式：液压；轴距2500mm；轮距1830mm；轮胎外径1800mm;胎宽120mm，轮胎型式：实心轮胎；蓄电池类型：铅酸免维护蓄电池；蓄电池容量：60Ah，蓄电池标称电压：12×2（串联） | 2021281401000005 | 2026-04-01 | 74 | 购机补贴(通用类) | 山东省 | 评阅通过
1399 | 田间管理机械 | 植保机械 | 喷杆喷雾机 | 100马力及以上自走式四轮转向喷杆喷雾机 | 青州市奥林工程机械有限公司 | 喷杆式喷雾机 | 3WPZ-1500C型自走式喷杆喷雾机 | 功率:100马力;药箱容积:1500L;离地间隙:1.1m;喷杆长度:21.45m;型式:自走式:是 ;四轮驱动;四轮转向:是 | 产品品目：喷杆喷雾机；驱动型式：四轮驱动；转向型式：四轮转向；结构型式：自走式；柴油机功率:74kW/2400r/min；整机尺寸(mm)5100×2550×3230;喷杆长度:21450mm;工作压力(MPa):0.3~0.6;药箱容积:1500L,配套泵:齿轮式高压喷雾泵(压力：0.3-2.0MPa，流量:60L/min； 离地间隙：1100mm；喷杆折叠型式：液压；喷杆升降型式：液压；轴距2490mm；轮距1830mm；轮胎外径1800mm;胎宽120mm，轮胎型式：实心轮胎；蓄电池类型：铅酸免维护蓄电池；蓄电池容量：60Ah，蓄电池标称电压：12×2（串联） | 2021281401000005 | 2026-04-01 | 74 | 购机补贴(通用类) | 山东省 | 评阅通过
1400 | 田间管理机械 | 植保机械 | 喷杆喷雾机 | 100马力及以上自走式四轮转向喷杆喷雾机 | 青州市奥林工程机械有限公司 | 喷杆式喷雾机 | 3WPZ-2000A型自走式喷杆喷雾机 | 功率:100马力;药箱容积:2000L;离地间隙:1.27m;喷杆长度:22m;型式:自走式:是 ;四轮驱动;四轮转向:是 | 产品品目：喷杆喷雾机；驱动型式：四轮驱动；转向型式：四轮转向；结构型式：自走式；柴油机功率:74kW/2400r/min；整机尺寸(mm)5600×2800×3100;喷杆长度:22000mm;工作压力(MPa):0.3~0.6;药箱容积:2000L,配套泵:齿轮式高压喷雾泵(压力：0.3-2.0MPa，流量:60L/min； 离地间隙：1270mm；喷杆折叠型式：液压；喷杆升降型式：液压；轴距2700mm；轮距2650mm；轮胎外径2140mm;胎宽100mm，轮胎型式：实心轮胎；蓄电池类型：铅酸免维护蓄电池；蓄电池容量：60Ah，蓄电池标称电压：12×2（串联） | 2021281401000005 | 2026-04-01 | 74 | 购机补贴(通用类) | 山东省 | 评阅通过
1401 | 田间管理机械 | 植保机械 | 喷杆喷雾机 | 100马力及以上自走式四轮转向喷杆喷雾机 | 青州市奥林工程机械有限公司 | 喷杆式喷雾机 | 3WPZ-3000A型自走式喷杆喷雾机 | 功率:100马力;药箱容积:3000L;离地间隙:0.95m;喷杆长度:21.45m;型式:自走式:是 ;四轮驱动;四轮转向:是 | 产品品目：喷杆喷雾机；驱动型式：四轮驱动；转向型式：四轮转向；结构型式：自走式；柴油机功率:74kW/2400r/min；整机尺寸(mm)5650×2470×2750;喷杆长度:21450mm;工作压力(MPa):0.3~0.6;药箱容积:3000L,配套泵:隔膜泵(压力：2.5MPa，流量:280L/min； 离地间隙：950mm；喷杆折叠型式：液压；喷杆升降型式：液压；轴距2610mm；轮距2270mm；轮胎外径1450mm;胎宽190mm，轮胎型式：实心轮胎；蓄电池类型：铅酸免维护蓄电池；蓄电池容量：60Ah，蓄电池标称电压：12×2（串联） | 2021281401000005 | 2026-04-01 | 74 | 购机补贴(通用类) | 山东省 | 评阅通过
1402 | 田间管理机械 | 植保机械 | 喷杆喷雾机 | 100马力及以上自走式四轮转向喷杆喷雾机 | 青州市奥森农业装备有限公司 | 喷杆式喷雾机 | 3WPZ-1000D型自走式喷杆喷雾机 | 功率:100马力;药箱容积:1000L;离地间隙:0.95m;喷杆长度:20.5m;型式:自走式:是 ;四轮驱动;四轮转向:是 | 整机结构型式：自走式；整机工作压力（MPa）：0.2-0.4；整机驱动型式：四轮驱动；整机转向型式：四轮转向；整机外形尺寸（mm）：4800×2050×2450；整机喷杆长度（mm）：20500；最小离地间隙（mm）：950；发动机名称：柴油机；发动机结构型式：四缸、水冷、四冲程；发动机标定功率/转速：74kW/2400（r/min）；液泵结构型式：隔膜泵；液泵额定流量（L/min）：60；药箱容积（L）：1000 | 2012041401000061 | 2024-07-08 | 74 | 购机补贴(通用类) | 山东省 | 评阅通过
1403 | 田间管理机械 | 植保机械 | 喷杆喷雾机 | 100马力及以上自走式四轮转向喷杆喷雾机 | 青州市奥森农业装备有限公司 | 喷杆式喷雾机 | 3WPZ-1500G型自走式喷杆喷雾机 | 功率:100马力;药箱容积:1500L;离地间隙:1.9m;喷杆长度:20m;型式:自走式:是 ;四轮驱动;四轮转向:是 | 整机结构型式：自走式；整机工作压力（MPa）：0.2-0.4；整机驱动型式：四轮驱动；整机转向型式：四轮转向；整机外形尺寸（mm）：6800×2620×3350；整机喷杆长度（mm）：20000；最小离地间隙（mm）：1900；发动机名称：柴油机；发动机结构型式：四缸、水冷、四冲程；发动机标定功率/转速：74kW/2400（r/min）；液泵结构型式：隔膜泵；液泵额定流量（L/min）：100；药箱容积（L）：375×4 | 2012041401000061 | 2024-07-08 | 74 | 购机补贴(通用类) | 山东省 | 评阅通过
1404 | 田间管理机械 | 植保机械 | 喷杆喷雾机 | 100马力及以上自走式四轮转向喷杆喷雾机 | 青州市奥森农业装备有限公司 | 喷杆式喷雾机 | 3WPZ-1500H型自走式喷杆喷雾机 | 功率:100马力;药箱容积:1500L;离地间隙:1.61m;喷杆长度:20m;型式:自走式:是 ;四轮驱动;四轮转向:是 | 整机结构型式：自走式；整机工作压力（MPa）：0.2-0.4；整机驱动型式：四轮驱动；整机转向型式：四轮转向；整机外形尺寸（mm）：5750×2200×3350；整机喷杆长度（mm）：20000；最小离地间隙（mm）：1610；发动机名称：柴油机；发动机结构型式：四缸、水冷、四冲程；发动机标定功率/转速：74kW/2400（r/min）；液泵结构型式：隔膜泵；液泵额定流量（L/min）：100；药箱容积（L）：1500 | 2012041401000061 | 2024-07-08 | 74 | 购机补贴(通用类) | 山东省 | 评阅通过
1405 | 田间管理机械 | 植保机械 | 喷杆喷雾机 | 100马力及以上自走式四轮转向喷杆喷雾机 | 青州市奥森农业装备有限公司 | 喷杆式喷雾机 | 3WPZ-1500型自走式喷杆喷雾机 | 功率:100马力;药箱容积:1500L;离地间隙:1.06m;喷杆长度:20m;型式:自走式:是 ;四轮驱动;四轮转向:是 | 整机结构型式：自走式；整机工作压力（MPa）：0.2-0.4；整机驱动型式：四轮驱动；整机转向型式：四轮转向；整机外形尺寸（mm）：4800×2050×2650；整机喷杆长度（mm）：20000；最小离地间隙（mm）：1060；发动机名称：柴油机；发动机结构型式：四缸、水冷、四冲程；发动机标定功率/转速：74kW/2400（r/min）；液泵结构型式：隔膜泵；液泵额定流量（L/min）：100；药箱容积（L）：1500 | 2012041401000061 | 2024-07-08 | 74 | 购机补贴(通用类) | 山东省 | 评阅通过
1406 | 田间管理机械 | 植保机械 | 喷杆喷雾机 | 100马力及以上自走式四轮转向喷杆喷雾机 | 青州市奥森农业装备有限公司 | 喷杆式喷雾机 | 3WPZ-1600型自走式喷杆喷雾机 | 功率:100马力;药箱容积:1600L;离地间隙:1.07m;喷杆长度:21.5m;型式:自走式:是 ;四轮驱动;四轮转向:是 | 整机结构型式：自走式；整机工作压力（MPa）：0.2-0.4；整机驱动型式：四轮驱动；整机转向型式：四轮转向；整机外形尺寸（mm）：5200×2600×2820；整机喷杆长度（mm）：21500；最小离地间隙（mm）：1070；发动机名称：柴油机；发动机结构型式：四缸、水冷、四冲程；发动机标定功率/转速：74kW/2400（r/min）；液泵结构型式：隔膜泵；液泵额定流量（L/min）：100；药箱容积（L）：1600 | 2012041401000061 | 2024-07-08 | 74 | 购机补贴(通用类) | 山东省 | 评阅通过
1407 | 田间管理机械 | 植保机械 | 喷杆喷雾机 | 100马力及以上自走式四轮转向喷杆喷雾机 | 青州市东禾农业科技有限公司 | 喷杆式喷雾机 | 3WPZ-1000A型自走式喷杆喷雾机 | 功率:100马力;药箱容积:1000L;离地间隙:0.94m;喷杆长度:20.1m;型式:自走式:是 ;四轮驱动;四轮转向:是 | 功率:100马力（74KW）。形式:自走式,四轮驱动、四轮转向。外形尺寸（mm）4900×1900×2450 。 喷杆长度：:20.1m、液压升降、液压折叠; 。离地间隙:940mm。药箱容积:1000L。配套泵：齿轮泵 | 2019281401000003 | 2024-04-01 | 74 | 购机补贴(通用类) | 山东省 | 评阅通过
1408 | 田间管理机械 | 植保机械 | 喷杆喷雾机 | 100马力及以上自走式四轮转向喷杆喷雾机 | 青州市东禾农业科技有限公司 | 喷杆式喷雾机 | 3WPZ-1500A型自走式喷杆喷雾机 | 功率:100马力;药箱容积:1500L;离地间隙:1.06m;喷杆长度:20.1m;型式:自走式:是 ;四轮驱动;四轮转向:是 | 功率:100马力（74KW）;形式:自走式,四轮驱动、四轮转向 。整机外形尺寸（mm）:4930×1975×2740; 喷杆:喷杆长度:20.1m 液压升降 液压折叠。;离地间隙:1060mm; 药箱容积:1500L; 配套泵:隔膜泵 | 2019281401000003 | 2024-04-01 | 74 | 购机补贴(通用类) | 山东省 | 评阅通过
1409 | 田间管理机械 | 植保机械 | 喷杆喷雾机 | 100马力及以上自走式四轮转向喷杆喷雾机 | 青州市丰裕机械科技有限公司 | 喷杆式喷雾机 | 3WPZ-1000C型自走式喷杆喷雾机 | 功率:100马力;药箱容积:1000L;离地间隙:0.97m;喷杆长度:20.5m;型式:自走式:是 ;四轮驱动;四轮转向:是 | 功率：:100马力（74KW）；药箱容积：1000L；喷杆长度：20500mm（20.5m)；离地间隙：970mm(0.97m）；型式：自走式，四轮驱动、四轮转向；整机外形尺寸（mm）：5150×2100×2460；喷杆折叠形式：液压；喷杆升降形式：液压；轴距：2380mm；前最大轮距：1800mm；后最大轮距：1800mm；前轮外径：930mm；前轮胎宽：120mm；前轮轮胎型式：充气轮胎；后轮外径：930mm；后轮胎宽：120mm；后轮轮胎型式：充气轮胎；液泵结构型式：齿轮泵；液泵流量：80L/min;蓄电池类型：铅酸免维护蓄电池；蓄电池容量：80Ah | 2019281401000025 | 2024-09-03 | 74 | 购机补贴(通用类) | 山东省 | 评阅通过
1410 | 田间管理机械 | 植保机械 | 喷杆喷雾机 | 100马力及以上自走式四轮转向喷杆喷雾机 | 青州市丰裕机械科技有限公司 | 喷杆式喷雾机 | 3WPZ-1500B型自走式喷杆喷雾机 | 功率:100马力;药箱容积:1500L;离地间隙:1.08m;喷杆长度:20.1m;型式:自走式:是 ;四轮驱动;四轮转向:是 | 功率：:100马力（74KW）；药箱容积：1500L；喷杆长度：20100mm（20.1m)；离地间隙：1080mm(1.08m）；型式：自走式，四轮驱动、四轮转向；整机外形尺寸（mm）：5000×2300×3300；喷杆折叠形式：液压；喷杆升降形式：液压；轴距：2570mm；前最大轮距：1800mm；后最大轮距：1800mm；前轮外径：1170mm；前轮胎宽：130mm；前轮轮胎型式：充气轮胎；后轮外径：1170mm；后轮胎宽：130mm；后轮轮胎型式：充气轮胎；液泵结构型式：齿轮泵；液泵流量：80L/min;蓄电池类型：铅酸免维护蓄电池；蓄电池容量：80Ah | 2019281401000025 | 2024-09-03 | 74 | 购机补贴(通用类) | 山东省 | 评阅通过
1411 | 田间管理机械 | 植保机械 | 喷杆喷雾机 | 100马力及以上自走式四轮转向喷杆喷雾机 | 青州市丰裕机械科技有限公司 | 喷杆式喷雾机 | 3WPZ-1500C型自走式喷杆喷雾机 | 功率:100马力;药箱容积:1000+500L;离地间隙:0.97m;喷杆长度:20.5m;型式:自走式:是 ;四轮驱动;四轮转向:是 | 功率：:100马力（74KW）；药箱容积：1000L+500L；喷杆长度：20500mm（20.5m)；离地间隙：970mm(0.97m）；型式：自走式，四轮驱动、四轮转向；整机外形尺寸（mm）：6100×2000×2480；喷杆折叠形式：液压；喷杆升降形式：液压；轴距：2370mm；前最大轮距：1540mm；后最大轮距：1540mm；前轮外径：930mm；前轮胎宽：120mm；前轮轮胎型式：充气轮胎；后轮外径：930mm；后轮胎宽：120mm；后轮轮胎型式：充气轮胎；液泵结构型式：齿轮泵；液泵流量：80L/min;蓄电池类型：铅酸免维护蓄电池；蓄电池容量：80Ah | 2019281401000025 | 2024-09-03 | 74 | 购机补贴(通用类) | 山东省 | 评阅通过
1412 | 田间管理机械 | 植保机械 | 喷杆喷雾机 | 100马力及以上自走式四轮转向喷杆喷雾机 | 青州市丰裕机械科技有限公司 | 喷杆式喷雾机 | 3WPZ-1500Z型自走式喷杆喷雾机 | 功率:100马力;药箱容积:1500L;离地间隙:0.97m;喷杆长度:20.1m;型式:自走式:是 ;四轮驱动;四轮转向:是 | 功率：100马力（74KW）；药箱容积：1500L；喷杆长度：20100mm（20.1m)；离地间隙：970mm(0.97m）；型式：自走式，四轮驱动、四轮转向；整机外形尺寸（mm）：5000×2350×2600；喷杆折叠形式：液压；喷杆升降形式：液压；轴距：2560mm；前最大轮距：1800mm；后最大轮距：1800mm；前轮外径：930mm；前轮胎宽：120mm；前轮轮胎型式：充气轮胎；后轮外径：930mm；后轮胎宽：120mm；后轮轮胎型式：充气轮胎；液泵结构型式：齿轮泵；液泵流量：80L/min;蓄电池类型：铅酸免维护蓄电池；蓄电池容量：80Ah | 2019281401000025 | 2024-09-03 | 74 | 购机补贴(通用类) | 山东省 | 评阅通过
1413 | 田间管理机械 | 植保机械 | 喷杆喷雾机 | 100马力及以上自走式四轮转向喷杆喷雾机 | 青州市丰园农业装备有限公司 | 喷杆式喷雾机 | 3WPZ-1000C型自走式喷杆喷雾机 | 功率:100马力;药箱容积:1000L;离地间隙:1.12m;喷杆长度:20m;型式:自走式:是 ;四轮驱动;四轮转向:是 | 结构型式：自走式；工作压力（MPa)：0.2-0.4；驱动型式：四轮驱动；转向形式：四轮转向；外形尺寸（mm)：4800×1900×2600；喷杆长度 ：20000mm；最小离地间隙：1120mm;喷杆折叠型式：液压 ；喷杆升降型式：液压；轴距：2370mm；前最大轮距：1780mm；后最大轮距：1780mm；前轮外径：1230mm；前轮胎宽：80mm；前轮轮胎型式：实心轮胎；后轮外径：1230mm；后轮胎宽：80mm；后轮轮胎型式：实心轮胎；发动机名称：柴油机；发动机结构型式：四缸、直列、水冷、四冲程；发动机标定功率/转速：74Kw/2400(r/min)；液(气)泵结构型式：隔膜泵；液泵额定压力：0-2.5MPa ；液泵额定流量60L/min；药箱容积：1000L；药箱材质:聚乙烯；限压安全装置结构型式：机械限位式；限压安全装置限定压力≤0.48MPa；喷杆材质：不锈钢；承压软管材质：橡胶；承压软管允许最大工作压力（MPa）：2.0（分水器前）/4.0（分水器后）；；蓄电池类型：免维护铅酸蓄电池； 蓄电池容量60Ah；蓄电池标称电压（V)：（12×2串联）； | 2017041401000048 | 2022-08-01 | 74 | 购机补贴(通用类) | 山东省 | 评阅通过
1414 | 田间管理机械 | 植保机械 | 喷杆喷雾机 | 100马力及以上自走式四轮转向喷杆喷雾机 | 青州市丰园农业装备有限公司 | 喷杆式喷雾机 | 3WPZ-1500D型自走式喷杆喷雾机 | 功率:100马力;药箱容积:(1000+500)L;离地间隙:1.09m;喷杆长度:20m;型式:自走式:是 ;四轮驱动;四轮转向:是 | 结构型式：自走式；工作压力（MPa)：0.2-0.4；驱动型式：四轮驱动；转向形式：四轮转向；外形尺寸（mm)：5700×2500×2700；喷杆长度 ：20000mm；最小离地间隙：1090mm;喷杆折叠型式：液压 ；喷杆升降型式：液压；轴距：2400mm；前最大轮距：1840mm；后最大轮距：1840mm；前轮外径：1200mm；前轮胎宽：120mm；前轮轮胎型式：充气轮胎；后轮外径：1200mm；后轮胎宽：120mm；后轮轮胎型式：充气轮胎；发动机名称：柴油机；发动机结构型式：四缸、直列、水冷、四冲程；发动机标定功率/转速：74Kw/2400(r/min)；液(气)泵结构型式：隔膜泵；液泵额定压力：0-2.5MPa ；液泵额定流量60L/min；药箱容积：（1000+500）L；药箱材质:聚乙烯；限压安全装置结构型式：机械限位式；限压安全装置限定压力≤0.48MPa；喷杆材质：不锈钢；承压软管材质：橡胶；承压软管允许最大工作压力（MPa）：2.0（分水器前）/4.0（分水器后）；蓄电池类型：免维护铅酸蓄电池； 蓄电池容量60Ah；蓄电池标称电压（V)：12×2（串联）； | 2017041401000048 | 2022-08-01 | 74 | 购机补贴(通用类) | 山东省 | 评阅通过
1415 | 田间管理机械 | 植保机械 | 喷杆喷雾机 | 100马力及以上自走式四轮转向喷杆喷雾机 | 青州市富泽农业装备有限公司 | 喷杆式喷雾机 | 3WPZ-1500K型自走式喷杆喷雾机 | 功率:100马力;药箱容积:1500L;离地间隙:0.96m;喷杆长度:20.1m;型式:自走式:是 ;四轮驱动;四轮转向:是 | 形式：自走式，功率：100马力，四轮驱动，四轮转向，整机喷杆长度;20100mm,最小离地间隙: 960mm,药箱容积1500L. | 2017281401000024 | 2022-08-20 | 74 | 购机补贴(通用类) | 山东省 | 评阅通过
1416 | 田间管理机械 | 植保机械 | 喷杆喷雾机 | 100马力及以上自走式四轮转向喷杆喷雾机 | 青州市富泽农业装备有限公司 | 喷杆式喷雾机 | 3WPZ-3000A型自走式喷杆喷雾机 | 功率:100马力;药箱容积:3000L;离地间隙:1.05m;喷杆长度:21m;型式:自走式:是 ;四轮驱动;四轮转向:是 | 形式：自走式，功率：100马力，四轮驱动，四轮转向，整机喷杆长度;21000mm,最小离地间隙: 1050mm,药箱容积1500×2L. | 2017281401000024 | 2022-08-20 | 74 | 购机补贴(通用类) | 山东省 | 评阅通过
1417 | 田间管理机械 | 植保机械 | 喷杆喷雾机 | 100马力及以上自走式四轮转向喷杆喷雾机 | 青州市昊林农业机械有限公司 | 喷杆式喷雾机 | 3WPZ-1000型自走式喷杆喷雾机 | 功率:100马力;药箱容积:1000L;离地间隙:1.1m;喷杆长度:20m;型式:自走式:是 ;四轮驱动;四轮转向:是 | 整机结构型式：自走式；整机工作压力（MPa）：0.3-0.5；整机驱动型式：四轮驱动；整机转向型式：四轮转向；整机外形尺寸（mm）：5400×2200×2400；整机喷杆长度（mm）：20000；最小离地间隙（mm）：1100；发动机名称：柴油机；发动机结构型式：四缸、直列、水冷、四冲程；发动机标定功率/转速：74kW/2400（r/min）；液泵结构型式：隔膜泵；液泵额定流量（L/min）：100；药箱容积（L）：1000 | 2020281401000037 | 2026-01-14 | 74 | 购机补贴(通用类) | 山东省 | 评阅通过
1418 | 田间管理机械 | 植保机械 | 喷杆喷雾机 | 100马力及以上自走式四轮转向喷杆喷雾机 | 青州市昊林农业机械有限公司 | 喷杆式喷雾机 | 3WPZ-1500E型自走式喷杆喷雾机 | 功率:100马力;药箱容积:1500L;离地间隙:1.04m;喷杆长度:25m;型式:自走式:是 ;四轮驱动;四轮转向:是 | 整机结构型式：自走式；整机工作压力（MPa）：0.3-0.5；整机驱动型式：四轮驱动；整机转向型式：四轮转向；整机外形尺寸（mm）：6200×2400×2800；整机喷杆长度（mm）：25000；最小离地间隙（mm）：1040；发动机名称：柴油机；发动机结构型式：四缸、直列、水冷、四冲程；发动机标定功率/转速：74kW/2400（r/min）；液泵结构型式：隔膜泵；液泵额定流量（L/min）：100；药箱容积（L）：1500 | 2020281401000037 | 2026-01-14 | 74 | 购机补贴(通用类) | 山东省 | 评阅通过
1419 | 田间管理机械 | 植保机械 | 喷杆喷雾机 | 100马力及以上自走式四轮转向喷杆喷雾机 | 青州市昊林农业机械有限公司 | 喷杆式喷雾机 | 3WPZ-1500H型自走式喷杆喷雾机 | 功率:100马力;药箱容积:1500L;离地间隙:0.97m;喷杆长度:20m;型式:自走式:是 ;四轮驱动;四轮转向:是 | 整机结构型式：自走式；整机工作压力（MPa）：0.3-0.5；整机驱动型式：四轮驱动；整机转向型式：四轮转向；整机外形尺寸（mm）：5300×1700×2500；整机喷杆长度（mm）：20000；最小离地间隙（mm）：970；发动机名称：柴油机；发动机结构型式：四缸、直列、水冷、四冲程；发动机标定功率/转速：74kW/2400（r/min）；液泵结构型式：齿轮式高压喷雾泵；液泵额定流量（L/min）：80；药箱容积（L）：1000+500 | 2020281401000037 | 2026-01-14 | 74 | 购机补贴(通用类) | 山东省 | 评阅通过
1420 | 田间管理机械 | 植保机械 | 喷杆喷雾机 | 100马力及以上自走式四轮转向喷杆喷雾机 | 青州市昊林农业机械有限公司 | 喷杆式喷雾机 | 3WPZ-1600A型自走式喷杆喷雾机 | 功率:100马力;药箱容积:1600L;离地间隙:2.27m;喷杆长度:20m;型式:自走式:是 ;四轮驱动;四轮转向:是 | 整机结构型式：自走式；整机工作压力（MPa）：0.3-0.5；整机驱动型式：四轮驱动；整机转向型式：四轮转向；整机外形尺寸（mm）：7000×2800×3600；整机喷杆长度（mm）：20000；最小离地间隙（mm）：2270；发动机名称：柴油机；发动机结构型式：四缸、直列、水冷、四冲程；发动机标定功率/转速：74kW/2400（r/min）；液泵结构型式：隔膜泵；液泵额定流量（L/min）：160-180；药箱容积（L）：400×4 | 2020281401000037 | 2026-01-14 | 74 | 购机补贴(通用类) | 山东省 | 评阅通过
1421 | 田间管理机械 | 植保机械 | 喷杆喷雾机 | 100马力及以上自走式四轮转向喷杆喷雾机 | 青州市嘉瑞农业机械有限公司 | 喷杆式喷雾机 | 3WPZ-1600B型自走式喷杆喷雾机 | 功率:100马力;药箱容积:1600L;离地间隙:0.89m;喷杆长度:23.0m;型式:自走式:是 ;四轮驱动;四轮转向:是 | 功率：100马力（74KW） ； 药箱：1600L； 喷杆长度：23.000m; 离地间隙：0.89米；型式：自走式;四轮驱动;四轮转向 | 2019041401000011 | 2024-02-17 | 74 | 购机补贴(通用类) | 山东省 | 评阅通过
1422 | 田间管理机械 | 植保机械 | 喷杆喷雾机 | 100马力及以上自走式四轮转向喷杆喷雾机 | 青州市嘉瑞农业机械有限公司 | 喷杆式喷雾机 | 3WPZ-2000A型自走式喷杆喷雾机 | 功率:100马力;药箱容积:2000L;离地间隙:1.53m;喷杆长度:20.0m;型式:自走式:是 ;四轮驱动;四轮转向:是 | 功率：100马力（74KW） ； 药箱：2000L； 喷杆长度：20.000m; 离地间隙：1.53米；型式：自走式；四轮驱动；四轮转向 | 2019041401000011 | 2024-02-17 | 74 | 购机补贴(通用类) | 山东省 | 评阅通过
1423 | 田间管理机械 | 植保机械 | 喷杆喷雾机 | 100马力及以上自走式四轮转向喷杆喷雾机 | 青州市久保丰植保机械有限公司 | 喷杆式喷雾机 | 3WPZ-1000D型自走式喷杆喷雾机 | 功率:100马力;药箱容积:1000L;离地间隙:0.95m;喷杆长度:20.5m;型式:自走式:是 ;四轮驱动;四轮转向:是 | 整机结构型式：自走式；整机工作压力（MPa）：0.2-0.4；整机驱动型式：四轮驱动；整机转向型式：四轮转向；整机外形尺寸（mm）：4800×2050×2450；整机喷杆长度（mm）：20500；最小离地间隙（mm）：950；发动机名称：柴油机；发动机结构型式：四缸、水冷、四冲程；发动机标定功率/转速：74kW/2400（r/min）；液泵结构型式：隔膜泵；液泵额定流量（L/min）：60；药箱容积（L）：1000 | 2016041401000102 | 2021-11-02 | 74 | 购机补贴(通用类) | 山东省 | 评阅通过
1424 | 田间管理机械 | 植保机械 | 喷杆喷雾机 | 100马力及以上自走式四轮转向喷杆喷雾机 | 青州市久保丰植保机械有限公司 | 喷杆式喷雾机 | 3WPZ-1500G型自走式喷杆喷雾机 | 功率:100马力;药箱容积:1500L;离地间隙:1.9m;喷杆长度:20m;型式:自走式:是 ;四轮驱动;四轮转向:是 | 整机结构型式：自走式；整机工作压力（MPa）：0.2-0.4；整机驱动型式：四轮驱动；整机转向型式：四轮转向；整机外形尺寸（mm）：6800×2620×3350；整机喷杆长度（mm）：20000；最小离地间隙（mm）：1900；发动机名称：柴油机；发动机结构型式：四缸、水冷、四冲程；发动机标定功率/转速：74kW/2400（r/min）；液泵结构型式：隔膜泵；液泵额定流量（L/min）：100；药箱容积（L）：375×4 | 2016041401000102 | 2021-11-02 | 74 | 购机补贴(通用类) | 山东省 | 评阅通过
1425 | 田间管理机械 | 植保机械 | 喷杆喷雾机 | 100马力及以上自走式四轮转向喷杆喷雾机 | 青州市久保丰植保机械有限公司 | 喷杆式喷雾机 | 3WPZ-1500H型自走式喷杆喷雾机 | 功率:100马力;药箱容积:1500L;离地间隙:1.61m;喷杆长度:20m;型式:自走式:是 ;四轮驱动;四轮转向:是 | 整机结构型式：自走式；整机工作压力（MPa）：0.2-0.4；整机驱动型式：四轮驱动；整机转向型式：四轮转向；整机外形尺寸（mm）：5750×2200×3350；整机喷杆长度（mm）：20000；最小离地间隙（mm）：1610；发动机名称：柴油机；发动机结构型式：四缸、水冷、四冲程；发动机标定功率/转速：74kW/2400（r/min）；液泵结构型式：隔膜泵；液泵额定流量（L/min）：100；药箱容积（L）：1500 | 2016041401000102 | 2021-11-02 | 74 | 购机补贴(通用类) | 山东省 | 评阅通过
1426 | 田间管理机械 | 植保机械 | 喷杆喷雾机 | 100马力及以上自走式四轮转向喷杆喷雾机 | 青州市久保丰植保机械有限公司 | 喷杆式喷雾机 | 3WPZ-1500型自走式喷杆喷雾机 | 功率:100马力;药箱容积:1500L;离地间隙:1.06m;喷杆长度:20m;型式:自走式:是 ;四轮驱动;四轮转向:是 | 整机结构型式：自走式；整机工作压力（MPa）：0.2-0.4；整机驱动型式：四轮驱动；整机转向型式：四轮转向；整机外形尺寸（mm）：4800×2050×2650；整机喷杆长度（mm）：20000；最小离地间隙（mm）：1060；发动机名称：柴油机；发动机结构型式：四缸、水冷、四冲程；发动机标定功率/转速：74kW/2400（r/min）；液泵结构型式：隔膜泵；液泵额定流量（L/min）：100；药箱容积（L）：1500 | 2016041401000102 | 2021-11-02 | 74 | 购机补贴(通用类) | 山东省 | 评阅通过
1427 | 田间管理机械 | 植保机械 | 喷杆喷雾机 | 100马力及以上自走式四轮转向喷杆喷雾机 | 青州市久保丰植保机械有限公司 | 喷杆式喷雾机 | 3WPZ-1600型自走式喷杆喷雾机 | 功率:100马力;药箱容积:1600L;离地间隙:1.07m;喷杆长度:21.5m;型式:自走式:是 ;四轮驱动;四轮转向:是 | 整机结构型式：自走式；整机工作压力（MPa）：0.2-0.4；整机驱动型式：四轮驱动；整机转向型式：四轮转向；整机外形尺寸（mm）：5200×2600×2820；整机喷杆长度（mm）：21500；最小离地间隙（mm）：1070；发动机名称：柴油机；发动机结构型式：四缸、水冷、四冲程；发动机标定功率/转速：74kW/2400（r/min）；液泵结构型式：隔膜泵；液泵额定流量（L/min）：100；药箱容积（L）：1600 | 2016041401000102 | 2021-11-02 | 74 | 购机补贴(通用类) | 山东省 | 评阅通过
1428 | 田间管理机械 | 植保机械 | 喷杆喷雾机 | 100马力及以上自走式四轮转向喷杆喷雾机 | 青州市凯博植保机械有限公司 | 喷杆式喷雾机 | 3WPZ-2000A型自走式喷杆喷雾机 | 功率:100.64马力;药箱容积:1000+1000L;离地间隙:1.41m;喷杆长度:21m;型式:自走式:是 ;四轮驱动;四轮转向:是 | 发动机名称：柴油机；结构型式：四缸水冷四冲程；标定功率/转速：74Kw/2400r/min；排放标准：国三；形式：自走式；驱动方式/转向方式：四轮驱动、四轮转向；外形尺寸（mm）：5680x2100x2930；喷杆长度：21000mm；离地间隙mm:1410;喷杆折叠型式：液压折叠；喷杆升降型式：液压升降；轴距mm：2580；前/后最大轮距mm：1990；配套泵结构型式：隔膜泵；额定压力MPa：3.0；额定流量L/min：100；药箱容积L：1000+1000。 | 2015041401000097 | 2025-10-27 | 74 | 购机补贴(通用类) | 山东省 | 评阅通过
1429 | 田间管理机械 | 植保机械 | 喷杆喷雾机 | 100马力及以上自走式四轮转向喷杆喷雾机 | 青州市凯博植保机械有限公司 | 喷杆式喷雾机 | 3WPZ-2000型自走式喷杆喷雾机 | 功率:100.64马力;药箱容积:1000+1000L;离地间隙:1.02m;喷杆长度:20m;型式:自走式:是 ;四轮驱动;四轮转向:是 | 发动机名称：柴油机；结构型式：四缸水冷四冲程；标定功率/转速：74Kw/2400r/min；排放标准：国三；形式：自走式；驱动方式/转向方式：四轮驱动、四轮转向；外形尺寸（mm）：5120x2120x2550；喷杆长度：20000mm；离地间隙mm:1020;喷杆折叠型式：两端液压折叠中间手动折叠；喷杆升降型式：液压升降；轴距mm：2580；前/后最大轮距mm：2000；配套泵结构型式：隔膜泵；额定压力MPa：3.0；额定流量L/min：100；药箱容积L：1000+1000。 | 2015041401000097 | 2025-10-27 | 74 | 购机补贴(通用类) | 山东省 | 评阅通过
1430 | 田间管理机械 | 植保机械 | 喷杆喷雾机 | 100马力及以上自走式四轮转向喷杆喷雾机 | 青州市凯博植保机械有限公司 | 喷杆式喷雾机 | 3WPZ-2300型自走式喷杆喷雾机 | 功率:100.64马力;药箱容积:700+400X4L;离地间隙:1.5m;喷杆长度:21m;型式:自走式:是 ;四轮驱动;四轮转向:是 | 发动机名称：柴油机；结构型式：四缸水冷四冲程；标定功率/转速：74Kw/2400r/min；排放标准：国三；形式：自走式；驱动方式/转向方式：四轮驱动、四轮转向；外形尺寸（mm）：5500x2800x3060；喷杆长度：21000mm；离地间隙mm:1500;喷杆折叠型式：液压折叠；喷杆升降型式：液压升降；轴距mm：2450；前/后最大轮距mm：2420；配套泵结构型式：隔膜泵；额定压力MPa：3.0；额定流量L/min：100；药箱容积L：700+400X4。 | 2015041401000097 | 2025-10-27 | 74 | 购机补贴(通用类) | 山东省 | 评阅通过
1431 | 田间管理机械 | 植保机械 | 喷杆喷雾机 | 100马力及以上自走式四轮转向喷杆喷雾机 | 青州市凯博植保机械有限公司 | 喷杆式喷雾机 | 3WPZ-3000A型自走式喷杆喷雾机 | 功率:100.64马力;药箱容积:1500X2L;离地间隙:1.05m;喷杆长度:20m;型式:自走式:是 ;四轮驱动;四轮转向:是 | 发动机名称：柴油机；结构型式：四缸水冷四冲程；标定功率/转速：74Kw/2400r/min；排放标准：国三；形式：自走式；驱动方式/转向方式：四轮驱动、四轮转向；外形尺寸（mm）：5540x2940x2900；喷杆长度：20000mm；离地间隙mm:1050;喷杆折叠型式：液压折叠；喷杆升降型式：液压升降；轴距mm：3130；前/后最大轮距mm：2300；配套泵结构型式：隔膜泵；额定压力MPa：2.5；额定流量L：280；药箱容积L：1500x2。 | 2015041401000097 | 2025-10-27 | 74 | 购机补贴(通用类) | 山东省 | 评阅通过
1432 | 田间管理机械 | 植保机械 | 喷杆喷雾机 | 100马力及以上自走式四轮转向喷杆喷雾机 | 青州市利隆农业科技有限公司 | 喷杆式喷雾机 | 3WPZ-1500K型自走式喷杆喷雾机 | 功率:100马力;药箱容积:1500L;离地间隙:0.96m;喷杆长度:20.1m;型式:自走式:是 ;四轮驱动;四轮转向:是 | 形式：自走式，功率：100马力，四轮驱动，四轮转向，整机喷杆长度;20100mm,最小离地间隙:960mm,药箱容积1500L. | 2019281401000014 | 2024-05-19 | 74 | 购机补贴(通用类) | 山东省 | 评阅通过
1433 | 田间管理机械 | 植保机械 | 喷杆喷雾机 | 100马力及以上自走式四轮转向喷杆喷雾机 | 青州市利隆农业科技有限公司 | 喷杆式喷雾机 | 3WPZ-2000A型自走式喷杆喷雾机 | 功率:100马力;药箱容积:2000L;离地间隙:1.3m;喷杆长度:20m;型式:自走式:是 ;四轮驱动;四轮转向:是 | 形式：自走式，功率：100马力，四轮驱动，四轮转向，整机喷杆长度;20000mm,最小离地间隙:1300mm,药箱容积2000L. | 2019281401000014 | 2024-05-19 | 74 | 购机补贴(通用类) | 山东省 | 评阅通过
1434 | 田间管理机械 | 植保机械 | 喷杆喷雾机 | 100马力及以上自走式四轮转向喷杆喷雾机 | 青州市利隆农业科技有限公司 | 喷杆式喷雾机 | 3WPZ-2000G型自走式喷杆喷雾机 | 功率:100马力;药箱容积:2000L;离地间隙:1.65m;喷杆长度:20m;型式:自走式:是 ;四轮驱动;四轮转向:是 | 形式：自走式，功率：100马力，四轮驱动，四轮转向，整机喷杆长度;20000mm,最小离地间隙:1650mm,药箱容积2000L. | 2019281401000014 | 2024-05-19 | 74 | 购机补贴(通用类) | 山东省 | 评阅通过
1435 | 田间管理机械 | 植保机械 | 喷杆喷雾机 | 100马力及以上自走式四轮转向喷杆喷雾机 | 青州市利隆农业科技有限公司 | 喷杆式喷雾机 | 3WPZ-3000A型自走式喷杆喷雾机 | 功率:100马力;药箱容积:3000L;离地间隙:1.05m;喷杆长度:21m;型式:自走式:是 ;四轮驱动;四轮转向:是 | 形式：自走式，功率：100马力，四轮驱动，四轮转向，整机喷杆长度;21000mm,最小离地间隙:1050mm,药箱容积1500×2L. | 2019281401000014 | 2024-05-19 | 74 | 购机补贴(通用类) | 山东省 | 评阅通过
1436 | 田间管理机械 | 植保机械 | 喷杆喷雾机 | 100马力及以上自走式四轮转向喷杆喷雾机 | 青州市隆科农业装备有限公司 | 喷杆式喷雾机 | 3WPZ-1000/20型自走式喷杆喷雾机 | 功率:100.64马力;药箱容积:1000L;离地间隙:1.1m;喷杆长度:20m;型式:自走式:是 ;四轮驱动;四轮转向:是 | 整机结构型式/自走式；(cx)整机驱动型式/四轮驱动；(cx)整机转向型式/四轮转向；整机喷杆长度 mm20000；(cx)最小离地间隙mm1100；发动机或电动机名称/柴油机；发动机或电动机结构型式/四缸、直列、水冷、四冲程；发动机或电动机标定功率/转速kW/(r/min)74/2400；药箱容积L1000； (cx)轴距mm2590；(cx) 前最大轮距mm1800；(cx) 后最大轮距mm1800；(cx) 前轮外径mm1050；(cx) 前轮胎宽mm140；限压安全装置生产方式/采购；喷杆材质/不锈钢；喷杆允许最大工作压力MPa/喷杆生产方式；/自制；承压软管材质/塑料；蓄电池类型/免维护铅酸蓄电池；蓄电池容量Ah80；蓄电池标称电压V12×2（串联）；蓄电池生产方式/采购 | 2016041401000129 | 2021-12-25 | 74 | 购机补贴(通用类) | 山东省 | 评阅通过
1437 | 田间管理机械 | 植保机械 | 喷杆喷雾机 | 100马力及以上自走式四轮转向喷杆喷雾机 | 青州市隆科农业装备有限公司 | 喷杆式喷雾机 | 3WPZ-1500/20型自走式喷杆喷雾机 | 功率:100.64马力;药箱容积:1500L;离地间隙:1.1m;喷杆长度:20m;型式:自走式:是 ;四轮驱动;四轮转向:是 | 整机结构型式/自走式；(cx)整机驱动型式/四轮驱动；(cx)整机转向型式/四轮转向；整机喷杆长度mm20000；(cx)最小离地间隙mm1100；发动机或电动机名称/柴油机；发动机或电动机结构型式/四缸、直列、水冷、四冲程；发动机或电动机标定功率/转速kW/(r/min)74/2400；药箱容积L 1500； 整机工作压力MPa0.3-0.5；整机外形尺寸mm4700(长)×2500（宽）×3000（高）；(cx)整机水平射程或喷幅mm/；发动机或电动机工作电压V/；发动机或电动机生产方式/采购；液(气)泵/电机泵结构型式/齿轮式高压喷雾泵；液泵/电机泵额定压力MPa0.3-2.0；液泵/电机泵额定流量L/min60；液泵/电机泵柱塞（活塞）直径mm/；液泵/电机泵生产方式/采购； | 2016041401000129 | 2021-12-25 | 74 | 购机补贴(通用类) | 山东省 | 评阅通过
1438 | 田间管理机械 | 植保机械 | 喷杆喷雾机 | 100马力及以上自走式四轮转向喷杆喷雾机 | 青州市隆科农业装备有限公司 | 喷杆式喷雾机 | 3WPZ-2500/20型自走式喷杆喷雾机 | 功率:100.64马力;药箱容积:350×4+1100L;离地间隙:1.8m;喷杆长度:20m;型式:自走式:是 ;四轮驱动;四轮转向:是 | 整机结构型式/自走式；(cx)整机驱动型式/四轮驱动；(cx)整机转向型式/四轮转向；整机喷杆长度 mm20000；(cx)最小离地间隙mm1800；发动机或电动机名称/柴油机；发动机或电动机结构型式/四缸、直列、水冷、四冲程；发动机或电动机标定功率/转速kW/(r/min)74/2400；药箱容积 L350×4+1100； 整机工作压力MPa0.3-0.5；(cx)喷杆折叠型式/液压；(cx)喷杆升降型式/液压；(cx)驾驶室型式/无；(cx)轴距mm2530；(cx) 前最大轮距mm2580；(cx) 后最大轮距mm2580；发动机或电动机生产方式 /采购；液(气)泵/电机泵结构型式/隔膜泵；液泵/电机泵额定压力MPa2.5；液泵/电机泵额定流量L/min280；蓄电池类型/免维护铅酸蓄电池；蓄电池容量Ah80；蓄电池标称电压V12x2（串联）；蓄电池生产方式/采购 | 2016041401000129 | 2021-12-25 | 74 | 购机补贴(通用类) | 山东省 | 评阅通过
1439 | 田间管理机械 | 植保机械 | 喷杆喷雾机 | 100马力及以上自走式四轮转向喷杆喷雾机 | 青州市隆科农业装备有限公司 | 喷杆式喷雾机 | 3WPZ-3000/20型自走式喷杆喷雾机 | 功率:100.64马力;药箱容积:1500+1500L;离地间隙:1.03m;喷杆长度:20m;型式:自走式:是 ;四轮驱动;四轮转向:是 | 整机结构型式/自走式；(cx)整机驱动型式/四轮驱动；(cx)整机转向型式/四轮转向；整机喷杆长度 mm20000；(cx)最小离地间隙mm1030；发动机或电动机名称/柴油机；发动机或电动机结构型式/四缸、直列、水冷、四冲程；发动机或电动机标定功率/转速kW/(r/min)74/2400；药箱容积 L1500+1500； 空气室（储压容器）材质/金属；空气室（储压容器）质量g930；空气室（储压容器）安装位置/外置；空气室（储压容器）生产方式/采购；限压安全装置结构型式/机械限位式；限压安全装置限定压力MPa≤0.6；限压安全装置生产方式/采购；喷杆材质/不锈钢；蓄电池类型/免维护铅酸蓄电池；蓄电池容量Ah80；蓄电池标称电压V12×2（串联）；蓄电池生产方式/采购 | 2016041401000129 | 2021-12-25 | 74 | 购机补贴(通用类) | 山东省 | 评阅通过
1440 | 田间管理机械 | 植保机械 | 喷杆喷雾机 | 100马力及以上自走式四轮转向喷杆喷雾机 | 青州市隆顺农业机械有限公司 | 喷杆式喷雾机 | 3WPZ-1000A型自走式喷杆喷雾机 | 功率:100马力;药箱容积:1000L;离地间隙:0.85m;喷杆长度:23.6m;型式:自走式:是 ;四轮驱动;四轮转向:是 | 功率：74KW；形式：自走式，四轮驱动、四轮转向；离地间隙：0.85m；药箱容积：1000L；喷杆长度：23.6m；运输状态尺寸：5800×2080×2800（mm）；喷雾工作压力：0.3-0.5MPa；配套动力名称、结构型式：四缸、直列、水冷四冲程；配套动力标定功率/转速：74KW/2400（r/min）；配套泵：齿轮泵；配套泵工作压力：0.3-2.0MPa；配套泵流量：60L/min；驱动方式/转向方式：四轮驱动、四轮转向；排放阶段：国三； | 2016041401000066 | 2026-05-30 | 74 | 购机补贴(通用类) | 山东省 | 评阅通过
1441 | 田间管理机械 | 植保机械 | 喷杆喷雾机 | 100马力及以上自走式四轮转向喷杆喷雾机 | 青州市隆顺农业机械有限公司 | 喷杆式喷雾机 | 3WPZ-1000B-1型自走式喷杆喷雾机 | 功率:100马力;药箱容积:1000L;离地间隙:0.95m;喷杆长度:20.3m;型式:自走式:是 ;四轮驱动;四轮转向:是 | 功率：74KW；型式：自走式，四轮驱动、四轮转向；离地间隙：0.95m；药箱容积：1000L；喷杆长度：20.3m；外形尺寸（长*宽*高）：5000×2200×2500；喷雾工作压力：0.3-0.5MPa；配套动力名称、结构型式：四缸、直列、水冷四冲程柴油机；配套动力标定功率/转速：74W/2400(r/min)；配套泵型式：隔膜泵；配套泵工作压力：0-2.5MPa；配套泵流量：100L/min；驱动方式/转向方式：四轮驱动、四轮转向；排放阶段：国3； | 2016041401000066 | 2026-05-30 | 74 | 购机补贴(通用类) | 山东省 | 评阅通过
1442 | 田间管理机械 | 植保机械 | 喷杆喷雾机 | 100马力及以上自走式四轮转向喷杆喷雾机 | 青州市隆顺农业机械有限公司 | 喷杆式喷雾机 | 3WPZ-1000B型自走式喷杆喷雾机 | 功率:100马力;药箱容积:1000L;离地间隙:1m;喷杆长度:23.6m;型式:自走式:是 ;四轮驱动;四轮转向:是 | 功率：74KW；型式：自走式，四轮驱动、四轮转向；离地间隙：1m；药箱容积：1000L；喷杆长度：23.6m；外形尺寸（长*宽*高）：5800×2220×2700；喷雾工作压力：0.3-0.5MPa；配套动力名称、结构型式：四缸、直列、水冷四冲程柴油机；配套动力标定功率/转速：74KW/2400(r/min)；配套泵型式：齿轮泵；配套泵工作压力：0.3-2.0MPa；配套泵流量：60L/min；驱动方式/转向方式：四轮驱动、四轮转向；排放阶段：国3； | 2016041401000066 | 2026-05-30 | 74 | 购机补贴(通用类) | 山东省 | 评阅通过
1443 | 田间管理机械 | 植保机械 | 喷杆喷雾机 | 100马力及以上自走式四轮转向喷杆喷雾机 | 青州市隆顺农业机械有限公司 | 喷杆式喷雾机 | 3WPZ-1500B型自走式喷杆喷雾机 | 功率:100马力;药箱容积:1500L;离地间隙:0.86m;喷杆长度:23.6m;型式:自走式:是 ;四轮驱动;四轮转向:是 | 功率：74KW；型式：自走式，四轮驱动、四轮转向；离地间隙：0.86m；药箱容积：1500L；喷杆长度：23.6m；外形尺寸（长*宽*高）：5800×2200×3000；喷雾工作压力：0.3-0.5MPa；配套动力名称、结构型式：四缸、直列、水冷四冲程柴油机；配套动力标定功率/转速：74W/2400(r/min)；配套泵型式：隔膜泵；配套泵工作压力：3.0MPa；配套泵流量：100L/min；驱动方式/转向方式：四轮驱动、四轮转向；排放阶段：国3； | 2016041401000066 | 2026-05-30 | 74 | 购机补贴(通用类) | 山东省 | 评阅通过
1444 | 田间管理机械 | 植保机械 | 喷杆喷雾机 | 100马力及以上自走式四轮转向喷杆喷雾机 | 青州市隆顺农业机械有限公司 | 喷杆式喷雾机 | 3WPZ-1500C型自走式喷杆喷雾机 | 功率:100马力;药箱容积:1500L;离地间隙:1.08m;喷杆长度:23.6m;型式:自走式:是 ;四轮驱动;四轮转向:是 | 功率：74KW；型式：自走式，四轮驱动、四轮转向；离地间隙：1.08m；药箱容积：1500L；喷杆长度：23.6m；外形尺寸（长*宽*高）：5800×2300×2700；喷雾工作压力：0.3-0.5MPa；配套动力名称、结构型式：四缸、直列、水冷四冲程柴油机；配套动力标定功率/转速：74W/2400(r/min)；配套泵型式：隔膜泵；配套泵工作压力：3.0MPa；配套泵流量：100L/min；驱动方式/转向方式：四轮驱动、四轮转向；排放阶段：国3； | 2016041401000066 | 2026-05-30 | 74 | 购机补贴(通用类) | 山东省 | 评阅通过
1445 | 田间管理机械 | 植保机械 | 喷杆喷雾机 | 100马力及以上自走式四轮转向喷杆喷雾机 | 青州市隆顺农业机械有限公司 | 喷杆式喷雾机 | 3WPZ-2000G型自走式喷杆喷雾机 | 功率:100马力;药箱容积:2000L;离地间隙:1.21m;喷杆长度:20m;型式:自走式:是 ;四轮驱动;四轮转向:是 | 功率：74KW；型式：自走式，四轮驱动、四轮转向；离地间隙：1.21m；药箱容积：2000L；喷杆长度：20m；外形尺寸（长*宽*高）：5400×2100×2800；喷雾工作压力：0.3-0.5MPa；配套动力名称、结构型式：四缸、直列、水冷四冲程柴油机；配套动力标定功率/转速：74W/2400(r/min)；配套泵型式：隔膜泵；配套泵工作压力：0-2.5MPa；配套泵流量：100L/min；驱动方式/转向方式：四轮驱动、四轮转向；排放阶段：国3； | 2016041401000066 | 2026-05-30 | 74 | 购机补贴(通用类) | 山东省 | 评阅通过
1446 | 田间管理机械 | 植保机械 | 喷杆喷雾机 | 100马力及以上自走式四轮转向喷杆喷雾机 | 青州市隆顺农业机械有限公司 | 喷杆式喷雾机 | 3WPZ-2200G型自走式喷杆喷雾机 | 功率:100马力;药箱容积:2200L;离地间隙:1.73m;喷杆长度:20.3m;型式:自走式:是 ;四轮驱动;四轮转向:是 | 功率：74KW；型式：自走式，四轮驱动、四轮转向；离地间隙：1.73m；药箱容积：2200L；喷杆长度：20.3m；外形尺寸（长*宽*高）：5800×3100×3300；喷雾工作压力：0.3-0.5MPa；配套动力名称、结构型式：四缸、直列、水冷四冲程柴油机；配套动力标定功率/转速：74W/2400(r/min)；配套泵型式：隔膜泵；配套泵工作压力：3.0MPa；配套泵流量：100L/min；驱动方式/转向方式：四轮驱动、四轮转向；排放阶段：国3； | 2016041401000066 | 2026-05-30 | 74 | 购机补贴(通用类) | 山东省 | 评阅通过
1447 | 田间管理机械 | 植保机械 | 喷杆喷雾机 | 100马力及以上自走式四轮转向喷杆喷雾机 | 青州市绿森农业装备有限公司 | 喷杆式喷雾机 | 3WPZ-1000A型自走式喷杆喷雾机 | 功率:100马力;药箱容积:1000L;离地间隙:0.85m;喷杆长度:23.6m;型式:自走式:是 ;四轮驱动;四轮转向:是 | 功率：74KW；型式：自走式，四轮驱动、四轮转向；离地间隙：850mm；药箱容积：1000L；喷杆长度：23600mm；外形尺寸（长*宽*高）：6000×2600×2560；喷雾工作压力：0.3-0.5MPa；配套动力名称、结构型式：四缸、直列、水冷四冲程柴油机；配套动力标定功率/转速：74KW/2400(r/min)；配套泵型式：齿轮泵；配套泵工作压力：0.3-2.0MPa；配套泵流量：60L/min；驱动方式/转向方式：四轮驱动、四轮转向；排放阶段：国3； | 2018281401000012 | 2023-02-28 | 74 | 购机补贴(通用类) | 山东省 | 评阅通过
1448 | 田间管理机械 | 植保机械 | 喷杆喷雾机 | 100马力及以上自走式四轮转向喷杆喷雾机 | 青州市绿森农业装备有限公司 | 喷杆式喷雾机 | 3WPZ-1000B-1型自走式喷杆喷雾机 | 功率:100马力;药箱容积:1000L;离地间隙:0.95m;喷杆长度:20.3m;型式:自走式:是 ;四轮驱动;四轮转向:是 | 功率：74KW；型式：自走式，四轮驱动、四轮转向；离地间隙：950mm；药箱容积：1000L；喷杆长度：20300mm；外形尺寸（长*宽*高）运输状态：5000*2200*2500；喷雾工作压力：0.3-0.5MPa；配套动力名称、结构型式：四缸、直列、水冷、四冲程柴油机；配套动力标定功率/转速：74KW/2400(r/min)；配套泵型式：隔膜泵；配套泵工作压力：0-2.5MPa；配套泵流量：100L/min；驱动方式/转向方式：四轮驱动、四轮转向；排放阶段：国3； | 2018281401000012 | 2023-02-28 | 74 | 购机补贴(通用类) | 山东省 | 评阅通过
1449 | 田间管理机械 | 植保机械 | 喷杆喷雾机 | 100马力及以上自走式四轮转向喷杆喷雾机 | 青州市绿森农业装备有限公司 | 喷杆式喷雾机 | 3WPZ-2000G型自走式喷杆喷雾机 | 功率:100马力;药箱容积:2000L;离地间隙:1.21m;喷杆长度:20m;型式:自走式:是 ;四轮驱动;四轮转向:是 | 功率：74KW；型式：自走式，四轮驱动、四轮转向；离地间隙：1210mm；药箱容积：2000L；喷杆长度：20000mm；外形尺寸（长*宽*高）运输状态：5400*2100*2800；喷雾工作压力：0.3-0.5MPa；配套动力名称、结构型式：四缸、直列、水冷、四冲程柴油机；配套动力标定功率/转速：74KW/2400(r/min)；配套泵型式：隔膜泵；配套泵工作压力：0-2.5MPa；配套泵流量：100L/min；；排放阶段：国3； | 2018281401000012 | 2023-02-28 | 74 | 购机补贴(通用类) | 山东省 | 评阅通过
1450 | 田间管理机械 | 植保机械 | 喷杆喷雾机 | 100马力及以上自走式四轮转向喷杆喷雾机 | 青州市绿森农业装备有限公司 | 喷杆式喷雾机 | 3WPZ-2200G型自走式喷杆喷雾机 | 功率:100马力;药箱容积:2200L;离地间隙:1.73m;喷杆长度:20.3m;型式:自走式:是 ;四轮驱动;四轮转向:是 | 功率：74KW；型式：自走式，四轮驱动、四轮转向；离地间隙：1730mm；药箱容积：2200L；喷杆长度：20300mm；外形尺寸（长*宽*高）运输状态：5800*3100*3300；喷雾工作压力：0.3-0.5MPa；配套动力名称、结构型式：四缸、直列、水冷、四冲程柴油机；配套动力标定功率/转速：74KW/2400(r/min)；配套泵型式：隔膜泵；配套泵工作压力：3.0MPa；配套泵流量：100L/min；排放阶段：国3； | 2018281401000012 | 2023-02-28 | 74 | 购机补贴(通用类) | 山东省 | 评阅通过
1451 | 田间管理机械 | 植保机械 | 喷杆喷雾机 | 100马力及以上自走式四轮转向喷杆喷雾机 | 青州市万佳机械科技股份有限公司 | 喷杆式喷雾机 | 3WPZ-1000LB1型自走式喷杆喷雾机 | 功率:100马力;药箱容积:1000L;离地间隙:1.08m;喷杆长度:20m;型式:自走式:是 ;四轮驱动;四轮转向:是 | 功率：100马力（74kW）；形式：自走式，四轮驱动、四轮转向；配套动力型号：4B9-100C31； 排放标准：国三；药箱容量：1000L；最小离地间隙：1080mm；整机外形尺寸：5300×2170×2500mm； 整机工作压力：0.3-0.5MPa；喷杆长度：20000mm；限压安全装置限定压力：≤0.6MPa；配套动力名称：柴油机；配套动力结构型式：四缸水冷四冲程；配套动力标定转速：2400r/min；配套泵型式：隔膜泵；配套泵额定压力：0-2.5MPa；配套泵额定流量：60L/min；轴距(自走式)：2380Mmm；前（后）最大轮距 ：1530mm； 前（后）轮外径 ：1170mm；前（后）轮胎宽：130mm；蓄电池类型：铅酸蓄电池；蓄电池容量：60Ah；蓄电池标称电压：12V×2（串联） | 2016041401000107 | 2021-11-07 | 74 | 购机补贴(通用类) | 山东省 | 评阅通过
1452 | 田间管理机械 | 植保机械 | 喷杆喷雾机 | 100马力及以上自走式四轮转向喷杆喷雾机 | 青州市万佳机械科技股份有限公司 | 喷杆式喷雾机 | 3WPZ-1500LB型自走式喷杆喷雾机 | 功率:100马力;药箱容积:1500L;离地间隙:1.04m;喷杆长度:20m;型式:自走式:是 ;四轮驱动;四轮转向:是 | 功率：100马力（74kW）；形式：自走式，四轮驱动、四轮转向；配套动力型号：4B9-100C31； 排放标准：国三；药箱容量：1500L；最小离地间隙：1040mm；整机外形尺寸：5330×2450×2730mm； 整机工作压力：0.3-0.5MPa；喷杆长度：20000mm；限压安全装置限定压力：≤0.6MPa；配套动力名称：柴油机；配套动力结构型式：四缸水冷四冲程；配套动力标定转速：2400r/min；配套泵型式：隔膜泵；配套泵额定压力：0-2.5MPa；配套泵额定流量：60L/min；轴距(自走式)：2460mm；前（后）最大轮距 ：1910mm； 前（后）轮外径 ：1170mm；前（后）轮胎宽：130mm；蓄电池类型：铅酸蓄电池；蓄电池容量：60Ah；蓄电池标称电压：12V×2（串联） | 2016041401000107 | 2021-11-07 | 74 | 购机补贴(通用类) | 山东省 | 评阅通过
1453 | 田间管理机械 | 植保机械 | 喷杆喷雾机 | 100马力及以上自走式四轮转向喷杆喷雾机 | 青州市万佳机械科技股份有限公司 | 喷杆式喷雾机 | 3WPZ-1500L型自走式喷杆喷雾机 | 功率:100马力;药箱容积:1500L;离地间隙:1.08m;喷杆长度:25m;型式:自走式:是 ;四轮驱动;四轮转向:是 | 功率：100马力（74kW）；形式：自走式，四轮驱动、四轮转向；配套动力型号：4B9-100C31； 排放标准：国三；药箱容量：1500L；最小离地间隙：1080mm；整机外形尺寸：5900×2350×2800mm； 整机工作压力：0.3-0.5MPa；喷杆长度：25000mm；限压安全装置限定压力：≤0.6MPa；配套动力名称：柴油机；配套动力结构型式：四缸水冷四冲程；配套动力标定转速：2400r/min；配套泵型式：隔膜泵；配套泵额定压力：3.0MPa；配套泵额定流量：100L/min；轴距(自走式)：2230mm；前（后）最大轮距 ：1900mm； 前（后）轮外径 ：1430mm；前（后）轮胎宽：130mm；蓄电池类型：铅酸蓄电池；蓄电池容量：60Ah；蓄电池标称电压：12V×2（串联） | 2016041401000107 | 2021-11-07 | 74 | 购机补贴(通用类) | 山东省 | 评阅通过
1454 | 田间管理机械 | 植保机械 | 喷杆喷雾机 | 100马力及以上自走式四轮转向喷杆喷雾机 | 青州市沃龙植保机械有限公司 | 喷杆式喷雾机 | 3WPZ-1500型自走式喷杆喷雾机 | 功率:100马力;药箱容积:1500L;离地间隙:1.21m;喷杆长度:20.5m;型式:自走式:是 ;四轮驱动;四轮转向:是 | 品目：喷杆喷雾机；结构型式：自走式；驱动型式：四轮驱动；转向型式：四轮转向；工作压力：0.3～0.5MPa；外形尺寸：5700×2200×2800mm；柴油机功率转速：74/2400kW/(r/min)；喷杆长度：20500mm；喷杆折叠型式：液压；喷杆升降型式：液压；液泵型式：齿轮泵；液泵工作压力：0.3-2.0MPa；液泵流量：80L/min；药箱容积：1500L；离地间隙：1210mm；轴距2780mm；轮距1860mm；轮胎外径1450mm；轮胎胎宽：140mm；轮胎型式：充气轮胎；蓄电池类型：（铅酸）免维护蓄电池；蓄电池容量：80Ah；蓄电池标称电压：12×2（两只串联）。 | 2017281401000031 | 2022-09-29 | 74 | 购机补贴(通用类) | 山东省 | 评阅通过
1455 | 田间管理机械 | 植保机械 | 喷杆喷雾机 | 100马力及以上自走式四轮转向喷杆喷雾机 | 青州市沃龙植保机械有限公司 | 喷杆式喷雾机 | 3WPZ-2000型自走式喷杆喷雾机 | 功率:100马力;药箱容积:2000L;离地间隙:1.21m;喷杆长度:20.5m;型式:自走式:是 ;四轮驱动;四轮转向:是 | 品目：喷杆喷雾机；结构型式：自走式；驱动型式：四轮驱动；转向型式：四轮转向；工作压力：0.3～0.5MPa；外形尺寸：6000×2300×2800mm；柴油机功率转速：74/2400kW/(r/min)；喷杆长度：20500mm；喷杆折叠型式：液压；喷杆升降型式：液压；液泵型式：齿轮泵；液泵工作压力：0.3-2.0MPa；液泵流量：80L/min；药箱容积：1500+500L；离地间隙：1210mm；轴距2800mm；轮距1870mm；轮胎外径1450mm；轮胎胎宽：140mm；轮胎型式：充气轮胎；蓄电池类型：（铅酸）免维护蓄电池；蓄电池容量：80Ah；蓄电池标称电压：12×2（两只串联）。 | 2017281401000031 | 2022-09-29 | 74 | 购机补贴(通用类) | 山东省 | 评阅通过
1456 | 田间管理机械 | 植保机械 | 喷杆喷雾机 | 100马力及以上自走式四轮转向喷杆喷雾机 | 青州市翔云农业装备有限公司 | 喷杆式喷雾机 | 3WPZ-1000A型自走式喷杆喷雾机 | 功率:100马力;药箱容积:1000L;离地间隙:0.86m;喷杆长度:23.6m;型式:自走式:是 ;四轮驱动;四轮转向:是 | 功率：74KW；型式：自走式，四轮驱动、四轮转向；离地间隙：860mm；药箱容积：1000L；喷杆长度：23600mm；外形尺寸（长*宽*高）mm：5800*2600*2560；药箱容量：1000L；喷雾工作压力：0.3-0.5MPa；配套动力名称、结构型式：四缸水冷四冲程柴油机；配套动力标定功率/转速：74KW/2400(r/min)；配套泵型式：齿轮泵；配套泵工作压力：0.3-2.0MPa；配套泵流量：60L/min；驱动方式/转向方式：四轮驱动、四轮转向；排放阶段：国3； | 2017281401000046 | 2022-12-17 | 74 | 购机补贴(通用类) | 山东省 | 评阅通过
1457 | 田间管理机械 | 植保机械 | 喷杆喷雾机 | 100马力及以上自走式四轮转向喷杆喷雾机 | 青州市翔云农业装备有限公司 | 喷杆式喷雾机 | 3WPZ-1000B-1型自走式喷杆喷雾机 | 功率:100马力;药箱容积:1000L;离地间隙:0.95m;喷杆长度:20.3m;型式:自走式:是 ;四轮驱动;四轮转向:是 | 功率：74KW；型式：自走式，四轮驱动、四轮转向；离地间隙：950mm；药箱容积：1000L；喷杆长度：20300mm；外形尺寸（长*宽*高）mm：5000×2200×2500；喷雾工作压力：0.3-0.5MPa；配套动力名称、结构型式：四缸、直列、水冷、四冲程柴油机；配套动力标定功率/转速：74KW/2400(r/min)；配套泵型式：隔膜泵；配套泵工作压力：0-2.5MPa；配套泵流量：100L/min；排放阶段：国3； | 2017281401000046 | 2022-12-17 | 74 | 购机补贴(通用类) | 山东省 | 评阅通过
1458 | 田间管理机械 | 植保机械 | 喷杆喷雾机 | 100马力及以上自走式四轮转向喷杆喷雾机 | 青州市翔云农业装备有限公司 | 喷杆式喷雾机 | 3WPZ-1000B型自走式喷杆喷雾机 | 功率:100马力;药箱容积:1000L;离地间隙:1m;喷杆长度:23.6m;型式:自走式:是 ;四轮驱动;四轮转向:是 | 功率：74KW；型式：自走式，四轮驱动、四轮转向；离地间隙：1m；药箱容积：1000L；喷杆长度：23.6m；外形尺寸（长*宽*高）mm：5800×2200×2700；喷雾工作压力：0.3-0.5MPa；喷幅：25000mm；配套动力名称、结构型式：四缸、直列、水冷四冲程柴油机；配套动力标定功率/转速：74KW/2400(r/min)；配套泵型式：齿轮泵；配套泵工作压力：0.3-2.0MPa；配套泵流量：60L/min；驱动方式/转向方式：四轮驱动、四轮转向；排放阶段：国3； | 2017281401000046 | 2022-12-17 | 74 | 购机补贴(通用类) | 山东省 | 评阅通过
1459 | 田间管理机械 | 植保机械 | 喷杆喷雾机 | 100马力及以上自走式四轮转向喷杆喷雾机 | 青州市翔云农业装备有限公司 | 喷杆式喷雾机 | 3WPZ-1500B型自走式喷杆喷雾机 | 功率:100马力;药箱容积:1500L;离地间隙:0.86m;喷杆长度:23.6m;型式:自走式:是 ;四轮驱动;四轮转向:是 | 功率：74KW；型式：自走式，四轮驱动、四轮转向；离地间隙：860mm；药箱容积：1500L；喷杆长度：23600mm；外形尺寸（长*宽*高）mm：5800×2200×3000；喷雾工作压力：0.3-0.5MPa；配套动力名称、结构型式：四缸、直列、水冷、四冲程柴油机；配套动力标定功率/转速：74KW/2400(r/min)；配套泵型式：隔膜泵；配套泵工作压力3.0MPa；配套泵流量：100L/min；驱动方式/转向方式：四轮驱动、四轮转向；排放阶段：国3； | 2017281401000046 | 2022-12-17 | 74 | 购机补贴(通用类) | 山东省 | 评阅通过
1460 | 田间管理机械 | 植保机械 | 喷杆喷雾机 | 100马力及以上自走式四轮转向喷杆喷雾机 | 青州市翔云农业装备有限公司 | 喷杆式喷雾机 | 3WPZ-1500C型自走式喷杆喷雾机 | 功率:100马力;药箱容积:1500L;离地间隙:1.08m;喷杆长度:23.6m;型式:自走式:是 ;四轮驱动;四轮转向:是 | 功率：74KW；型式：自走式，四轮驱动、四轮转向；离地间隙：1080mm；药箱容积：1500L；喷杆长度：23600mm；外形尺寸（长*宽*高）mm：5800×2300×2700；喷雾工作压力：0.3-0.5MPa；配套动力名称、结构型式：四缸、直列、水冷、四冲程柴油机；配套动力标定功率/转速：74KW/2400(r/min)；配套泵型式：隔膜泵；配套泵工作压力：3.0MPa；配套泵流量：100L/min；驱动方式/转向方式：四轮驱动、四轮转向；排放阶段：国3； | 2017281401000046 | 2022-12-17 | 74 | 购机补贴(通用类) | 山东省 | 评阅通过
1461 | 田间管理机械 | 植保机械 | 喷杆喷雾机 | 100马力及以上自走式四轮转向喷杆喷雾机 | 青州市翔云农业装备有限公司 | 喷杆式喷雾机 | 3WPZ-2000G型自走式喷杆喷雾机 | 功率:100马力;药箱容积:2000L;离地间隙:1.21m;喷杆长度:20m;型式:自走式:是 ;四轮驱动;四轮转向:是 | 功率：74KW；型式：自走式，四轮驱动、四轮转向；离地间隙：1210mm；药箱容积：2000L；喷杆长度：20000mm；外形尺寸（长*宽*高）：5400×2100×2800喷雾工作压力：0.3-0.5MPa；配套动力名称、结构型式：四缸、直列、水冷、四冲程柴油机；配套动力标定功率/转速：74KW/2400(r/min)；配套泵型式：隔膜泵；配套泵工作压力：0-2.5MPa；配套泵流量：100L/min；排放阶段：国3； | 2017281401000046 | 2022-12-17 | 74 | 购机补贴(通用类) | 山东省 | 评阅通过
1462 | 田间管理机械 | 植保机械 | 喷杆喷雾机 | 100马力及以上自走式四轮转向喷杆喷雾机 | 青州市翔云农业装备有限公司 | 喷杆式喷雾机 | 3WPZ-2200G型自走式喷杆喷雾机 | 功率:100马力;药箱容积:2200L;离地间隙:1.73m;喷杆长度:20.3m;型式:自走式:是 ;四轮驱动;四轮转向:是 | 功率：74KW；型式：自走式，四轮驱动、四轮转向；离地间隙：1730mm；药箱容积：2200L；喷杆长度：20300mm；外形尺寸（长*宽*高）mm：5800×3100×3300；喷雾工作压力：0.3-0.5MPa；配套动力名称、结构型式：四缸、直列、水冷、四冲程柴油机；配套动力标定功率/转速：74KW/2400(r/min)；配套泵型式：隔膜泵；配套泵工作压力：3.0MPa；配套泵流量：100L/min；排放阶段：国3； | 2017281401000046 | 2022-12-17 | 74 | 购机补贴(通用类) | 山东省 | 评阅通过
1463 | 田间管理机械 | 植保机械 | 喷杆喷雾机 | 100马力及以上自走式四轮转向喷杆喷雾机 | 青州市鑫沃农业装备有限公司 | 喷杆式喷雾机 | 3WPZ-1000YB型自走式喷杆喷雾机 | 功率:100马力;药箱容积:1000L;离地间隙:0.97m;喷杆长度:20.5m;型式:自走式:是 ;四轮驱动;四轮转向:是 | 功率：100马力（74KW）；药箱容积：1000L；喷杆长度：20500mm（20.5m)；离地间隙：970mm（0.97m）；型式：自走式，四轮驱动、四轮转向；整机外形尺寸（mm）：5150×2080×2460；喷杆折叠形式：液压；喷杆升降形式：液压；轴距：2380mm；前最大轮距：1800mm；后最大轮距：1800mm；前轮外径：930mm；前轮胎宽：120mm；前轮轮胎型式：充气轮胎；后轮外径：930mm；后轮胎宽：120mm；后轮轮胎形式：充气轮胎；液泵结构型式：齿轮泵；液泵流量：80L/min；蓄电池类型：铅酸免维护蓄电池；蓄电池容量：80Ah | 2018281401000018 | 2023-03-01 | 74 | 购机补贴(通用类) | 山东省 | 评阅通过
1464 | 田间管理机械 | 植保机械 | 喷杆喷雾机 | 100马力及以上自走式四轮转向喷杆喷雾机 | 青州市鑫沃农业装备有限公司 | 喷杆式喷雾机 | 3WPZ-1500AC型自走式喷杆喷雾机 | 功率:100马力;药箱容积:1000+500L;离地间隙:0.97m;喷杆长度:20.5m;型式:自走式:是 ;四轮驱动;四轮转向:是 | 功率：100马力（74KW）；药箱容积：1000L+500L；喷杆长度：20500mm（20.5m)；离地间隙：970mm（0.97m)；形式：自走式，四轮驱动、四轮转向；整机外形尺寸（mm）：6080×2000×2480；喷杆折叠形式：液压；喷杆升降形式：液压；轴距：2370mm；前后最大轮距：1540mm；前轮外径：930mm；前轮胎宽：120mm；前轮轮胎型式：充气轮胎；后轮外径：930mm；后轮胎宽：120mm；后轮轮胎型式：充气轮胎；液泵结构型式：齿轮泵；液泵流量：80L/min;蓄电池类型：铅酸免维护蓄电池；蓄电池容量：80Ah | 2018281401000018 | 2023-03-01 | 74 | 购机补贴(通用类) | 山东省 | 评阅通过
1465 | 田间管理机械 | 植保机械 | 喷杆喷雾机 | 100马力及以上自走式四轮转向喷杆喷雾机 | 青州市鑫沃农业装备有限公司 | 喷杆式喷雾机 | 3WPZ-1500B型自走式喷杆喷雾机 | 功率:100马力;药箱容积:1500L;离地间隙:1.07m;喷杆长度:20.8m;型式:自走式:是 ;四轮驱动;四轮转向:是 | 功率：100马力（74KW）；药箱容积：1500L；喷杆长度：20800mm（20.8m）；离地间隙：1070mm(1.07m）；形式：自走式，四轮驱动、四轮转向；整机外形尺寸（mm）：5300×2200×2800；喷杆折叠形式：液压；喷杆升降形式：液压；轴距：2570mm；前最大轮距：1800mm；后最大轮距：1800mm；前轮外径：1150mm；前轮胎宽：140mm；前轮轮胎型式：充气轮胎；后轮外径：1150mm；后轮胎宽：140mm；后轮轮胎型式：充气轮胎；液泵结构型式：齿轮式高压喷雾泵；液泵流量：80L/min;蓄电池类型：免维护蓄电池；蓄电池容量：80Ah | 2018281401000018 | 2023-03-01 | 74 | 购机补贴(通用类) | 山东省 | 评阅通过
1466 | 田间管理机械 | 植保机械 | 喷杆喷雾机 | 100马力及以上自走式四轮转向喷杆喷雾机 | 青州市鑫沃农业装备有限公司 | 喷杆式喷雾机 | 3WPZ-1500C型自走式喷杆喷雾机 | 功率:100马力;药箱容积:1500L;离地间隙:1.07m;喷杆长度:20.8m;型式:自走式:是 ;四轮驱动;四轮转向:是 | 功率：100马力（74KW）；药箱容积：1500L；喷杆长度：20800mm（20.8m)；离地间隙：1070mm（1.07m）；型式：自走式，四轮驱动、四轮转向；整机外形尺寸（mm）：5700×2200×2800；喷杆折叠形式：液压；喷杆升降形式：液压；轴距：2570mm；前最大轮距：1800mm；后最大轮距：1800mm；前轮外径：1150mm；前轮胎宽：140mm；前轮轮胎型式：充气轮胎；后轮外径：1150mm；后轮胎宽：140mm；后轮轮胎型式：充气轮胎；液泵结构型式：齿轮式高压喷雾泵；液泵流量：80L/min；蓄电池类型：免维护蓄电池；蓄电池容量：80Ah | 2018281401000018 | 2023-03-01 | 74 | 购机补贴(通用类) | 山东省 | 评阅通过
1467 | 田间管理机械 | 植保机械 | 喷杆喷雾机 | 100马力及以上自走式四轮转向喷杆喷雾机 | 青州市鑫沃农业装备有限公司 | 喷杆式喷雾机 | 3WPZ-1500E型自走式喷杆喷雾机 | 功率:100马力;药箱容积:1500L;离地间隙:1.2m;喷杆长度:20.1m;型式:自走式:是 ;四轮驱动;四轮转向:是 | 功率：100马力（74KW）；药箱容积：1500L；喷杆长度：20100mm(20.1m）；离地间隙：1200mm（1.2m)；形式：自走式，四轮驱动、四轮转向；整机外形尺寸（mm）：5300×2200×3400；喷杆折叠形式：液压；喷杆升降形式：液压；驾驶室型式：密封式；轴距：2570mm；前最大轮距：1800mm；后最大轮距：1800mm；前轮外径：1430mm；前轮胎宽：130mm；前轮轮胎型式：充气轮胎；后轮外径：1430mm；后轮胎宽：130mm；后轮轮胎型式：充气轮胎；液泵结构型式：齿轮泵；液泵流量：80L/min;蓄电池类型：铅酸免维护蓄电池；蓄电池容量：80Ah | 2018281401000018 | 2023-03-01 | 74 | 购机补贴(通用类) | 山东省 | 评阅通过
1468 | 田间管理机械 | 植保机械 | 喷杆喷雾机 | 100马力及以上自走式四轮转向喷杆喷雾机 | 青州市鑫沃农业装备有限公司 | 喷杆式喷雾机 | 3WPZ-2000B型自走式喷杆喷雾机 | 功率:100马力;药箱容积:1500+500L;离地间隙:1.2m;喷杆长度:20.1m;型式:自走式:是 ;四轮驱动;四轮转向:是 | 功率：100马力（74KW）；药箱容积：1500L+500L；喷杆长度：20100mm（20.1m）；离地间隙：1200mm（1.2m)；形式：自走式，四轮驱动、四轮转向；整机外形尺寸（mm）：5850×2350×2900；喷杆折叠形式：液压；喷杆升降形式：液压；轴距：2570mm；前后最大轮距：1800mm；前轮外径：1430mm；前轮胎宽：130mm；前轮轮胎型式：充气轮胎；后轮外径：1430mm；后轮胎宽：130mm；后轮轮胎型式：充气轮胎；液泵结构型式：齿轮泵；液泵流量：80L/min;蓄电池类型：铅酸免维护蓄电池；蓄电池容量：80Ah | 2018281401000018 | 2023-03-01 | 74 | 购机补贴(通用类) | 山东省 | 评阅通过
1469 | 田间管理机械 | 植保机械 | 喷杆喷雾机 | 100马力及以上自走式四轮转向喷杆喷雾机 | 青州市鑫沃农业装备有限公司 | 喷杆式喷雾机 | 3WPZ-2100A型自走式喷杆喷雾机 | 功率:100马力;药箱容积:350×4+700L;离地间隙:1.7m;喷杆长度:20.8m;型式:自走式:是 ;四轮驱动;四轮转向:是 | 功率：100马力（74KW）；药箱容积：(350×4+700)L（2100L）；喷杆长度：20800mm（20.8m）；离地间隙：1700mm（1.7m)；形式：自走式，四轮驱动、四轮转向；整机外形尺寸（mm）：6200×3100×3100；喷杆折叠形式：液压；喷杆升降形式：液压；轴距：2620mm；前最大轮距：2500mm；后最大轮距：2500mm；前轮外径：1170mm；前轮胎宽：140mm；前轮轮胎型式：充气轮胎；后轮外径：1170mm；后轮胎宽：140mm；后轮轮胎型式：充气轮胎；液泵结构型式：齿轮式高压喷雾泵；液泵流量：80L/min;蓄电池类型：免维护蓄电池；蓄电池容量：80Ah | 2018281401000018 | 2023-03-01 | 74 | 购机补贴(通用类) | 山东省 | 评阅通过
1470 | 田间管理机械 | 植保机械 | 喷杆喷雾机 | 100马力及以上自走式四轮转向喷杆喷雾机 | 青州市一恒农业装备有限公司 | 喷杆式喷雾机 | 3WPZ-1000D型自走式喷杆喷雾机 | 功率:100马力;药箱容积:1000L;离地间隙:0.95m;喷杆长度:20.5m;型式:自走式:是 ;四轮驱动;四轮转向:是 | 整机结构型式：自走式；整机工作压力（MPa）：0.2-0.4；整机驱动型式：四轮驱动；整机转向型式：四轮转向；整机外形尺寸（mm）：4800×2050×2450；整机喷杆长度（mm）：20500；最小离地间隙（mm）：950；发动机名称：柴油机；发动机结构型式：四缸、水冷、四冲程；发动机标定功率/转速：74kW/2400（r/min）；液泵结构型式：隔膜泵；液泵额定流量（L/min）：60；药箱容积（L）：1000 | 2020041401000005 | 2025-01-19 | 74 | 购机补贴(通用类) | 山东省 | 评阅通过
1471 | 田间管理机械 | 植保机械 | 喷杆喷雾机 | 100马力及以上自走式四轮转向喷杆喷雾机 | 青州市一恒农业装备有限公司 | 喷杆式喷雾机 | 3WPZ-1500A型自走式喷杆喷雾机 | 功率:100马力;药箱容积:1500L;离地间隙:0.95m;喷杆长度:20.2m;型式:自走式:是 ;四轮驱动;四轮转向:是 | 整机结构型式：自走式；整机工作压力（MPa）：0.2-0.4；整机驱动型式：四轮驱动；整机转向型式：四轮转向；整机外形尺寸（mm）：5650×1950×2500；整机喷杆长度（mm）：20200；最小离地间隙（mm）：950；发动机名称：柴油机；发动机结构型式：四缸、水冷、四冲程；发动机标定功率/转速：74kW/2400（r/min）；液泵结构型式：隔膜泵；液泵额定流量（L/min）：60；药箱容积（L）：1000+500 | 2020041401000005 | 2025-01-19 | 74 | 购机补贴(通用类) | 山东省 | 评阅通过
1472 | 田间管理机械 | 植保机械 | 喷杆喷雾机 | 100马力及以上自走式四轮转向喷杆喷雾机 | 青州市一恒农业装备有限公司 | 喷杆式喷雾机 | 3WPZ-1500G型自走式喷杆喷雾机 | 功率:100马力;药箱容积:1500L;离地间隙:1.9m;喷杆长度:20m;型式:自走式:是 ;四轮驱动;四轮转向:是 | 整机结构型式：自走式；整机工作压力（MPa）：0.2-0.4；整机驱动型式：四轮驱动；整机转向型式：四轮转向；整机外形尺寸（mm）：6800×2620×3350；整机喷杆长度（mm）：20000；最小离地间隙（mm）：1900；发动机名称：柴油机；发动机结构型式：四缸、水冷、四冲程；发动机标定功率/转速：74kW/2400（r/min）；液泵结构型式：隔膜泵；液泵额定流量（L/min）：100；药箱容积（L）：375×4 | 2020041401000005 | 2025-01-19 | 74 | 购机补贴(通用类) | 山东省 | 评阅通过
1473 | 田间管理机械 | 植保机械 | 喷杆喷雾机 | 100马力及以上自走式四轮转向喷杆喷雾机 | 青州市一恒农业装备有限公司 | 喷杆式喷雾机 | 3WPZ-1500H型自走式喷杆喷雾机 | 功率:100马力;药箱容积:1500L;离地间隙:1.61m;喷杆长度:20m;型式:自走式:是 ;四轮驱动;四轮转向:是 | 整机结构型式：自走式；整机工作压力（MPa）：0.2-0.4；整机驱动型式：四轮驱动；整机转向型式：四轮转向；整机外形尺寸（mm）：5750×2200×3350；整机喷杆长度（mm）：20000；最小离地间隙（mm）：1610；发动机名称：柴油机；发动机结构型式：四缸、水冷、四冲程；发动机标定功率/转速：74kW/2400（r/min）；液泵结构型式：隔膜泵；液泵额定流量（L/min）：100；药箱容积（L）：1500 | 2020041401000005 | 2025-01-19 | 74 | 购机补贴(通用类) | 山东省 | 评阅通过
1474 | 田间管理机械 | 植保机械 | 喷杆喷雾机 | 100马力及以上自走式四轮转向喷杆喷雾机 | 青州市一恒农业装备有限公司 | 喷杆式喷雾机 | 3WPZ-1500型自走式喷杆喷雾机 | 功率:100马力;药箱容积:1500L;离地间隙:1.06m;喷杆长度:20m;型式:自走式:是 ;四轮驱动;四轮转向:是 | 整机结构型式：自走式；整机工作压力（MPa）：0.2-0.4；整机驱动型式：四轮驱动；整机转向型式：四轮转向；整机外形尺寸（mm）：4800×2050×2650；整机喷杆长度（mm）：20000；最小离地间隙（mm）：1060；发动机名称：柴油机；发动机结构型式：四缸、水冷、四冲程；发动机标定功率/转速：74kW/2400（r/min）；液泵结构型式：隔膜泵；液泵额定流量（L/min）：100；药箱容积（L）：1500 | 2020041401000005 | 2025-01-19 | 74 | 购机补贴(通用类) | 山东省 | 评阅通过
1475 | 田间管理机械 | 植保机械 | 喷杆喷雾机 | 100马力及以上自走式四轮转向喷杆喷雾机 | 青州市一恒农业装备有限公司 | 喷杆式喷雾机 | 3WPZ-1600型自走式喷杆喷雾机 | 功率:100马力;药箱容积:1600L;离地间隙:1.07m;喷杆长度:21.5m;型式:自走式:是 ;四轮驱动;四轮转向:是 | 整机结构型式：自走式；整机工作压力（MPa）：0.2-0.4；整机驱动型式：四轮驱动；整机转向型式：四轮转向；整机外形尺寸（mm）：5200×2600×2820；整机喷杆长度（mm）：21500；最小离地间隙（mm）：1070；发动机名称：柴油机；发动机结构型式：四缸、水冷、四冲程；发动机标定功率/转速：74kW/2400（r/min）；液泵结构型式：隔膜泵；液泵额定流量（L/min）：100；药箱容积（L）：1600 | 2020041401000005 | 2025-01-19 | 74 | 购机补贴(通用类) | 山东省 | 评阅通过
1476 | 田间管理机械 | 植保机械 | 喷杆喷雾机 | 100马力及以上自走式四轮转向喷杆喷雾机 | 青州泰达机械有限公司 | 喷杆式喷雾机 | 3WPZ-1000-21型自走式喷杆喷雾机 | 功率:100.64马力;药箱容积:1000L;离地间隙:1.07m;喷杆长度:20.4m;型式:自走式:是 ;四轮驱动;四轮转向:是 | 品目：喷杆喷雾机；型号规格：3WPZ-1000-21;结构型式：自走式；外形尺寸（mm）：5000x2350x3000;工作压力（Mpa）：0.3-0.5；驱动型式：四轮驱动；转向型式：四轮转向；喷杆长度（mm）：20400；喷杆折叠型式：液压；喷杆升降型式：液压；最小离地间隙（mm）1070；驾驶室型式：无；轴距（mm）：2600；前最大轮距（mm）：1900；后最大轮距（mm）：1900；前轮外径（mm）：1420；前轮胎宽（mm）：130；前轮轮胎型式：充气橡胶轮胎；后轮外径（mm）：1420；后轮胎宽（mm）：130；后轮轮胎型式：充气橡胶轮胎；限压安全装置结构型式：弹簧式；限压安全装置限定压力（Mpa）：≤0.6;配套动力名称：柴油机；配套动力结构型式：四缸水冷四冲程；配套动力标定功率（kW）：74；配套动力标定转速（r/min）：2400；液泵结构型式：隔膜泵；液泵额定压力（Mpa）：3.0；液泵额定流量（L/min）：100；药箱材质：塑料；药箱容积（L）：1000；喷杆材质：不锈钢；喷射部件最高允许工作压力（Mpa）：0.75；蓄电池类型：免维护铅酸蓄电池；蓄电池容量（Ah）：60；蓄电池标称电压（V）：12x2（串联）。 | 2018281401000013 | 2023-03-04 | 74 | 购机补贴(通用类) | 山东省 | 评阅通过
1477 | 田间管理机械 | 植保机械 | 喷杆喷雾机 | 100马力及以上自走式四轮转向喷杆喷雾机 | 青州泰达机械有限公司 | 喷杆式喷雾机 | 3WPZ-1000-25型自走式喷杆喷雾机 | 功率:100.64马力;药箱容积:1000L;离地间隙:1.07m;喷杆长度:23.4m;型式:自走式:是 ;四轮驱动;四轮转向:是 | 品目：喷杆喷雾机；型号规格：3WPZ-1000-25;结构型式：自走式；外形尺寸（mm）：6000x2500x3100;工作压力（Mpa）：0.3-0.5；驱动型式：四轮驱动；转向型式：四轮转向；喷杆长度（mm）：23400；喷杆折叠型式：液压；喷杆升降型式：液压；最小离地间隙（mm）1070；驾驶室型式：无；轴距（mm）：2600；前最大轮距（mm）：1910；后最大轮距（mm）：1910；前轮外径（mm）：1430；前轮胎宽（mm）：130；前轮轮胎型式：充气橡胶轮胎；后轮外径（mm）：1430；后轮胎宽（mm）：130；后轮轮胎型式：充气橡胶轮胎；限压安全装置结构型式：弹簧式；限压安全装置限定压力（Mpa）：≤0.6;配套动力名称：柴油机；配套动力结构型式：四缸水冷四冲程；配套动力标定功率（kW）：74；配套动力标定转速（r/min）：2400；液泵结构型式：隔膜泵；液泵额定压力（Mpa）：0-2.5；液泵额定流量（L/min）：160-180；药箱材质：塑料；药箱容积（L）：1000；喷杆材质：不锈钢；喷射部件最高允许工作压力（Mpa）：0.75；蓄电池类型：免维护铅酸蓄电池；蓄电池容量（Ah）：60；蓄电池标称电压（V）：12x2（串联）。 | 2018281401000013 | 2023-03-04 | 74 | 购机补贴(通用类) | 山东省 | 评阅通过
1478 | 田间管理机械 | 植保机械 | 喷杆喷雾机 | 100马力及以上自走式四轮转向喷杆喷雾机 | 青州泰达机械有限公司 | 喷杆式喷雾机 | 3WPZ-1000A-21型自走式喷杆喷雾机 | 功率:100.64马力;药箱容积:1000L;离地间隙:0.95m;喷杆长度:20.4m;型式:自走式:是 ;四轮驱动;四轮转向:是 | 品目：喷杆喷雾机；型号规格：3WPZ-1000A-21;结构型式：自走式；外形尺寸（mm）：4950x2400x3045;工作压力（Mpa）：0.3-0.5；驱动型式：四轮驱动；转向型式：四轮转向；喷杆长度（mm）：20400；喷杆折叠型式：液压；喷杆升降型式：液压；最小离地间隙（mm）950；驾驶室型式：无；轴距（mm）：2720；前最大轮距（mm）：1820；后最大轮距（mm）：1820；前轮外径（mm）：930；前轮胎宽（mm）：120；前轮轮胎型式：充气橡胶轮胎；后轮外径（mm）：930；后轮胎宽（mm）：120；后轮轮胎型式：充气橡胶轮胎；限压安全装置结构型式：弹簧式；限压安全装置限定压力（Mpa）：≤0.6;配套动力名称：柴油机；配套动力结构型式：四缸水冷四冲程；配套动力标定功率（kW）：74；配套动力标定转速（r/min）：2400；液泵结构型式：隔膜泵；液泵额定压力（Mpa）：3.0；液泵额定流量（L/min）：100；药箱材质：塑料；药箱容积（L）：1000；喷杆材质：不锈钢；喷射部件最高允许工作压力（Mpa）：0.75；蓄电池类型：免维护铅酸蓄电池；蓄电池容量（Ah）：60；蓄电池标称电压（V）：12x2（串联）。 | 2018281401000013 | 2023-03-04 | 74 | 购机补贴(通用类) | 山东省 | 评阅通过
1479 | 田间管理机械 | 植保机械 | 喷杆喷雾机 | 100马力及以上自走式四轮转向喷杆喷雾机 | 青州泰达机械有限公司 | 喷杆式喷雾机 | 3WPZ-1000D-21型自走式喷杆喷雾机 | 功率:100.64马力;药箱容积:1000L;离地间隙:0.95m;喷杆长度:20.4m;型式:自走式:是 ;四轮驱动;四轮转向:是 | 品目：喷杆喷雾机；型号规格：3WPZ-1000D-21;结构型式：自走式；外形尺寸（mm）：5050x2350x2950;工作压力（Mpa）：0.3-0.5；驱动型式：四轮驱动；转向型式：四轮转向；喷杆长度（mm）：20400；喷杆折叠型式：液压；喷杆升降型式：液压；最小离地间隙（mm）950；驾驶室型式：无；轴距（mm）：2600；前最大轮距（mm）：1890；后最大轮距（mm）：1890；前轮外径（mm）：1600；前轮胎宽（mm）：120；前轮轮胎型式：实心橡胶轮胎；后轮外径（mm）：1600；后轮胎宽（mm）：120；后轮轮胎型式：实心橡胶轮胎；限压安全装置结构型式：弹簧式；限压安全装置限定压力（Mpa）：≤0.6;配套动力名称：柴油机；配套动力结构型式：四缸水冷四冲程；配套动力标定功率（kW）：74；配套动力标定转速（r/min）：2400；液泵结构型式：隔膜泵；液泵额定压力（Mpa）：3.0；液泵额定流量（L/min）：100；药箱材质：塑料；药箱容积（L）：1000；喷杆材质：不锈钢；喷射部件最高允许工作压力（Mpa）：0.75；蓄电池类型：免维护铅酸蓄电池；蓄电池容量（Ah）：60；蓄电池标称电压（V）：12x2（串联）。 | 2018281401000013 | 2023-03-04 | 74 | 购机补贴(通用类) | 山东省 | 评阅通过
1480 | 田间管理机械 | 植保机械 | 喷杆喷雾机 | 100马力及以上自走式四轮转向喷杆喷雾机 | 青州泰达机械有限公司 | 喷杆式喷雾机 | 3WPZ-1000D-25型自走式喷杆喷雾机 | 功率:100.64马力;药箱容积:1000L;离地间隙:0.95m;喷杆长度:23.4m;型式:自走式:是 ;四轮驱动;四轮转向:是 | 品目：喷杆喷雾机；型号规格：3WPZ-1000D-25;结构型式：自走式；外形尺寸（mm）：5950x2500x3000;工作压力（Mpa）：0.3-0.5；驱动型式：四轮驱动；转向型式：四轮转向；喷杆长度（mm）：23400；喷杆折叠型式：液压；喷杆升降型式：液压；最小离地间隙（mm）950；驾驶室型式：无；轴距（mm）：2600；前最大轮距（mm）：1860；后最大轮距（mm）：1860；前轮外径（mm）：1600；前轮胎宽（mm）：120；前轮轮胎型式：实心橡胶轮胎；后轮外径（mm）：1600；后轮胎宽（mm）：120；后轮轮胎型式：实心橡胶轮胎；限压安全装置结构型式：弹簧式；限压安全装置限定压力（Mpa）：≤0.6;配套动力名称：柴油机；配套动力结构型式：四缸水冷四冲程；配套动力标定功率（kW）：74；配套动力标定转速（r/min）：2400；液泵结构型式：隔膜泵；液泵额定压力（Mpa）：0-2.5；液泵额定流量（L/min）：160-180；药箱材质：塑料；药箱容积（L）：1000；喷杆材质：不锈钢；喷射部件最高允许工作压力（Mpa）：0.75；蓄电池类型：免维护铅酸蓄电池；蓄电池容量（Ah）：60；蓄电池标称电压（V）：12x2（串联）。 | 2018281401000013 | 2023-03-04 | 74 | 购机补贴(通用类) | 山东省 | 评阅通过
1481 | 田间管理机械 | 植保机械 | 喷杆喷雾机 | 100马力及以上自走式四轮转向喷杆喷雾机 | 青州泰达机械有限公司 | 喷杆式喷雾机 | 3WPZ-1000G-21型自走式喷杆喷雾机 | 功率:100.64马力;药箱容积:1000L;离地间隙:1.58m;喷杆长度:20.4m;型式:自走式:是 ;四轮驱动;四轮转向:是 | 品目：喷杆喷雾机；型号规格：3WPZ-1000G-21;结构型式：自走式；外形尺寸（mm）：5500x2700x3700;工作压力（Mpa）：0.3-0.5；驱动型式：四轮驱动；转向型式：四轮转向；喷杆长度（mm）：20400；喷杆折叠型式：液压；喷杆升降型式：液压；最小离地间隙（mm）1580；驾驶室型式：无；轴距（mm）：2950；前最大轮距（mm）：2550；后最大轮距（mm）：2550；前轮外径（mm）：1170；前轮胎宽（mm）：130；前轮轮胎型式：充气橡胶轮胎；后轮外径（mm）：1170；后轮胎宽（mm）：130；后轮轮胎型式：充气橡胶轮胎；限压安全装置结构型式：弹簧式；限压安全装置限定压力（Mpa）：≤0.6;配套动力名称：柴油机；配套动力结构型式：四缸水冷四冲程；配套动力标定功率（kW）：74；配套动力标定转速（r/min）：2400；液泵结构型式：隔膜泵；液泵额定压力（Mpa）：3.0；液泵额定流量（L/min）：100；药箱材质：塑料；药箱容积（L）：1000；喷杆材质：不锈钢；喷射部件最高允许工作压力（Mpa）：0.75；蓄电池类型：免维护铅酸蓄电池；蓄电池容量（Ah）：60；蓄电池标称电压（V）：12x2（串联）。 | 2018281401000013 | 2023-03-04 | 74 | 购机补贴(通用类) | 山东省 | 评阅通过
1482 | 田间管理机械 | 植保机械 | 喷杆喷雾机 | 100马力及以上自走式四轮转向喷杆喷雾机 | 青州泰达机械有限公司 | 喷杆式喷雾机 | 3WPZ-1500-21型自走式喷杆喷雾机 | 功率:100.64马力;药箱容积:1500L;离地间隙:1.04m;喷杆长度:20.4m;型式:自走式:是 ;四轮驱动;四轮转向:是 | 品目：喷杆喷雾机；型号规格：3WPZ-1500-21;结构型式：自走式；外形尺寸（mm）：5000x2450x3020;工作压力（Mpa）：0.3-0.5；驱动型式：四轮驱动；转向型式：四轮转向；喷杆长度（mm）：20400；喷杆折叠型式：液压；喷杆升降型式：液压；最小离地间隙（mm）1040；驾驶室型式：无；轴距（mm）：2740；前最大轮距（mm）：1760；后最大轮距（mm）：1760；前轮外径（mm）：1170；前轮胎宽（mm）：120；前轮轮胎型式：充气橡胶轮胎；后轮外径（mm）：1170；后轮胎宽（mm）：120；后轮轮胎型式：充气橡胶轮胎；限压安全装置结构型式：弹簧式；限压安全装置限定压力（Mpa）：≤0.6;配套动力名称：柴油机；配套动力结构型式：四缸水冷四冲程；配套动力标定功率（kW）：74；配套动力标定转速（r/min）：2400；液泵结构型式：隔膜泵；液泵额定压力（Mpa）：3.0；液泵额定流量（L/min）：100；药箱材质：塑料；药箱容积（L）：1500；喷杆材质：不锈钢；喷射部件最高允许工作压力（Mpa）：0.75；蓄电池类型：免维护铅酸蓄电池；蓄电池容量（Ah）：60；蓄电池标称电压（V）：12x2（串联）。 | 2018281401000013 | 2023-03-04 | 74 | 购机补贴(通用类) | 山东省 | 评阅通过
1483 | 田间管理机械 | 植保机械 | 喷杆喷雾机 | 100马力及以上自走式四轮转向喷杆喷雾机 | 青州泰达机械有限公司 | 喷杆式喷雾机 | 3WPZ-1500TD-25型自走式喷杆喷雾机 | 功率:100.64马力;药箱容积:1500L;离地间隙:0.85m;喷杆长度:23.5m;型式:自走式:是 ;四轮驱动;四轮转向:是 | 品目：喷杆喷雾机；型号规格：3WPZ-1500TD-25;结构型式：自走式；外形尺寸（mm）：6050x2550x3100;工作压力（Mpa）：0.3-0.5；驱动型式：四轮驱动；转向型式：四轮转向；喷杆长度（mm）：23500；喷杆折叠型式：液压；喷杆升降型式：液压；最小离地间隙（mm）850；驾驶室型式：无；轴距（mm）：3120；前最大轮距（mm）：2000；后最大轮距（mm）：2000；前轮外径（mm）：2100；前轮胎宽（mm）：100；前轮轮胎型式：实心橡胶轮胎；后轮外径（mm）：2100；后轮胎宽（mm）：100；后轮轮胎型式：实心橡胶轮胎；限压安全装置结构型式：弹簧式；限压安全装置限定压力（Mpa）：≤0.6;配套动力名称：柴油机；配套动力结构型式：四缸水冷四冲程；配套动力标定功率（kW）：74；配套动力标定转速（r/min）：2400；液泵结构型式：隔膜泵；液泵额定压力（Mpa）：0-2.5；液泵额定流量（L/min）：160-180；药箱材质：塑料；药箱容积（L）：1500；喷杆材质：不锈钢；喷射部件最高允许工作压力（Mpa）：0.75；蓄电池类型：免维护铅酸蓄电池；蓄电池容量（Ah）：60；蓄电池标称电压（V）：12x2（串联）。 | 2018281401000013 | 2023-03-04 | 74 | 购机补贴(通用类) | 山东省 | 评阅通过
1484 | 田间管理机械 | 植保机械 | 喷杆喷雾机 | 100马力及以上自走式四轮转向喷杆喷雾机 | 青州泰达机械有限公司 | 喷杆式喷雾机 | 3WPZ-2000-21H型自走式喷杆喷雾机 | 功率:100.64马力;药箱容积:2000L;离地间隙:1.28m;喷杆长度:20.3m;型式:自走式:是 ;四轮驱动;四轮转向:是 | 品目：喷杆喷雾机；型号规格：3WPZ-2000-21H;结构型式：自走式；外形尺寸（mm）：5680x2350x3450;工作压力（Mpa）：0.3-0.5；驱动型式：四轮驱动；转向型式：四轮转向；喷杆长度（mm）：20300；喷杆折叠型式：液压；喷杆升降型式：液压；最小离地间隙（mm）1280；驾驶室型式：无；轴距（mm）：2700；前最大轮距（mm）：1950；后最大轮距（mm）：1950；前轮外径（mm）：1170；前轮胎宽（mm）：140；前轮轮胎型式：充气橡胶轮胎；后轮外径（mm）：1170；后轮胎宽（mm）：140；后轮轮胎型式：充气橡胶轮胎；限压安全装置结构型式：弹簧式；限压安全装置限定压力（Mpa）：≤0.6;配套动力名称：柴油机；配套动力结构型式：四缸水冷四冲程；配套动力标定功率（kW）：74；配套动力标定转速（r/min）：2400；液泵结构型式：隔膜泵；液泵额定压力（Mpa）：3.0；液泵额定流量（L/min）：100；药箱材质：塑料；药箱容积（L）：1000+1000；喷杆材质：不锈钢；喷射部件最高允许工作压力（Mpa）：0.75；蓄电池类型：免维护铅酸蓄电池；蓄电池容量（Ah）：60；蓄电池标称电压（V）：12x2（串联）。 | 2018281401000013 | 2023-03-04 | 74 | 购机补贴(通用类) | 山东省 | 评阅通过
1485 | 田间管理机械 | 植保机械 | 喷杆喷雾机 | 100马力及以上自走式四轮转向喷杆喷雾机 | 青州泰达机械有限公司 | 喷杆式喷雾机 | 3WPZ-2000-21型自走式喷杆喷雾机 | 功率:100.64马力;药箱容积:2000L;离地间隙:1.28m;喷杆长度:20.3m;型式:自走式:是 ;四轮驱动;四轮转向:是 | 品目：喷杆喷雾机；型号规格：3WPZ-2000-21;结构型式：自走式；外形尺寸（mm）：5450x2350x3450;工作压力（Mpa）：0.3-0.5；驱动型式：四轮驱动；转向型式：四轮转向；喷杆长度（mm）：20300；喷杆折叠型式：液压；喷杆升降型式：液压；最小离地间隙（mm）1280；驾驶室型式：无；轴距（mm）：2700；前最大轮距（mm）：1950；后最大轮距（mm）：1950；前轮外径（mm）：1170；前轮胎宽（mm）：140；前轮轮胎型式：充气橡胶轮胎；后轮外径（mm）：1170；后轮胎宽（mm）：140；后轮轮胎型式：充气橡胶轮胎；限压安全装置结构型式：弹簧式；限压安全装置限定压力（Mpa）：≤0.6;配套动力名称：柴油机；配套动力结构型式：四缸水冷四冲程；配套动力标定功率（kW）：74；配套动力标定转速（r/min）：2400；液泵结构型式：隔膜泵；液泵额定压力（Mpa）：3.0；液泵额定流量（L/min）：100；药箱材质：塑料；药箱容积（L）：1000+1000；喷杆材质：不锈钢；喷射部件最高允许工作压力（Mpa）：0.75；蓄电池类型：免维护铅酸蓄电池；蓄电池容量（Ah）：60；蓄电池标称电压（V）：12x2（串联）。 | 2018281401000013 | 2023-03-04 | 74 | 购机补贴(通用类) | 山东省 | 评阅通过
1486 | 田间管理机械 | 植保机械 | 喷杆喷雾机 | 100马力及以上自走式四轮转向喷杆喷雾机 | 青州泰达机械有限公司 | 喷杆式喷雾机 | 3WPZ-2000-25H型自走式喷杆喷雾机 | 功率:100.64马力;药箱容积:2000L;离地间隙:1.24m;喷杆长度:23.4m;型式:自走式:是 ;四轮驱动;四轮转向:是 | 品目：喷杆喷雾机；型号规格：3WPZ-2000-25H;结构型式：自走式；外形尺寸（mm）：6100x2800x3500;工作压力（Mpa）：0.3-0.5；驱动型式：四轮驱动；转向型式：四轮转向；喷杆长度（mm）：23400；喷杆折叠型式：液压；喷杆升降型式：液压；最小离地间隙（mm）1240；驾驶室型式：无；轴距（mm）：2910；前最大轮距（mm）：2620；后最大轮距（mm）：2620；前轮外径（mm）：1170；前轮胎宽（mm）：180；前轮轮胎型式：充气橡胶轮胎；后轮外径（mm）：1170；后轮胎宽（mm）：180；后轮轮胎型式：充气橡胶轮胎；限压安全装置结构型式：弹簧式；限压安全装置限定压力（Mpa）：≤0.6;配套动力名称：柴油机；配套动力结构型式：四缸水冷四冲程；配套动力标定功率（kW）：74；配套动力标定转速（r/min）：2400；液泵结构型式：隔膜泵；液泵额定压力（Mpa）：0-2.5；液泵额定流量（L/min）：160-180；药箱材质：塑料；药箱容积（L）：1000×2；喷杆材质：不锈钢；喷射部件最高允许工作压力（Mpa）：0.75；蓄电池类型：免维护铅酸蓄电池；蓄电池容量（Ah）：60；蓄电池标称电压（V）：12x2（串联）。 | 2018281401000013 | 2023-03-04 | 74 | 购机补贴(通用类) | 山东省 | 评阅通过
1487 | 田间管理机械 | 植保机械 | 喷杆喷雾机 | 100马力及以上自走式四轮转向喷杆喷雾机 | 青州泰达机械有限公司 | 喷杆式喷雾机 | 3WPZ-2000-25型自走式喷杆喷雾机 | 功率:100.64马力;药箱容积:2000L;离地间隙:1.24m;喷杆长度:23.4m;型式:自走式:是 ;四轮驱动;四轮转向:是 | 品目：喷杆喷雾机；型号规格：3WPZ-2000-25;结构型式：自走式；外形尺寸（mm）：6050x2800x3500;工作压力（Mpa）：0.3-0.5；驱动型式：四轮驱动；转向型式：四轮转向；喷杆长度（mm）：23400；喷杆折叠型式：液压；喷杆升降型式：液压；最小离地间隙（mm）1240；驾驶室型式：无；轴距（mm）：2910；前最大轮距（mm）：2620；后最大轮距（mm）：2620；前轮外径（mm）：1170；前轮胎宽（mm）：180；前轮轮胎型式：充气橡胶轮胎；后轮外径（mm）：1170；后轮胎宽（mm）：180；后轮轮胎型式：充气橡胶轮胎；限压安全装置结构型式：弹簧式；限压安全装置限定压力（Mpa）：≤0.6;配套动力名称：柴油机；配套动力结构型式：四缸水冷四冲程；配套动力标定功率（kW）：74；配套动力标定转速（r/min）：2400；液泵结构型式：隔膜泵；液泵额定压力（Mpa）：0-2.5；液泵额定流量（L/min）：160-180；药箱材质：塑料；药箱容积（L）：1000×2；喷杆材质：不锈钢；喷射部件最高允许工作压力（Mpa）：0.75；蓄电池类型：免维护铅酸蓄电池；蓄电池容量（Ah）：60；蓄电池标称电压（V）：12x2（串联）。 | 2018281401000013 | 2023-03-04 | 74 | 购机补贴(通用类) | 山东省 | 评阅通过
1488 | 田间管理机械 | 植保机械 | 喷杆喷雾机 | 100马力及以上自走式四轮转向喷杆喷雾机 | 青州泰达机械有限公司 | 喷杆式喷雾机 | 3WPZ-2000G-21型自走式喷杆喷雾机 | 功率:100.64马力;药箱容积:2000L;离地间隙:1.72m;喷杆长度:20.4m;型式:自走式:是 ;四轮驱动;四轮转向:是 | 品目：喷杆喷雾机；型号规格：3WPZ-2000G-21;结构型式：自走式；外形尺寸（mm）：5500x2600x3900;工作压力（Mpa）：0.3-0.5；驱动型式：四轮驱动；转向型式：四轮转向；喷杆长度（mm）：20400；喷杆折叠型式：液压；喷杆升降型式：液压；最小离地间隙（mm）1720；驾驶室型式：无；轴距（mm）：2920；前最大轮距（mm）：2430；后最大轮距（mm）：2430；前轮外径（mm）：1170；前轮胎宽（mm）：180；前轮轮胎型式：充气橡胶轮胎；后轮外径（mm）：1170；后轮胎宽（mm）：180；后轮轮胎型式：充气橡胶轮胎；限压安全装置结构型式：弹簧式；限压安全装置限定压力（Mpa）：≤0.6;配套动力名称：柴油机；配套动力结构型式：四缸水冷四冲程；配套动力标定功率（kW）：74；配套动力标定转速（r/min）：2400；液泵结构型式：隔膜泵；液泵额定压力（Mpa）：3.0；液泵额定流量（L/min）：100；药箱材质：塑料；药箱容积（L）：1000+500*2；喷杆材质：不锈钢；喷射部件最高允许工作压力（Mpa）：0.75；蓄电池类型：免维护铅酸蓄电池；蓄电池容量（Ah）：60；蓄电池标称电压（V）：12x2（串联）。 | 2018281401000013 | 2023-03-04 | 74 | 购机补贴(通用类) | 山东省 | 评阅通过
1489 | 田间管理机械 | 植保机械 | 喷杆喷雾机 | 100马力及以上自走式四轮转向喷杆喷雾机 | 青州泰达机械有限公司 | 喷杆式喷雾机 | 3WPZ-2000G-25H型自走式喷杆喷雾机 | 功率:100.64马力;药箱容积:2000L;离地间隙:1.69m;喷杆长度:23.6m;型式:自走式:是 ;四轮驱动;四轮转向:是 | 品目：喷杆喷雾机；型号规格：3WPZ-2000G-25H;结构型式：自走式；外形尺寸（mm）：6050x3150x3900;工作压力（Mpa）：0.3-0.5；驱动型式：四轮驱动；转向型式：四轮转向；喷杆长度（mm）：23600；喷杆折叠型式：液压；喷杆升降型式：液压；最小离地间隙（mm）1690；驾驶室型式：无；轴距（mm）：2910；前最大轮距（mm）：2600；后最大轮距（mm）：2600；前轮外径（mm）：1170；前轮胎宽（mm）：180；前轮轮胎型式：充气橡胶轮胎；后轮外径（mm）：1170；后轮胎宽（mm）：180；后轮轮胎型式：充气橡胶轮胎；限压安全装置结构型式：弹簧式；限压安全装置限定压力（Mpa）：≤0.6;配套动力名称：柴油机；配套动力结构型式：四缸水冷四冲程；配套动力标定功率（kW）：74；配套动力标定转速（r/min）：2400；液泵结构型式：隔膜泵；液泵额定压力（Mpa）：0-2.5；液泵额定流量（L/min）：160-180；药箱材质：塑料；药箱容积（L）：1000×2；喷杆材质：不锈钢；喷射部件最高允许工作压力（Mpa）：0.75；蓄电池类型：免维护铅酸蓄电池；蓄电池容量（Ah）：60；蓄电池标称电压（V）：12x2（串联）。 | 2018281401000013 | 2023-03-04 | 74 | 购机补贴(通用类) | 山东省 | 评阅通过
1490 | 田间管理机械 | 植保机械 | 喷杆喷雾机 | 100马力及以上自走式四轮转向喷杆喷雾机 | 青州泰达机械有限公司 | 喷杆式喷雾机 | 3WPZ-3000-2型自走式喷杆喷雾机 | 功率:100.64马力;药箱容积:3000L;离地间隙:1.06m;喷杆长度:20.4m;型式:自走式:是 ;四轮驱动;四轮转向:是 | 品目：喷杆喷雾机；型号规格：3WPZ-3000-2;结构型式：自走式；外形尺寸（mm）：5550x2650x3050;工作压力（Mpa）：0.3-0.5；驱动型式：四轮驱动；转向型式：四轮转向；喷杆长度（mm）：20400；整机喷幅（mm）：21500；喷杆折叠型式：液压折叠；喷杆升降型式：液压升降；最小离地间隙（mm）：1060；驾驶室型式：简易式；轴距（mm）：2300；前最大轮距（mm）：2250；后最大轮距（mm）：2250；前轮外径（mm）：1010；前轮胎宽（mm）：230；前轮轮胎型式：充气橡胶轮胎；后轮外径（mm）：1010；后轮胎宽（mm）：230；后轮轮胎型式：充气橡胶轮胎；限压安全装置结构型式：弹簧式；限压安全装置限定压力（Mpa）：≤0.6;配套动力名称：柴油机；配套动力结构型式：四缸水冷四冲程；配套动力标定功率（kW）：74；配套动力标定转速（r/min）：2400；液泵结构型式：隔膜泵；液泵额定压力（Mpa）：2.5；液泵额定流量（L/min）：280；药箱材质：塑料；药箱容积（L）：1500x2；空气室材质：不锈钢；空气室质量（g）：800；喷杆材质：不锈钢；喷射部件最高允许工作压力（Mpa）：0.75；蓄电池类型：免维护铅酸蓄电池；蓄电池容量（Ah）：60；蓄电池标称电压（V）：12x2（串联）。 | 2018281401000013 | 2023-03-04 | 74 | 购机补贴(通用类) | 山东省 | 评阅通过
1491 | 田间管理机械 | 植保机械 | 喷杆喷雾机 | 100马力及以上自走式四轮转向喷杆喷雾机 | 青州泰达机械有限公司 | 喷杆式喷雾机 | 3WPZ-3000C-21型自走式喷杆喷雾机 | 功率:100.64马力;药箱容积:3000L;离地间隙:1.05m;喷杆长度:20.4m;型式:自走式:是 ;四轮驱动;四轮转向:是 | 品目：喷杆喷雾机；型号规格：3WPZ-3000C-21;结构型式：自走式；外形尺寸（mm）：5640x2750x3300;工作压力（Mpa）：0.3-0.5；驱动型式：四轮驱动；转向型式：四轮转向；喷杆长度（mm）：20400；喷杆折叠型式：液压；喷杆升降型式：液压；最小离地间隙（mm）1050；驾驶室型式：密封式；轴距（mm）：2310；前最大轮距（mm）：2280；后最大轮距（mm）：2280；前轮外径（mm）：1060；前轮胎宽（mm）：230；前轮轮胎型式：充气橡胶轮胎；后轮外径（mm）：1060；后轮胎宽（mm）：230；后轮轮胎型式：充气橡胶轮胎；限压安全装置结构型式：弹簧式；限压安全装置限定压力（Mpa）：≤0.6;配套动力名称：柴油机；配套动力结构型式：四缸水冷四冲程；配套动力标定功率（kW）：74；配套动力标定转速（r/min）：2400；液泵结构型式：隔膜泵；液泵额定压力（Mpa）：2.5；液泵额定流量（L/min）：280；药箱材质：塑料；药箱容积（L）：1500*2；喷杆材质：不锈钢；喷射部件最高允许工作压力（Mpa）：0.75；蓄电池类型：免维护铅酸蓄电池；蓄电池容量（Ah）：60；蓄电池标称电压（V）：12x2（串联）。 | 2018281401000013 | 2023-03-04 | 74 | 购机补贴(通用类) | 山东省 | 评阅通过
1492 | 田间管理机械 | 植保机械 | 喷杆喷雾机 | 100马力及以上自走式四轮转向喷杆喷雾机 | 青州炜锋车桥有限公司 | 喷杆式喷雾机 | 3WPZ-1000W型自走式喷杆喷雾机 | 功率:100.64马力;药箱容积:1000L;离地间隙:1.09m;喷杆长度:20.5m;型式:自走式:是 ;四轮驱动;四轮转向:是 | 74KW（100.64马力）；自走式，四轮驱动，四轮转向；离地间隙（mm）1090;外形尺寸（mm）：5030*2320*2680；药箱容量（L）：1000；工作压力（MPa）:0.3-0.5;喷杆长度（mm）:20500；液泵结构形式：齿轮式高压喷雾泵；液泵额定压力（MPa）:0.3-2.0；液泵额定流量（L/min）:60;轴距（mm）:2630;前/后轮最大轮距（mm）：2000/2000；前轮外径：1210mm;前轮胎宽：90mm;后轮外径：1210mm；后轮胎宽：90mm;前/后轮胎型式：实心轮胎。 | 2018281401000014 | 2023-02-26 | 74 | 购机补贴(通用类) | 山东省 | 评阅通过
1493 | 田间管理机械 | 植保机械 | 喷杆喷雾机 | 100马力及以上自走式四轮转向喷杆喷雾机 | 青州炜锋车桥有限公司 | 喷杆式喷雾机 | 3WPZ-1500A型自走式喷杆喷雾机 | 功率:100.64马力;药箱容积:1000+500L;离地间隙:0.86m;喷杆长度:22.9m;型式:自走式:是 ;四轮驱动;四轮转向:是 | 74KW（100.64马力）；自走式，四轮驱动，四轮转向；离地间隙（mm）:860;外形尺寸（mm）：5450*2300*2500；药箱容量（L）：1000+500；工作压力（MPa）:0.3-0.5;喷杆长度（mm）:22900；液泵结构形式：齿轮泵；液泵额定压力（MPa）:0.3-2.0；液泵额定流量（L/min）:60;轴距（mm）2650;前/后轮最大轮距：（mm）：1870/1870；前轮外径：1400mm;前轮胎宽：140mm;后轮外径：1400mm；后轮胎宽：140mm;前/后轮胎型式：充气轮胎。 | 2018281401000014 | 2023-02-26 | 74 | 购机补贴(通用类) | 山东省 | 评阅通过
1494 | 田间管理机械 | 植保机械 | 喷杆喷雾机 | 100马力及以上自走式四轮转向喷杆喷雾机 | 青州炜锋车桥有限公司 | 喷杆式喷雾机 | 3WPZ-1500G型自走式喷杆喷雾机 | 功率:100.64马力;药箱容积:1500L;离地间隙:1.08m;喷杆长度:20.5m;型式:自走式:是 ;四轮驱动;四轮转向:是 | 74KW（100.64马力）；自走式，四轮驱动，四轮转向；离地间隙（mm）：1080;外形尺寸（mm）：5030*2320*2890；药箱容量（L）：1500；工作压力（MPa）:0.3-0.5;喷杆长度（mm）:20500；液泵结构形式：隔膜泵；液泵额定压力（MPa）:0-2.5；液泵额定流量（L/min）:60;轴距（mm）2630;前/后轮最大轮距（mm）：2000/2000；前轮外径：1210mm;前轮胎宽：90mm;后轮外径：1210mm；后轮胎宽：90mm;前/后轮胎型式：实心轮胎。 | 2018281401000014 | 2023-02-26 | 74 | 购机补贴(通用类) | 山东省 | 评阅通过
1495 | 田间管理机械 | 植保机械 | 喷杆喷雾机 | 100马力及以上自走式四轮转向喷杆喷雾机 | 青州炜锋车桥有限公司 | 喷杆式喷雾机 | 3WPZ-2000C型自走式喷杆喷雾机 | 功率:100.64马力;药箱容积:1500+500L;离地间隙:1.7m;喷杆长度:21m;型式:自走式:是 ;四轮驱动;四轮转向:是 | 74KW(100.64马力);自走式,四轮驱动,四轮转向;离地间隙(mm):1700;外形尺寸（mm）:5700*2700*3300;药箱容积(L):1500+500;工作压力(MPa):0.3-0.5;喷杆长度(mm):21000;液泵结构形式:齿轮泵;液泵额定压力(MPa):0.3-2.0;液泵额定流量(L/min):60;轴距(mm)2800;前/后轮最大轮距(mm):2600/2600;前轮外径:1400mm;前轮胎宽:140mm;后轮外径:1400mm;后轮胎宽:140mm;前/后轮胎型式:充气轮胎. | 2018281401000014 | 2023-02-26 | 74 | 购机补贴(通用类) | 山东省 | 评阅通过
1496 | 田间管理机械 | 植保机械 | 喷杆喷雾机 | 100马力及以上自走式四轮转向喷杆喷雾机 | 青州正吉机械有限公司 | 喷杆式喷雾机 | 3WPZ-1500D型自走式喷杆喷雾机 | 功率:100.6马力;药箱容积:1500L;离地间隙:1.13m;喷杆长度:25m;型式:自走式:是 ;四轮驱动;四轮转向:是 | 整机产品品目：喷杆喷雾机；结构形式:自走式。外形尺寸: 6030x2930x2760 ;工作压力: 0.5-0.8 ;驱动型式:四轮驱动;转向型式:四轮转向;整机限压安全装置：有；喷杆长度: 25000mm ;喷杆折叠型式:液压折叠;喷杆升降型式:液压升降;离地间隙: 1130mm ;驾驶室型式:无;轴距: 2350mm ;前后最大轮距: 1800mm ;前/后轮外径: 1170mm ;前/后轮胎宽: 130mm ;轮胎型式:充气橡胶轮胎;限压安全装置结构型式:弹簧式,限定压力:≤0.96 ;配套动力名称:柴油机;结构型式:四缸水冷四冲程;功率: 74/2400kw/r/min ;液泵结构型式:隔膜泵;额定压力: 3;额定流量: 100L/min ;药箱材质:塑料;药箱容积: 1500L ;喷杆材质:不锈钢+塑料;最高允许工作压力: 1 .2MPa ;承压管材质：橡胶；蓄电池类型:免维护铅酸蓄电池;容量: 80Ah;电话: 12x2 (串联)。 | 2020281401000033 | 2025-12-12 | 74 | 购机补贴(通用类) | 山东省 | 评阅通过
1497 | 田间管理机械 | 植保机械 | 喷杆喷雾机 | 100马力及以上自走式四轮转向喷杆喷雾机 | 青州正吉机械有限公司 | 喷杆式喷雾机 | 3WPZ-1500E型自走式喷杆喷雾机 | 功率:100.6马力;药箱容积:1000+500L;离地间隙:1.12m;喷杆长度:20m;型式:自走式:是 ;四轮驱动;四轮转向:是 | 整机产品品目：喷杆喷雾机；结构形式:自走式。外形尺寸: 6100x1880x2510 ;工作压力: 0.5-0.8 ;驱动型式:四轮驱动;转向型式:四轮转向;整机限压安全装置：有；喷杆长度: 20000mm ;喷杆折叠型式:液压折叠;喷杆升降型式:液压升降;离地间隙: 1120mm ;驾驶室型式:无;轴距: 2300mm ;前后最大轮距: 1800mm ;前/后轮外径: 1600mm ;前后轮胎宽: 80mm ;轮胎型式:充气橡胶轮胎;限压安全装置结构型式:弹簧式,限定压力:≤0.96 ;配套动力名称:柴油机;结构型式:四缸水冷四冲程;功率: 74/2400kw/r/min ;液泵结构型式:隔膜泵;额定压力: 0-2.5;额定流量: 60L/min ;药箱材质:塑料;药箱容积: 1000+500L ;喷射部位材质:不锈钢+塑料;最高允许工作压力: 1 .2MPa ;承压管材质：橡胶；蓄电池类型:免维护铅酸蓄电池;容量: 80Ah;电话: 12x2 (串联)。 | 2020281401000033 | 2025-12-12 | 74 | 购机补贴(通用类) | 山东省 | 评阅通过
1498 | 田间管理机械 | 植保机械 | 喷杆喷雾机 | 100马力及以上自走式四轮转向喷杆喷雾机 | 青州正吉机械有限公司 | 喷杆式喷雾机 | 3WPZ-1500F型自走式喷杆喷雾机 | 功率:100.6马力;药箱容积:1000+500L;离地间隙:1m;喷杆长度:20m;型式:自走式:是 ;四轮驱动;四轮转向:是 | 整机产品品目：喷杆喷雾机；结构形式:自走式。外形尺寸:5900x1780x2470 ;工作压力: 0.5-0.8 ;驱动型式:四轮驱动;转向型式:四轮转向;整机限压安全装置：有；喷杆长度: 20000mm ;喷杆折叠型式:液压折叠;喷杆升降型式:液压升降;离地间隙: 1000mm ;驾驶室型式:无;轴距: 2300mm ;前后最大轮距: 1500mm ;前/后轮外径: 1100mm ;前后轮胎宽: 80mm ;轮胎型式:充气橡胶轮胎;限压安全装置结构型式:弹簧式,限定压力:≤0.96 ;配套动力名称:柴油机;结构型式:四缸水冷四冲程;功率: 74/2400kw/r/min ;液泵结构型式:隔膜泵;额定压力: 0-2.5;额定流量: 60L/min ;药箱材质:塑料;药箱容积: 1000+500L ;喷射部位材质:不锈钢+塑料;最高允许工作压力: 1 .2MPa ;承压管材质：橡胶；蓄电池类型:免维护铅酸蓄电池;容量: 80Ah;电话: 12x2 (串联)。 | 2020281401000033 | 2025-12-12 | 74 | 购机补贴(通用类) | 山东省 | 评阅通过
1499 | 田间管理机械 | 植保机械 | 喷杆喷雾机 | 100马力及以上自走式四轮转向喷杆喷雾机 | 青州正吉机械有限公司 | 喷杆式喷雾机 | 3WPZ-2000A型自走式喷杆喷雾机 | 功率:100.6马力;药箱容积:2000L;离地间隙:1.26m;喷杆长度:20m;型式:自走式:是 ;四轮驱动;四轮转向:是 | 结构形式：自走式。外形尺寸：5450×2800×2750；工作压力：0.5-0.8；驱动型式：四轮驱动；转向型式：四轮转向；喷杆长度：20000mm；喷杆折叠型式：液压折叠；喷杆升降型式：液压升降；离地间隙：1260mm；驾驶室型式：无；轴距：3060mm；前/后最大轮距：2300mm；前/后轮外径：1030mm；前/后轮胎宽：220mm；轮胎型式：充气橡胶轮胎；限压安全装置结构型式：弹簧式，限定压力：≤0.96；配套动力名称：柴油机；结构型式：四缸水冷四冲程；功率：74/2400kw/r/min；液泵结构型式：隔膜泵；额定压力：2.5；额定流量：280L/min；药箱材质：塑料；药箱容积：2000L；喷射部位材质：不锈钢+塑料；最高允许工作压力：1.2MPa；蓄电池类型：免维护铅酸蓄电池；容量：80Ah；电压：12×2（串联）。 | 2020281401000033 | 2025-12-12 | 74 | 购机补贴(通用类) | 山东省 | 评阅通过
1500 | 田间管理机械 | 植保机械 | 喷杆喷雾机 | 100马力及以上自走式四轮转向喷杆喷雾机 | 山东保利田农业装备有限公司 | 喷杆式喷雾机 | 3WPZ-1000W型自走式喷杆喷雾机 | 功率:100.64马力;药箱容积:1000L;离地间隙:1.09m;喷杆长度:20.5m;型式:自走式:是 ;四轮驱动;四轮转向:是 | 74KW（100.64马力）；自走式，四轮驱动，四轮转向；离地间隙（mm）：1090;外形尺寸（mm）：5030*2320*2680；药箱容量（L）：1000；工作压力（MPa）:0.3-0.5;喷杆长度（mm）:20500；液泵结构形式：齿轮式高压喷雾泵；液泵额定压力（MPa）:0.3-2.0；液泵额定流量（L/min）:60;轴距（mm）:2630;前/后轮最大轮距（mm）：2000/2000；前轮外径：1210mm;前轮胎宽：90mm;后轮外径：1210mm；后轮胎宽：90mm;前/后轮胎型式：实心轮胎。 | 2018281401000052 | 2023-09-13 | 74 | 购机补贴(通用类) | 山东省 | 评阅通过
1501 | 田间管理机械 | 植保机械 | 喷杆喷雾机 | 100马力及以上自走式四轮转向喷杆喷雾机 | 山东保利田农业装备有限公司 | 喷杆式喷雾机 | 3WPZ-1500G型自走式喷杆喷雾机 | 功率:100.64马力;药箱容积:1500L;离地间隙:1.08m;喷杆长度:20.5m;型式:自走式:是 ;四轮驱动;四轮转向:是 | 74KW（100.64马力）；自走式，四轮驱动，四轮转向；离地间隙（mm）:1080;外形尺寸（mm）：5030*2320*2890；药箱容量（L）：1500；工作压力（MPa）:0.3-0.5;喷杆长度（mm）:20500；液泵结构形式：隔膜泵；液泵额定压力（MPa）:0-2.5；液泵额定流量（L/min）:60;轴距（mm）2630;前/后轮最大轮距：（mm）：2000/2000；前轮外径：1210mm;前轮胎宽：90mm;后轮外径：1210mm；后轮胎宽：90mm;前/后轮胎型式：实心轮胎。 | 2018281401000052 | 2023-09-13 | 74 | 购机补贴(通用类) | 山东省 | 评阅通过
1502 | 田间管理机械 | 植保机械 | 喷杆喷雾机 | 100马力及以上自走式四轮转向喷杆喷雾机 | 山东保利田农业装备有限公司 | 喷杆式喷雾机 | 3WPZ-2000C型自走式喷杆喷雾机 | 功率:100.64马力;药箱容积:1500+500L;离地间隙:1.7m;喷杆长度:20.5m;型式:自走式:是 ;四轮驱动;四轮转向:是 | 74KW(100.64马力);自走式,四轮驱动,四轮转向;离地间隙(mm):1700;外形尺寸（mm）:5700*2700*3300;药箱容量(L):1500+500;工作压力(MPa):0.3-0.5;喷杆长度(mm):20500;液泵结构形式:隔膜泵;液泵额定压力(MPa):0-2.5;液泵额定流量(L/min):60;轴距(mm)2800;前/后轮最大轮距:(mm):2600/2600;前轮外径:1430mm;前轮胎宽:140mm;后轮外径:1430mm;后轮胎宽:140mm;前/后轮胎型式:充气轮胎. | 2018281401000052 | 2023-09-13 | 74 | 购机补贴(通用类) | 山东省 | 评阅通过
1503 | 田间管理机械 | 植保机械 | 喷杆喷雾机 | 100马力及以上自走式四轮转向喷杆喷雾机 | 山东佳尔能机电有限公司 | 喷杆式喷雾机 | 3WPZ-1000C型自走式喷杆喷雾机 | 功率:100马力;药箱容积:1000L;离地间隙:0.94m;喷杆长度:20m;型式:自走式:是 ;四轮驱动;四轮转向:是 | 整机结构型式：自走式，整机工作压力：0.4-0.8Mpa，驱动型式：四轮驱动，转向型式：四轮转向，喷杆长度：20000mm，喷杆材质：铝合金，离地间隙：940mm，喷杆折叠型式：液压折叠，喷杆升降型式：液压升降，轴距：2500mm，前后轮胎型式：橡胶充气轮胎，配套泵：齿轮泵，泵流量：80L/min，药箱容积：1000L | 2015041401000067 | 2025-07-20 | 74 | 购机补贴(通用类) | 山东省 | 评阅通过
1504 | 田间管理机械 | 植保机械 | 喷杆喷雾机 | 100马力及以上自走式四轮转向喷杆喷雾机 | 山东佳尔能机电有限公司 | 喷杆式喷雾机 | 3WPZ-1500C型自走式喷杆喷雾机 | 功率:100马力;药箱容积:1000+500L;离地间隙:0.94m;喷杆长度:20m;型式:自走式:是 ;四轮驱动;四轮转向:是 | 整机结构型式：自走式，整机工作压力：0.4-0.8Mpa，驱动型式：四轮驱动，转向型式：四轮转向，喷杆长度：20000mm，喷杆材质：铝合金，离地间隙：940mm，喷杆折叠型式：液压折叠，喷杆升降型式：液压升降，轴距：2500mm， 前后轮胎型式：橡胶充气轮胎，配套泵：齿轮泵，泵流量：80L/min，药箱容积：1000L+500L | 2015041401000067 | 2025-07-20 | 74 | 购机补贴(通用类) | 山东省 | 评阅通过
1505 | 田间管理机械 | 植保机械 | 喷杆喷雾机 | 100马力及以上自走式四轮转向喷杆喷雾机 | 山东迈特智能科技有限公司 | 喷杆式喷雾机 | 3WPZ-1500B型自走式喷杆喷雾机 | 功率:101马力;药箱容积:1500L;离地间隙:1.05m;喷杆长度:20m;型式:自走式:是 ;四轮驱动;四轮转向:是 | 整机产品品目： 喷杆喷雾机； 整机结构型式： 自走式； 整机工作压力： 0.3～0.5MPa； 整机驱动型式： 四轮驱动； 整机转向型式： 四轮转向； 整机外形尺寸： 5120×2120×2580mm； 整机喷杆长度： 20000mm； 最小离地间隙： 1050mm； 整机限压安全装置： 有； 喷杆折叠型式： 液压折叠； 喷杆升降型式： 液压升降； 驾驶室型式： 无； 轴距： 2500mm； 前最大轮距： 1510mm； 后最大轮距： 1510mm； 前轮外径： 1170mm； 前轮胎宽： 130mm； 前轮轮胎型式： 充气橡胶轮胎； 后轮外径： 1170mm； 后轮胎宽： 130mm； 后轮轮胎型式： 充气橡胶轮胎； 发动机或电动机名称： 柴油机； 发动机或电动机结构型式： 四缸四冲程水冷； 发动机或电动机标定功率： 74kW； 发动机或电动机标定转速： 2400r/min； 液（气）泵/电机泵结构型式： 隔膜泵； 液泵/电机泵额定压力： 0-3.0MPa； 液泵/电机泵额定流量： 80L/min； 药箱容积： 1500L； 药箱材质： 塑料； 限压安全装置结构型式： 弹簧式； 限压安全装置限定压力： ≤0.6MPa； 喷杆材质： 不锈钢； 喷杆允许最高工作压力： 0.75MPa； 承压软管材质： 橡胶； 承压软管允许最大工作压力： 0.75MPa； 蓄电池类型： 铅酸免维护蓄电池； 蓄电池容量： 80Ah； 蓄电池标称电压： 12×2只（串联）V； | 2020281401000026 | 2025-10-18 | 74 | 购机补贴(通用类) | 山东省 | 评阅通过
1506 | 田间管理机械 | 植保机械 | 喷杆喷雾机 | 100马力及以上自走式四轮转向喷杆喷雾机 | 山东迈特智能科技有限公司 | 喷杆式喷雾机 | 3WPZ-1500C型自走式喷杆喷雾机 | 功率:101马力;药箱容积:1500L;离地间隙:1.05m;喷杆长度:20m;型式:自走式:是 ;四轮驱动;四轮转向:是 | 整机产品品目： 喷杆喷雾机； 整机结构型式： 自走式； 整机工作压力： 0.3～0.5MPa； 整机驱动型式： 四轮驱动； 整机转向型式： 四轮转向； 整机外形尺寸： 5500×2000×2600mm； 整机喷杆长度： 20000mm； 最小离地间隙： 1050mm； 整机限压安全装置： 有； 喷杆折叠型式： 液压折叠； 喷杆升降型式： 液压升降； 驾驶室型式： 无； 轴距： 2500mm； 前最大轮距： 1510mm； 后最大轮距： 1510mm； 前轮外径： 1170mm； 前轮胎宽： 130mm； 前轮轮胎型式： 充气橡胶轮胎； 后轮外径： 1170mm； 后轮胎宽： 130mm； 后轮轮胎型式： 充气橡胶轮胎； 发动机或电动机名称： 柴油机； 发动机或电动机结构型式： 四缸、水冷、四冲程； 发动机或电动机标定功率： 74kW； 发动机或电动机标定转速： 2400r/min； 液（气）泵/电机泵结构型式： 隔膜泵； 液泵/电机泵额定压力： 0-3.0MPa； 液泵/电机泵额定流量： 80L/min； 药箱容积： 1500L； 药箱材质： 塑料； 限压安全装置结构型式： 弹簧式； 限压安全装置限定压力： ≤0.6MPa； 喷杆材质： 不锈钢； 喷杆允许最高工作压力： 0.75MPa； 承压软管材质： 橡胶； 承压软管允许最大工作压力： 0.75MPa； 蓄电池类型： 铅酸免维护蓄电池； 蓄电池容量： 80Ah； 蓄电池标称电压： 12×2只（串联）V； | 2020281401000026 | 2025-10-18 | 74 | 购机补贴(通用类) | 山东省 | 评阅通过
1507 | 田间管理机械 | 植保机械 | 喷杆喷雾机 | 100马力及以上自走式四轮转向喷杆喷雾机 | 山东迈特智能科技有限公司 | 喷杆式喷雾机 | 3WPZ-1500D型自走式喷杆喷雾机 | 功率:101马力;药箱容积:1500L;离地间隙:1.6m;喷杆长度:20.35m;型式:自走式:是 ;四轮驱动;四轮转向:是 | 整机产品品目： 喷杆喷雾机； 整机结构型式： 自走式； 整机工作压力： 0.3～0.5MPa； 整机驱动型式： 四轮驱动； 整机转向型式： 四轮转向； 整机外形尺寸： 5400×2600×3300mm； 整机喷杆长度： 20350mm； 最小离地间隙： 1600mm； 整机限压安全装置： 有； 喷杆折叠型式： 液压折叠； 喷杆升降型式： 液压升降； 驾驶室型式： 无； 轴距： 2660mm； 前最大轮距： 2500mm； 后最大轮距： 2500mm； 前轮外径： 1170mm； 前轮胎宽： 130mm； 前轮轮胎型式： 充气橡胶轮胎； 后轮外径： 1170mm； 后轮胎宽： 130mm； 后轮轮胎型式： 充气橡胶轮胎； 发动机或电动机名称： 柴油机； 发动机或电动机结构型式： 四缸、水冷、四冲程； 发动机或电动机标定功率： 74kW； 发动机或电动机标定转速： 2400r/min； 液（气）泵/电机泵结构型式： 隔膜泵； 液泵/电机泵额定压力： 0-3.0MPa； 液泵/电机泵额定流量： 80L/min； 药箱容积： 1500L； 药箱材质： 塑料； 限压安全装置结构型式： 弹簧式； 限压安全装置限定压力： ≤0.6MPa； 喷杆材质： 不锈钢； 喷杆允许最高工作压力： 0.75MPa； 承压软管材质： 橡胶； 承压软管允许最大工作压力： 0.75MPa； 蓄电池类型： 铅酸免维护蓄电池； 蓄电池标称电压： 12×2只（串联）V； | 2020281401000026 | 2025-10-18 | 74 | 购机补贴(通用类) | 山东省 | 评阅通过
1508 | 田间管理机械 | 植保机械 | 喷杆喷雾机 | 100马力及以上自走式四轮转向喷杆喷雾机 | 山东迈特智能科技有限公司 | 喷杆式喷雾机 | 3WPZ-1500E型自走式喷杆喷雾机 | 功率:101马力;药箱容积:1500L;离地间隙:1.05m;喷杆长度:20m;型式:自走式:是 ;四轮驱动;四轮转向:是 | 整机产品品目： 喷杆喷雾机； 整机结构型式： 自走式； 整机工作压力： 0.3～0.5MPa； 整机驱动型式： 四轮驱动； 整机转向型式： 四轮转向； 整机外形尺寸： 5000×1850×3300mm； 整机喷杆长度： 20000mm； 最小离地间隙： 1050mm； 整机限压安全装置： 有； 喷杆折叠型式： 液压折叠； 喷杆升降型式： 液压升降； 驾驶室型式： 密封式； 轴距： 2500mm； 前最大轮距： 1800mm； 后最大轮距： 1800mm； 前轮外径： 1170mm； 前轮胎宽： 130mm； 前轮轮胎型式： 充气橡胶轮胎； 后轮外径： 1170mm； 后轮胎宽： 130mm； 后轮轮胎型式： 充气橡胶轮胎； 发动机或电动机名称： 柴油机； 发动机或电动机结构型式： 四缸、水冷、四冲程； 发动机或电动机标定功率： 74kW； 发动机或电动机标定转速： 2400r/min； 液（气）泵/电机泵结构型式： 隔膜泵； 液泵/电机泵额定压力： 0-3.0MPa； 液泵/电机泵额定流量： 80L/min； 药箱容积： 1500L； 药箱材质： 塑料； 限压安全装置结构型式： 弹簧式； 限压安全装置限定压力： ≤0.6MPa； 喷杆材质： 不锈钢； 喷杆允许最高工作压力： 0.75MPa； 承压软管材质： 橡胶； 承压软管允许最大工作压力： 0.75MPa； 蓄电池类型： 铅酸免维护蓄电池； 蓄电池容量： 80Ah； 蓄电池标称电压： 12×2只（串联）V； | 2020281401000026 | 2025-10-18 | 74 | 购机补贴(通用类) | 山东省 | 评阅通过
1509 | 田间管理机械 | 植保机械 | 喷杆喷雾机 | 100马力及以上自走式四轮转向喷杆喷雾机 | 山东迈特智能科技有限公司 | 喷杆式喷雾机 | 3WPZ-2000B型自走式喷杆喷雾机 | 功率:101马力;药箱容积:2000L;离地间隙:1.64m;喷杆长度:20m;型式:自走式:是 ;四轮驱动;四轮转向:是 | 整机产品品目： 喷杆喷雾机； 整机结构型式： 自走式； 整机工作压力： 0.3～0.5MPa； 整机驱动型式： 四轮驱动； 整机转向型式： 四轮转向； 整机外形尺寸： 5100×2800×3300mm； 整机喷杆长度： 20000mm； 最小离地间隙： 1640mm； 整机限压安全装置： 有； 喷杆折叠型式： 液压折叠； 喷杆升降型式： 液压升降； 驾驶室型式： 无； 轴距： 2350mm； 前最大轮距： 2650mm； 后最大轮距： 2650mm； 前轮外径： 1170mm； 前轮胎宽： 130mm； 前轮轮胎型式： 充气橡胶轮胎； 后轮外径： 1170mm； 后轮胎宽： 130mm； 后轮轮胎型式： 充气橡胶轮胎； 发动机或电动机名称： 柴油机； 发动机或电动机结构型式： 四缸、水冷、四冲程； 发动机或电动机标定功率： 74kW； 发动机或电动机标定转速： 2400r/min； 液（气）泵/电机泵结构型式： 隔膜泵； 液泵/电机泵额定压力： 0-3.0MPa； 液泵/电机泵额定流量： 80L/min； 药箱容积： 2000L； 药箱材质： 塑料； 限压安全装置结构型式： 机械限位式； 限压安全装置限定压力： ≤0.6MPa； 喷杆材质： 不锈钢； 喷杆允许最高工作压力： 0.75MPa； 承压软管材质： 橡胶； 承压软管允许最大工作压力： 0.75MPa； 蓄电池类型： 铅酸免维护蓄电池； 蓄电池容量： 80Ah； 蓄电池标称电压： 12×2只（串联）V； | 2020281401000026 | 2025-10-18 | 74 | 购机补贴(通用类) | 山东省 | 评阅通过
1510 | 田间管理机械 | 植保机械 | 喷杆喷雾机 | 100马力及以上自走式四轮转向喷杆喷雾机 | 山东迈特智能科技有限公司 | 喷杆式喷雾机 | 3WPZ-2000D型自走式喷杆喷雾机 | 功率:101马力;药箱容积:2000L;离地间隙:1.24m;喷杆长度:20m;型式:自走式:是 ;四轮驱动;四轮转向:是 | 整机产品品目：喷杆喷雾机； 整机结构型式：自走式； 整机工作压力：0.3-0.5MPa； 整机驱动型式：5100×2200×2800； 整机转向型式：四轮驱动； 整机外形尺寸：四轮转向mm； 整机喷杆长度：20000mm； 最小离地间隙：1240mm； 整机限压安全装置：有； 喷杆折叠型式：液压； 喷杆升降型式：液压； 驾驶室型式：无； 轴距：2520mm； 前最大轮距：1820mm； 后最大轮距：1820mm； 前轮外径：1450mm； 前轮胎宽：140mm； 前轮轮胎型式：充气轮胎； 后轮外径：1450mm； 后轮胎宽：140mm； 后轮轮胎型式：充气轮胎； 发动机或电动机名称：柴油机； 发动机或电动机结构型式：四缸、直列、水冷、四冲程； 发动机或电动机标定功率/转速：74/2400kW/(r/min)； 液(气)泵/电机泵结构型式：隔膜泵； 液泵/电机泵额定压力：0-3.0MPa； 液泵/电机泵额定流量：80L/min； 药箱容积：2000L； 药箱材质：塑料； 药箱成型工艺：焊接； 限压安全装置结构型式：机械限位式； 限压安全装置限定压力：≤0.6MPa； 喷杆材质：金属； 喷杆允许最大工作压力：0.75MPa； 承压管材质：橡胶； 承压管允许最大工作压力：0.75MPa； 蓄电池类型：免维护蓄电池； 蓄电池容量：80Ah； 蓄电池标称电压：12×2（串联）V； | 2020281401000026 | 2025-10-18 | 74 | 购机补贴(通用类) | 山东省 | 评阅通过
1511 | 田间管理机械 | 植保机械 | 喷杆喷雾机 | 100马力及以上自走式四轮转向喷杆喷雾机 | 山东迈特智能科技有限公司 | 喷杆式喷雾机 | 3WPZ-3000A型自走式喷杆喷雾机 | 功率:101马力;药箱容积:3000L;离地间隙:1.25m;喷杆长度:20.5m;型式:自走式:是 ;四轮驱动;四轮转向:是 | 整机产品品目： 喷杆喷雾机； 整机结构型式： 自走式； 整机工作压力： 0.3～0.5MPa； 整机驱动型式： 四轮驱动； 整机转向型式： 四轮转向； 整机外形尺寸： 5800×2750×3000mm； 整机喷杆长度： 20500mm； 最小离地间隙： 1250mm； 整机限压安全装置： 有； 喷杆折叠型式： 液压折叠； 喷杆升降型式： 液压升降； 驾驶室型式： 无； 轴距： 2630mm； 前最大轮距： 2300mm； 后最大轮距： 2300mm； 前轮外径： 1020mm； 前轮胎宽： 220mm； 前轮轮胎型式： 充气橡胶轮胎； 后轮外径： 1020mm； 后轮胎宽： 220mm； 后轮轮胎型式： 充气橡胶轮胎； 发动机或电动机名称： 柴油机； 发动机或电动机结构型式： 四缸、直列、水冷、四冲程； 发动机或电动机标定功率： 74kW； 发动机或电动机标定转速： 2400r/min； 液（气）泵/电机泵结构型式： 隔膜泵； 液泵/电机泵额定压力： 2.5MPa； 液泵/电机泵额定流量： 280L/min； 药箱容积： 3000L； 药箱材质： 不锈钢； 限压安全装置结构型式： 机械限位式； 限压安全装置限定压力： ≤0.6MPa； 喷杆材质： 不锈钢； 喷杆允许最高工作压力： 0.75MPa； 承压软管材质： 橡胶； 承压软管允许最大工作压力： 0.75MPa； 蓄电池类型： 铅酸免维护蓄电池； 蓄电池容量： 80Ah； 蓄电池标称电压： 12×2只（串联）V； | 2020281401000026 | 2025-10-18 | 74 | 购机补贴(通用类) | 山东省 | 评阅通过
1512 | 田间管理机械 | 植保机械 | 喷杆喷雾机 | 100马力及以上自走式四轮转向喷杆喷雾机 | 山东牧阳农业科技有限公司 | 喷杆式喷雾机 | 3WPZ-1000LB1型自走式喷杆喷雾机 | 功率:100马力;药箱容积:1000L;离地间隙:1.08m;喷杆长度:20m;型式:自走式:是 ;四轮驱动;四轮转向:是 | 功率：100马力（74kW）；形式：自走式，四轮驱动、四轮转向；配套动力型号：4B9-100C31； 排放标准：国三；药箱容量：1000L；最小离地间隙：1080mm；整机外形尺寸：5300×2170×2500mm；整机工作压力：0.3-0.5MPa；喷杆长度：20000mm；限压安全装置限定压力：≤0.6MPa；配套动力名称：柴油机；配套动力结构型式：四缸水冷四冲程；配套动力标定转速：2400r/min；配套泵型式：隔膜泵；配套泵额定压力：0-2.5MPa；配套泵额定流量：60L/min；轴距(自走式)：2380mm；前（后）最大轮距 ：1530mm； 前（后）轮外径 ：1170mm；前（后）轮胎宽：130mm；蓄电池类型：铅酸蓄电池；蓄电池容量：60Ah；蓄电池标称电压：12V×2（串联） | 2017281401000016 | 2022-07-30 | 74 | 购机补贴(通用类) | 山东省 | 评阅通过
1513 | 田间管理机械 | 植保机械 | 喷杆喷雾机 | 100马力及以上自走式四轮转向喷杆喷雾机 | 山东牧阳农业科技有限公司 | 喷杆式喷雾机 | 3WPZ-1000LB2型自走式喷杆喷雾机 | 功率:100马力;药箱容积:1000L;离地间隙:1.08m;喷杆长度:20m;型式:自走式:是 ;四轮驱动;四轮转向:是 | 功率：100马力（74kW）；形式：自走式，四轮驱动、四轮转向；配套动力型号：4B9-100C31； 排放标准：国三；药箱容量：1000L；最小离地间隙：1080mm；整机外形尺寸：5300×2170×2500mm；整机工作压力：0.3-0.5MPa；喷杆长度：20000mm；限压安全装置限定压力：≤0.6MPa；配套动力名称：柴油机；配套动力结构型式：四缸水冷四冲程；配套动力标定转速：2400r/min；配套泵型式：三缸柱塞泵；配套泵额定压力：2.5-4.0MPa；配套泵额定流量：36-81L/min；轴距(自走式)：2380mm；前（后）最大轮距 ：1530mm； 前（后）轮外径 ：1170mm；前（后）轮胎宽：130mm；蓄电池类型：铅酸蓄电池；蓄电池容量：60Ah；蓄电池标称电压：12V×2（串联） | 2017281401000016 | 2022-07-30 | 74 | 购机补贴(通用类) | 山东省 | 评阅通过
1514 | 田间管理机械 | 植保机械 | 喷杆喷雾机 | 100马力及以上自走式四轮转向喷杆喷雾机 | 山东牧阳农业科技有限公司 | 喷杆式喷雾机 | 3WPZ-1500L1型自走式喷杆喷雾机 | 功率:100马力;药箱容积:1500L;离地间隙:1.08m;喷杆长度:25m;型式:自走式:是 ;四轮驱动;四轮转向:是 | 功率：100马力（74kW）；形式：自走式，四轮驱动、四轮转向；配套动力型号：4B9-100C31； 排放标准：国三；药箱容量：1500L；最小离地间隙：1080mm；整机外形尺寸：5900×2350×2800mm；整机工作压力：0.3-0.5MPa；喷杆长度：25000mm；限压安全装置限定压力：≤0.6MPa；配套动力名称：柴油机；配套动力结构型式：四缸水冷四冲程；配套动力标定转速：2400r/min；配套泵型式：三缸柱塞泵；配套泵额定压力：2.5-4.0MPa；配套泵额定流量：36-81L/min；轴距(自走式)：2230mm；前（后）最大轮距 ：1900mm； 前（后）轮外径 ：1430mm；前（后）轮胎宽：130mm；蓄电池类型：铅酸蓄电池；蓄电池容量：60Ah；蓄电池标称电压：12V×2（串联） | 2017281401000016 | 2022-07-30 | 74 | 购机补贴(通用类) | 山东省 | 评阅通过
1515 | 田间管理机械 | 植保机械 | 喷杆喷雾机 | 100马力及以上自走式四轮转向喷杆喷雾机 | 山东牧阳农业科技有限公司 | 喷杆式喷雾机 | 3WPZ-1500LB型自走式喷杆喷雾机 | 功率:100马力;药箱容积:1500L;离地间隙:1.04m;喷杆长度:20m;型式:自走式:是 ;四轮驱动;四轮转向:是 | 功率：100马力（74kW）；形式：自走式，四轮驱动、四轮转向；配套动力型号：4B9-100C31； 排放标准：国三；药箱容量：1500L；最小离地间隙：1040mm；整机外形尺寸：5330×2450×2730mm；整机工作压力：0.3-0.5MPa；喷杆长度：20000mm；限压安全装置限定压力：≤0.6MPa；配套动力名称：柴油机；配套动力结构型式：四缸水冷四冲程；配套动力标定转速：2400r/min；配套泵型式：隔膜泵；配套泵额定压力：0-2.5MPa；配套泵额定流量：60L/min；轴距(自走式)：2460mm；前（后）最大轮距 ：1910mm； 前（后）轮外径 ：1170mm；前（后）轮胎宽：130mm；蓄电池类型：铅酸蓄电池；蓄电池容量：60Ah；蓄电池标称电压：12V×2（串联） | 2017281401000016 | 2022-07-30 | 74 | 购机补贴(通用类) | 山东省 | 评阅通过
1516 | 田间管理机械 | 植保机械 | 喷杆喷雾机 | 100马力及以上自走式四轮转向喷杆喷雾机 | 山东牧阳农业科技有限公司 | 喷杆式喷雾机 | 3WPZ-1500L型自走式喷杆喷雾机 | 功率:100马力;药箱容积:1500L;离地间隙:1.08m;喷杆长度:25m;型式:自走式:是 ;四轮驱动;四轮转向:是 | 功率：100马力（74kW）；形式：自走式，四轮驱动、四轮转向；配套动力型号：4B9-100C31； 排放标准：国三；药箱容量：1500L；最小离地间隙：1080mm；整机外形尺寸：5900×2350×2800 mm；整机工作压力：0.3-0.5MPa；喷杆长度：25000mm；限压安全装置限定压力：≤0.6MPa；配套动力名称：柴油机；配套动力结构型式：四缸水冷四冲程；配套动力标定转速：2400r/min；配套泵型式：隔膜泵；配套泵额定压力：3.0MPa；配套泵额定流量：100L/min；轴距(自走式)：2230mm；前（后）最大轮距 ：1900mm； 前（后）轮外径 ：1430mm；前（后）轮胎宽：130mm；蓄电池类型：铅酸蓄电池；蓄电池容量：60Ah；蓄电池标称电压：12V×2（串联） | 2017281401000016 | 2022-07-30 | 74 | 购机补贴(通用类) | 山东省 | 评阅通过
1517 | 田间管理机械 | 植保机械 | 喷杆喷雾机 | 100马力及以上自走式四轮转向喷杆喷雾机 | 山东维凯斯农业装备有限公司 | 喷杆式喷雾机 | 3WP-1000C型自走式喷杆喷雾机 | 功率:101马力;药箱容积:1000L;离地间隙:0.99m;喷杆长度:25m;型式:自走式:是 ;四轮驱动;四轮转向:是 | 型式：自走式；外形尺寸（mm):5700X2300X3000，药箱容量（L）：1000;喷杆作业压力（Mpa):0.1-0.6；喷杆长度（mm):25000；配套动力：四缸直列水冷四冲程柴油机；离地间隙（mm):990，驱动方式：四轮驱动、四轮转向。 | 2020041401000032 | 2025-09-02 | 74 | 购机补贴(通用类) | 山东省 | 评阅通过
1518 | 田间管理机械 | 植保机械 | 喷杆喷雾机 | 100马力及以上自走式四轮转向喷杆喷雾机 | 山东维凯斯农业装备有限公司 | 喷杆式喷雾机 | 3WP-1200D型自走式喷杆喷雾机 | 功率:102马力;药箱容积:1200L;离地间隙:1.08m;喷杆长度:24m;型式:自走式:是 ;四轮驱动;四轮转向:是 | 型式：自走式；外形尺寸（mm):5700X2200X2950;药箱容量（L）：1200;喷杆作业压力（Mpa):0.1-0.6；喷杆长度（mm):24000；配套动力：四缸直列水冷四冲程柴油机；离地间隙（mm):1080，驱动方式：四轮驱动、四轮转向。 | 2020041401000032 | 2025-09-02 | 74.8 | 购机补贴(通用类) | 山东省 | 评阅通过
1519 | 田间管理机械 | 植保机械 | 喷杆喷雾机 | 100马力及以上自走式四轮转向喷杆喷雾机 | 山东维凯斯农业装备有限公司 | 喷杆式喷雾机 | 3WP-1500A型自走式喷杆喷雾机 | 功率:101马力;药箱容积:1500L;离地间隙:1.09m;喷杆长度:25m;型式:自走式:是 ;四轮驱动;四轮转向:是 | 型式：自走式；外形尺寸（mm):5600X2300X3100，药箱容量（L）：1500;喷杆作业压力（Mpa):0.1-0.6；喷杆长度（mm):25000；配套动力：四缸直列水冷四冲程柴油机；离地间隙（mm):1090，驱动方式：四轮驱动、四轮转向。 | 2020041401000032 | 2025-09-02 | 74 | 购机补贴(通用类) | 山东省 | 评阅通过
1520 | 田间管理机械 | 植保机械 | 喷杆喷雾机 | 100马力及以上自走式四轮转向喷杆喷雾机 | 山东维凯斯农业装备有限公司 | 喷杆式喷雾机 | 3WP-1600C型自走式喷杆喷雾机 | 功率:102马力;药箱容积:1600L;离地间隙:1.09m;喷杆长度:24m;型式:自走式:是 ;四轮驱动;四轮转向:是 | 型式：自走式；外形尺寸（mm):5700X2200X2950;药箱容量（L）：1600;整机工作压力（Mpa):0.1-0.6；喷杆长度（mm):24000；配套动力：四缸、直列、水冷、四冲程柴油机；驱动方式：四轮驱动、四轮转向；离地间隙（mm):1090 | 2020041401000032 | 2025-09-02 | 74.8 | 购机补贴(通用类) | 山东省 | 评阅通过
1521 | 田间管理机械 | 植保机械 | 喷杆喷雾机 | 100马力及以上自走式四轮转向喷杆喷雾机 | 山东维凯斯农业装备有限公司 | 喷杆式喷雾机 | 3WP-1600D型自走式喷杆喷雾机 | 功率:101马力;药箱容积:1600L;离地间隙:1.08m;喷杆长度:24m;型式:自走式:是 ;四轮驱动;四轮转向:是 | 型式：自走式；外形尺寸（mm):6500X2400X3200，药箱容量（L）：1600;喷杆作业压力（Mpa):0.1-0.6；喷杆长度（mm):24000；配套动力：四缸直列水冷四冲程柴油机；离地间隙（mm):1080，驱动方式：四轮驱动、四轮转向。 | 2020041401000032 | 2025-09-02 | 74 | 购机补贴(通用类) | 山东省 | 评阅通过
1522 | 田间管理机械 | 植保机械 | 喷杆喷雾机 | 100马力及以上自走式四轮转向喷杆喷雾机 | 山东维凯斯农业装备有限公司 | 喷杆式喷雾机 | 3WP-1800型自走式喷杆喷雾机 | 功率:102马力;药箱容积:1800L;离地间隙:1.12m;喷杆长度:24m;型式:自走式:是 ;四轮驱动;四轮转向:是 | 型式：自走式；外形尺寸（mm):5700X2780X3340药箱容量（L）：1800;整机工作压力（Mpa):0.1-0.6；喷杆长度（mm):24000；配套动力：四缸直列水冷四冲程柴油机；驱动方式：四轮驱动、四轮转向。离地间隙（mm):1120 | 2020041401000032 | 2025-09-02 | 74.8 | 购机补贴(通用类) | 山东省 | 评阅通过
1523 | 田间管理机械 | 植保机械 | 喷杆喷雾机 | 100马力及以上自走式四轮转向喷杆喷雾机 | 山东维凯斯农业装备有限公司 | 喷杆式喷雾机 | 3WP-2000C型自走式喷杆喷雾机 | 功率:102马力;药箱容积:2000L;离地间隙:1.66m;喷杆长度:24m;型式:自走式:是 ;四轮驱动;四轮转向:是 | 型式：自走式；外形尺寸（mm):5700X2780X3850;药箱容量（L）：2000;整机工作压力（Mpa):0.1-0.6；喷杆长度（mm):24000；配套动力：四缸、直列、水冷、四冲程柴油机；驱动方式：四轮驱动、四轮转向。离地间隙（mm):1660 | 2020041401000032 | 2025-09-02 | 74.8 | 购机补贴(通用类) | 山东省 | 评阅通过
1524 | 田间管理机械 | 植保机械 | 喷杆喷雾机 | 100马力及以上自走式四轮转向喷杆喷雾机 | 山东维凯斯农业装备有限公司 | 喷杆式喷雾机 | 3WP-2000型自走式喷杆喷雾机 | 功率:140马力;药箱容积:2000L;离地间隙:2m;喷杆长度:22m;型式:自走式:是 ;四轮驱动;四轮转向:是 | 型式：自走式；外形尺寸（mm):7400X3500X4040 ;药箱容量（L）：2000整机工作压力（Mpa):0.1-0.6；喷杆长度（mm):22000；配套动力：直列四缸水冷四冲程柴油机；离地间隙（mm):2000；驱动方式：四轮驱动，四轮转向 | 2020041401000032 | 2025-09-02 | 103 | 购机补贴(通用类) | 山东省 | 评阅通过
1525 | 田间管理机械 | 植保机械 | 喷杆喷雾机 | 100马力及以上自走式四轮转向喷杆喷雾机 | 山东维凯斯农业装备有限公司 | 喷杆式喷雾机 | 3WP-2600型自走式喷杆喷雾机 | 功率:140马力;药箱容积:2600L;离地间隙:2m;喷杆长度:22m;型式:自走式:是 ;四轮驱动;四轮转向:是 | 型式：自走式；外形尺寸（mm):7400X3500X4040 ;药箱容量（L）：2600；整机工作压力（Mpa):0.1-0.6；喷杆长度（mm):22000；配套动力：直列四缸水冷四冲程柴油机；离地间隙（mm):2000；驱动方式：四轮驱动，四轮转向 | 2020041401000032 | 2025-09-02 | 103 | 购机补贴(通用类) | 山东省 | 评阅通过
1526 | 田间管理机械 | 植保机械 | 喷杆喷雾机 | 100马力及以上自走式四轮转向喷杆喷雾机 | 山东祥瑞农林科技有限公司 | 喷杆式喷雾机 | 3WPZ-1300A型自走式喷杆喷雾机 | 功率:100马力;药箱容积:1300L;离地间隙:1.2m;喷杆长度:24.75m;型式:自走式:是 ;四轮驱动;四轮转向:是 | 整机结构型式：自走式； (cx)整机驱动型式 ：四轮驱动； (cx)整机转向型式 ：四轮转向； 整机外形尺寸 mm：6050×2230×3170； 整机喷杆长度 mm ：24750； (cx)最小离地间隙 mm ：1200； 药箱容积 l：1300； | 2019041401000072 | 2024-12-12 | 74 | 购机补贴(通用类) | 山东省 | 评阅通过
1527 | 田间管理机械 | 植保机械 | 喷杆喷雾机 | 100马力及以上自走式四轮转向喷杆喷雾机 | 山东祥瑞农林科技有限公司 | 喷杆式喷雾机 | 3WPZ-1500A型自走式喷杆喷雾机 | 功率:100马力;药箱容积:1500L;离地间隙:1.2m;喷杆长度:25.1m;型式:自走式:是 ;四轮驱动;四轮转向:是 | 整机结构型式 ： 自走式 ； (cx)整机驱动型式 ：四轮驱动 ； (cx)整机转向型式：四轮转向 ； 整机外形尺寸 mm ：5850×2350×3450 ； 整机喷杆长度 mm ：25100 ； (cx)最小离地间隙 mm ：1200 ； 药箱容积 l ：1300+200 ； | 2019041401000072 | 2024-12-12 | 74 | 购机补贴(通用类) | 山东省 | 评阅通过
1528 | 田间管理机械 | 植保机械 | 喷杆喷雾机 | 100马力及以上自走式四轮转向喷杆喷雾机 | 山东祥瑞农林科技有限公司 | 喷杆式喷雾机 | 3WPZ-2000A型自走式喷杆喷雾机 | 功率:100马力;药箱容积:2000L;离地间隙:1.74m;喷杆长度:20.1m;型式:自走式:是 ;四轮驱动;四轮转向:是 | 整机结构型式 ： 自走式 ； (cx)整机驱动型式 ： 四轮驱动 ； (cx)整机转向型式 ： 四轮转向 ； 整机外形尺寸 mm ：5500×3000×3700 ； 整机喷杆长度 mm： 20100 ； (cx)最小离地间隙 mm ：1740 ； 药箱容积 l ：1300+700 ； | 2019041401000072 | 2024-12-12 | 74 | 购机补贴(通用类) | 山东省 | 评阅通过
1529 | 田间管理机械 | 植保机械 | 喷杆喷雾机 | 100马力及以上自走式四轮转向喷杆喷雾机 | 山东约翰迪农业装备有限公司 | 喷杆式喷雾机 | 3WPZ-1000型自走式喷杆喷雾机 | 功率:100马力;药箱容积:1000L;离地间隙:0.92m;喷杆长度:20m;型式:自走式:是 ;四轮驱动;四轮转向:是 | 结构型式：自走式；外形尺寸（工作状态，长×宽×高)mm：4900×2300×3000；结构质量（kg）：2200；药箱额定容量：1000L；喷杆喷幅m：20；配套喷头型式：金属；配套喷头数量：40；喷杆长度：20m；喷杆降机构型式：液压；喷杆折叠机构型式：液压折叠；配套泵名称：隔膜泵；配套泵型式：隔膜泵；配套泵流量：160L；离合器型式：干式；制动器型式：鼓刹；驱动方式/转向方式：四轮驱动/四轮转向；驾驶室：无；前/后最大轮距m：1.83；轴距m：2.5；前/后轮胎规格(分别填写)：1600*130/1600*130；前/后轮胎型式:气胎轮；离地间隙m:0.92 | 2021281401000022 | 2026-08-04 | 74 | 购机补贴(通用类) | 山东省 | 评阅通过
1530 | 田间管理机械 | 植保机械 | 喷杆喷雾机 | 100马力及以上自走式四轮转向喷杆喷雾机 | 山东约翰迪农业装备有限公司 | 喷杆式喷雾机 | 3WPZ-2000Y型自走式喷杆喷雾机 | 功率:100马力;药箱容积:2000L;离地间隙:1.65m;喷杆长度:24m;型式:自走式:是 ;四轮驱动;四轮转向:是 | 结构型式：自走式；外形尺寸（工作状态，长×宽×高)mm：6700×2850×3720；结构质量（kg）：3000；药箱额定容量：2000L；喷杆喷幅m：24；配套喷头型式：金属；配套喷头数量：46；喷杆长度：24m；喷杆降机构型式：液压；喷杆折叠机构型式：液压折叠；配套泵名称：隔膜泵；配套泵型式：隔膜泵；配套泵流量：160L；离合器型式：干式；制动器型式：鼓刹；驱动方式/转向方式：四轮驱动/四轮转向；驾驶室：有；前/后最大轮距m：2.6；轴距m：3.0；前/后轮胎规格(分别填写)：1200*180/1200*180；前/后轮胎型式:气胎轮；离地间隙m:1.65 | 2021281401000022 | 2026-08-04 | 74 | 购机补贴(通用类) | 山东省 | 评阅通过
1531 | 田间管理机械 | 植保机械 | 喷杆喷雾机 | 100马力及以上自走式四轮转向喷杆喷雾机 | 山东中农嘉禾机械科技有限公司 | 喷杆式喷雾机 | 3WPZ-1000C型自走式喷杆喷雾机 | 功率:100马力;药箱容积:1000L;离地间隙:1.12m;喷杆长度:20m;型式:自走式:是 ;四轮驱动;四轮转向:是 | 结构型式：自走式；工作压力（MPa)：0.2-0.4；驱动型式：四轮驱动；转向形式：四轮转向；外形尺寸（mm)：4800×2500×2600；喷杆长度 ：20000mm；最小离地间隙：1120mm;前轮轮胎型式：实心轮胎；后轮外径：1230mm；后轮胎宽：80mm；后轮轮胎型式：实心轮胎；发动机名称：柴油机；发动机结构型式：四缸、直列、水冷、四冲程；发动机标定功率/转速：74Kw/2400(r/min)；排放标准：第Ⅲ阶段；液(气)泵结构型式：隔膜泵；液泵额定压力：0-2.5MPa ；液泵额定流量60L/min；药箱容积：1000L；药箱材质:聚乙烯；喷杆折叠型式：液压 ；喷杆升降型式：液压；轴距：2370mm；前最大轮距：1780mm；后最大轮距：1780mm；前轮外径：1230mm；前轮胎宽：80mm；限压安全装置结构型式：机械限位式；限压安全装置限定压力≤0.48MPa；喷杆材质：不锈钢；承压软管材质：橡胶；承压软管允许最大工作压力（MPa）：2.0（分水器前）/4.0（分水器后）；蓄电池类型：免维护铅酸蓄电池； 蓄电池容量60Ah；蓄电池标称电压（V)：（12×2串联）； | 2019041401000010 | 2024-01-29 | 74 | 购机补贴(通用类) | 山东省 | 评阅通过
1532 | 田间管理机械 | 植保机械 | 喷杆喷雾机 | 100马力及以上自走式四轮转向喷杆喷雾机 | 山东中农嘉禾机械科技有限公司 | 喷杆式喷雾机 | 3WPZ-1500D型自走式喷杆喷雾机 | 功率:100马力;药箱容积:1500L;离地间隙:1.13m;喷杆长度:20.1m;型式:自走式:是 ;四轮驱动;四轮转向:是 | 结构型式：自走式；工作压力（MPa)：0.2-0.4；驱动型式：四轮驱动；转向形式：四轮转向；外形尺寸（mm)：5700×2000×2800；喷杆长度 ：20100mm；最小离地间隙：1130mm;发动机名称：柴油机；发动机结构型式：四缸、直列、水冷、四冲程；发动机标定功率/转速：74Kw/2400(r/min)；发动机排放标准：第Ⅲ阶段；液(气)泵结构型式：隔膜泵；液泵额定压力：0-2.5MPa ；液泵额定流量60L/min；药箱容积：1500L；药箱材质:聚乙烯；喷杆折叠型式：液压 ；喷杆升降型式：液压；轴距：2380mm；前最大轮距：1550mm；后最大轮距：1550mm；前轮外径：1220mm；前轮胎宽：90mm；前轮轮胎型式：实心轮胎；后轮外径：1220mm；后轮胎宽：90mm；后轮轮胎型式：实心轮胎；限压安全装置结构型式：机械限位式；限压安全装置限定压力≤0.48MPa；限压安全装置生产方式：采购；喷杆材质：不锈钢；承压软管材质：橡胶；承压软管允许最大工作压力（MPa）：2.0（分水器前）/4.0（分水器后）；蓄电池类型：免维护铅酸蓄电池； 蓄电池容量60Ah；蓄电池标称电压（V)：12×2（串联）； | 2019041401000010 | 2024-01-29 | 74 | 购机补贴(通用类) | 山东省 | 评阅通过
1533 | 田间管理机械 | 植保机械 | 喷杆喷雾机 | 100马力及以上自走式四轮转向喷杆喷雾机 | 山东中农嘉禾机械科技有限公司 | 喷杆式喷雾机 | 3WPZ-1500型自走式喷杆喷雾机 | 功率:100马力;药箱容积:(1000+500)L;离地间隙:1.13m;喷杆长度:20m;型式:自走式:是 ;四轮驱动;四轮转向:是 | 结构型式：自走式；工作压力（MPa)：0.2-0.4；驱动型式：四轮驱动；转向形式：四轮转向；外形尺寸（mm)：5500×1900×2500；喷杆长度 ：20000mm；最小离地间隙：1130mm;发动机名称：柴油机；发动机结构型式：四缸、直列、水冷、四冲程；发动机标定功率/转速：74Kw/2400(r/min)；柴油机排放标准：第Ⅲ阶段；液(气)泵结构型式：隔膜泵；液泵额定压力：0-2.5MPa ；液泵额定流量60L/min；药箱容积：（1000+500）L；药箱材质:塑料；喷杆折叠型式：液压 ；喷杆升降型式：液压；轴距：2380mm；前最大轮距：1550mm；后最大轮距：1550mm；前轮外径：1220mm；前轮胎宽：90mm；前轮轮胎型式：实心轮胎；后轮外径：1220mm；后轮胎宽：90mm；后轮轮胎型式：实心轮胎；限压安全装置结构型式：机械限位式；限压安全装置限定压力≤0.48MPa；喷杆材质：不锈钢；承压软管材质：橡胶；承压软管允许最大工作压力（MPa）：2.0（分水器前）/4.0（分水器后）；蓄电池类型：免维护铅酸蓄电池； 蓄电池容量60Ah；蓄电池标称电压（V)：12×2（串联）； | 2019041401000010 | 2024-01-29 | 74 | 购机补贴(通用类) | 山东省 | 评阅通过
1534 | 田间管理机械 | 植保机械 | 喷杆喷雾机 | 100马力及以上自走式四轮转向喷杆喷雾机 | 山东中农嘉禾机械科技有限公司 | 喷杆式喷雾机 | 3WPZ-2000型自走式喷杆喷雾机 | 功率:100马力;药箱容积:(1000+1000)L;离地间隙:1.24m;喷杆长度:21m;型式:自走式:是 ;四轮驱动;四轮转向:是 | 结构型式：自走式；工作压力（MPa)：0.2-0.4；驱动型式：四轮驱动；转向形式：四轮转向；外形尺寸（mm)：6300×2300×2800；喷杆长度 ：21000mm；最小离地间隙：1240mm;发动机名称：柴油机；发动机结构型式：四缸、直列、水冷、四冲程；发动机标定功率/转速：74Kw/2400(r/min)；发动机排放标准：第Ⅲ阶段；液(气)泵结构型式：隔膜泵；液泵额定压力：0-2.5MPa ；液泵额定流量60L/min；药箱容积：（1000+1000）L；药箱材质:聚酯烯；喷杆折叠型式：液压 ；喷杆升降型式：液压；轴距：3200mm；前最大轮距：2090mm；后最大轮距：2090mm；前轮外径：1200mm；前轮胎宽：180mm；前轮轮胎型式：充气轮胎；后轮外径：1200mm；后轮胎宽：180mm；后轮轮胎型式：充气轮胎；限压安全装置结构型式：机械限位式；限压安全装置限定压力≤0.48MPa；限压安全装置生产方式：采购；喷杆材质：不锈钢；承压软管材质：橡胶；承压软管允许最大工作压力（MPa）：2.0（分水器前）/4.0（分水器后）；蓄电池类型：免维护铅酸蓄电池； 蓄电池容量60Ah；蓄电池标称电压（V)：（12×2串联）； | 2019041401000010 | 2024-01-29 | 74 | 购机补贴(通用类) | 山东省 | 评阅通过
1535 | 田间管理机械 | 植保机械 | 喷杆喷雾机 | 100马力及以上自走式四轮转向喷杆喷雾机 | 山东中润顺泰机械科技有限公司 | 喷杆式喷雾机 | 3WPZ-1000B型自走式喷杆喷雾机 | 功率:101马力;药箱容积:1000L;离地间隙:1.06m;喷杆长度:21.4m;型式:自走式:是 ;四轮驱动;四轮转向:是 | 整机产品品目 : 喷杆喷雾机 ; 整机结构型式 : 自走式 ; 整机工作压力 : 0.3-0.5 MPa ; 整机驱动型式 : 四轮驱动 ; 整机转向型式 : 四轮转向 ; 整机外形尺寸 : 5150×2480×2760 mm ; 整机喷杆长度 : 21400 mm ; 整机水平射程或喷幅 : 24000 mm ; 最小离地间隙 : 1060 mm ; 整机限压安全装置 : 有 ; 喷杆折叠型式 : 液压 ; 喷杆升降型式 : 液压 ; 驾驶室型式 : 无 ; 轴距 : 2360 mm ; 前最大轮距 : 1800 mm ; 后最大轮距 : 1800 mm ; 前轮外径 : 1200 mm ; 前轮胎宽 : 140 mm ; 前轮轮胎型式 : 充气轮胎 ; 后轮外径 : 1200 mm ; 后轮胎宽 : 140 mm ; 后轮轮胎型式 : 充气轮胎 ; 发动机或电动机名称 : 柴油机 ; 发动机或电动机结构型式 : 四缸四冲程水冷 ; 发动机或电动机标定功率/转速 : 74/2400 kW/(r/min) ; 发动机或电动机生产方式 : 采购 ; 液(气)泵/电机泵结构型式 : 隔膜泵 ; 液泵/电机泵额定压力 : 3 MPa ; 液泵/电机泵额定流量 : 80 L/min ; 药箱容积 : 1000 l ; 药箱材质 : 塑料 ; 药箱生产方式 : 采购 ; 限压安全装置结构型式 : 手动弹簧式 ; 限压安全装置限定压力 : ≤0.6 MPa ; 限压安全装置生产方式 : 采购 ; 喷杆材质 : 不锈钢 ; 喷杆允许最大工作压力 : 0.75 MPa ; 喷杆生产方式 : 采购 ; 承压软管材质 : 塑料 ; 承压软管允许最大工作压力 : 0.75 MPa ; 承压软管生产方式 : 采购 ; 开关组合生产方式 : 采购 ; 蓄电池类型 : 免维护蓄电池 ; 蓄电池容量 : 80 Ah ; 蓄电池标称电压 : 12×2（串联） V ; 蓄电池生产方式 : 采购 ; | 2017281401000041 | 2022-12-06 | 74 | 购机补贴(通用类) | 山东省 | 评阅通过
1536 | 田间管理机械 | 植保机械 | 喷杆喷雾机 | 100马力及以上自走式四轮转向喷杆喷雾机 | 山东中润顺泰机械科技有限公司 | 喷杆式喷雾机 | 3WPZ-1300A型自走式喷杆喷雾机 | 功率:101马力;药箱容积:1300L;离地间隙:0.9m;喷杆长度:23.3m;型式:自走式:是 ;四轮驱动;四轮转向:是 | 整机产品品目 : 喷杆喷雾机 ; 整机结构型式 : 自走式 ; 整机工作压力 : 0.3～0.5 MPa ; 整机驱动型式 : 四轮驱动 ; 整机转向型式 : 四轮转向 ; 整机外形尺寸 : 5850×2500×3000 mm ; 整机喷杆长度 : 23300 mm ; 最小离地间隙 : 900 mm ; 整机限压安全装置 : 有 ; 喷杆折叠型式 : 液压 ; 喷杆升降型式 : 液压 ; 驾驶室型式 : 无 ; 轴距 : 2960 mm ; 前最大轮距 : 1970 mm ; 后最大轮距 : 1970 mm ; 前轮外径 : 2140 mm ; 前轮胎宽 : 90 mm ; 前轮轮胎型式 : 实心轮胎 ; 后轮外径 : 2140 mm ; 后轮胎宽 : 90 mm ; 后轮轮胎型式 : 实心轮胎 ; 发动机或电动机名称 : 柴油机 ; 发动机或电动机结构型式 : 四缸直列水冷四冲程 ; 发动机或电动机标定功率 : 74 kW ; 发动机或电动机标定转速 : 2400 r/min ; 液（气）泵/电机泵结构型式 : 隔膜泵 ; 液泵/电机泵额定压力 : 2.5 MPa ; 液泵/电机泵额定流量 : 160-280 L/min ; 药箱容积 : 1300 L ; 药箱材质 : 不锈钢 ; 限压安全装置结构型式 : 机械限位式 ; 限压安全装置限定压力 : ≤0.6 MPa ; 喷杆材质 : 不锈钢 ; 喷杆允许最高工作压力 : 0.75 MPa ; 承压软管材质 : 橡胶 ; 承压软管允许最大工作压力 : 4 MPa ; 蓄电池类型 : 免维护蓄电池 ; 蓄电池容量 : 80 Ah ; 蓄电池标称电压 : 12×2（串联） V ; | 2017281401000041 | 2022-12-06 | 74 | 购机补贴(通用类) | 山东省 | 评阅通过
1537 | 田间管理机械 | 植保机械 | 喷杆喷雾机 | 100马力及以上自走式四轮转向喷杆喷雾机 | 射阳亿成机械制造有限公司 | 自走式喷杆喷雾机 | 3WPZ-YC-1000A | 功率:100.64马力;药箱容积:1000L;离地间隙:1.01m;喷杆长度:22.8m;型式:自走式:是 ;四轮驱动;四轮转向:是 | 型式 / 自走式 规格型号 / 3WPZ-YC-1000A 外形尺寸工作状态 mm 5300×22800×3200 外形尺寸运输状态 mm 5250×2000×3100 药箱容量 L 1000 喷杆作业（整机作业）常用工作压力 MPa 0.3～0.5 喷头型式 / 扇形喷头 喷杆升降机构型式 / 液压 喷杆折叠机构型式 / 液压 喷杆长度 mm 22800 配套动力名称、结构型式 / 柴油机（直列、水冷、四冲程） 配套动力标定功率/转速 kW/(r/min) 74/2400 配套泵型式 / 隔膜泵 配套泵工作压力 MPa 3 配套泵流量 L/min 80 离地间隙 mm 1010 轴距（自走式） mm 2420 前/后最大轮距（自走式） mm 1830 前/后轮胎规格（自走式）前轮外径 mm 1300 前/后轮胎规格（自走式）前轮胎宽 mm 140 前/后轮胎规格（自走式）后轮外径 mm 1300 前/后轮胎规格（自走式）后轮胎宽 mm 140 前/后轮胎规格（自走式）前/后轮胎型式 / 充气轮胎 制动器型式（自走式） / 鼓式制动 离合器型式（自走式） / 机械离合 驱动方式（自走式） / 四轮驱动、四轮转向 驾驶室（自走式） / 封闭驾驶室 | 苏农机（2019）第（0304）号 | 2023-12-31 | 74 | 购机补贴(通用类) | 江苏省 | 评阅通过
1538 | 田间管理机械 | 植保机械 | 喷杆喷雾机 | 100马力及以上自走式四轮转向喷杆喷雾机 | 射阳亿成机械制造有限公司 | 喷杆式喷雾机 | 3WPZ-YC-1000C型自走式喷杆喷雾机 | 功率:100.64马力;药箱容积:1000L;离地间隙:1.12m;喷杆长度:25m;型式:自走式:是 ;四轮驱动;四轮转向:是 | 整机产品品目 / 喷杆喷雾机 整机结构型式 / 自走式 整机工作压力 MPa 0.3～0.5 整机驱动型式 / 四轮驱动 整机转向型式 / 四轮转向 整机外形尺寸 mm 5300×2070×3250 整机喷杆长度 mm 2500 最小离地间隙 mm 1120 整机限压安全装置 / 有 喷杆折叠型式 / 液压折叠 喷杆升降型式 / 液压升降 驾驶室型式 / 封闭驾驶室 轴距 mm 2500 前最大轮距 mm 1830 后最大轮距 mm 1830 前轮外径 mm 1400 前轮胎宽 mm 140 前轮轮胎型式 / 充气橡胶轮胎 后轮外径 mm 1400 后轮胎宽 mm 140 后轮轮胎型式 / 充气橡胶轮胎 发动机或电动机名称 / 柴油机 发动机或电动机结构型式 / 四缸水冷四冲程 发动机或电动机标定功率 kW 74 发动机或电动机标定转速 r/min 2400 发动机或电动机工作电压 V / 液（气）泵/电机泵结构型式 / 隔膜泵 液泵/电机泵额定压力 MPa 3 液泵/电机泵额定流量 L/min 100 液泵/电机泵柱塞（活塞）直径 mm / 药箱容积 L 1000 药箱材质 / 塑料 药箱质量 kg / 药箱成型工艺 / 滚塑 空气室（储压容器）材质 / / 空气室（储压容器）质量 g / 空气室（储压容器）安装位置 / / 限压安全装置结构型式 / 手动弹簧式 限压安全装置限定压力 MPa ≤0.6 喷杆材质 / 不锈钢+塑胶 喷杆允许最高工作压力 MPa 0.75 承压软管材质 / 塑料 承压软管允许最大工作压力 MPa 0.75 充电器充电电流 A / 充电器输入电压 V / 充电器输出电压 V / 蓄电池类型 / 铅酸蓄电池 蓄电池容量 Ah 80 蓄电池标称电压 V 12×2（串联） | 2017281401000037 | 2022-11-26 | 74 | 购机补贴(通用类) | 江苏省 | 评阅通过
1539 | 田间管理机械 | 植保机械 | 喷杆喷雾机 | 100马力及以上自走式四轮转向喷杆喷雾机 | 射阳亿成机械制造有限公司 | 喷杆式喷雾机 | 3WPZ-YC-1000D-1型自走式喷杆喷雾机 | 功率:100.64马力;药箱容积:1000L;离地间隙:0.85m;喷杆长度:20m;型式:自走式:是 ;四轮驱动;四轮转向:是 | 整机产品品目 / 喷杆喷雾机 整机结构型式 / 自走式 整机工作压力 MPa 0.3～0.5 整机驱动型式 / 四轮驱动 整机转向型式 / 四轮转向 整机外形尺寸 mm 5600×2100×3150 整机喷杆长度 mm 20000 最小离地间隙 mm 850 整机限压安全装置 / 有 喷杆折叠型式 / 液压折叠 喷杆升降型式 / 液压升降 驾驶室型式 / 无 轴距 mm 2330 前最大轮距 mm 1850 后最大轮距 mm 1850 前轮外径 mm 1440 前轮胎宽 mm 130 前轮轮胎型式 / 充气橡胶轮胎 后轮外径 mm 1440 后轮胎宽 mm 130 后轮轮胎型式 / 充气橡胶轮胎 发动机或电动机名称 / 柴油机 发动机或电动机结构型式 / 四缸水冷四冲程 发动机或电动机标定功率 kW 74 发动机或电动机标定转速 r/min 2400 发动机或电动机工作电压 V / 液（气）泵/电机泵结构型式 / 隔膜泵 液泵/电机泵额定压力 MPa 0-3.0 液泵/电机泵额定流量 L/min 80 液泵/电机泵柱塞（活塞）直径 mm / 药箱容积 L 1000 药箱材质 / 塑料 药箱质量 kg / 药箱成型工艺 / 滚塑 空气室（储压容器）材质 / / 空气室（储压容器）质量 g / 空气室（储压容器）安装位置 / / 限压安全装置结构型式 / 弹簧式 限压安全装置限定压力 MPa ≤0.6 喷杆材质 / 不锈钢+塑料 喷杆允许最高工作压力 MPa 0.75 承压软管材质 / 塑料 承压软管允许最大工作压力 MPa 0.75 充电器充电电流 A / 充电器输入电压 V / 充电器输出电压 V / 蓄电池类型 / 免维护铅酸蓄电池 蓄电池容量 Ah 60 蓄电池标称电压 V 12×2（串联） | 2017281401000037 | 2022-11-26 | 74 | 购机补贴(通用类) | 江苏省 | 评阅通过
1540 | 田间管理机械 | 植保机械 | 喷杆喷雾机 | 100马力及以上自走式四轮转向喷杆喷雾机 | 射阳亿成机械制造有限公司 | 喷杆式喷雾机 | 3WPZ-YC-1000E-1型自走式喷杆喷雾机 | 功率:100.64马力;药箱容积:1000L;离地间隙:1.03m;喷杆长度:20m;型式:自走式:是 ;四轮驱动;四轮转向:是 | 整机产品品目 / 喷杆喷雾机 整机结构型式 / 自走式 整机工作压力 MPa 0.3～0.5 整机驱动型式 / 四轮驱动 整机转向型式 / 四轮转向 整机外形尺寸 mm 5650×2060×3100 整机喷杆长度 mm 20000 最小离地间隙 mm 1030 整机限压安全装置 / 有 喷杆折叠型式 / 液压折叠 喷杆升降型式 / 液压升降 驾驶室型式 / 无 轴距 mm 2350 前最大轮距 mm 1540 后最大轮距 mm 1540 前轮外径 mm 1170 前轮胎宽 mm 130 前轮轮胎型式 / 充气橡胶轮胎 后轮外径 mm 1170 后轮胎宽 mm 130 后轮轮胎型式 / 充气橡胶轮胎 发动机或电动机名称 / 柴油机 发动机或电动机结构型式 / 四缸、水冷、四冲程 发动机或电动机标定功率 kW 74 发动机或电动机标定转速 r/min 2400 发动机或电动机工作电压 V / 液（气）泵/电机泵结构型式 / 隔膜泵 液泵/电机泵额定压力 MPa 0-3.0 液泵/电机泵额定流量 L/min 80 液泵/电机泵柱塞（活塞）直径 mm / 药箱容积 L 1000 药箱材质 / 塑料 药箱质量 kg / 药箱成型工艺 / 滚塑 空气室（储压容器）材质 / / 空气室（储压容器）质量 g / 空气室（储压容器）安装位置 / / 限压安全装置结构型式 / 弹簧式 限压安全装置限定压力 MPa ≤0.6 喷杆材质 / 不锈钢+塑料 喷杆允许最高工作压力 MPa 0.75 承压软管材质 / 塑料 承压软管允许最大工作压力 MPa 0.75 充电器充电电流 A / 充电器输入电压 V / 充电器输出电压 V / 蓄电池类型 / 免维护铅酸蓄电池 蓄电池容量 Ah 60 蓄电池标称电压 V 12×2（串联） | 2017281401000037 | 2022-11-26 | 74 | 购机补贴(通用类) | 江苏省 | 评阅通过
1541 | 田间管理机械 | 植保机械 | 喷杆喷雾机 | 100马力及以上自走式四轮转向喷杆喷雾机 | 射阳亿成机械制造有限公司 | 喷杆式喷雾机 | 3WPZ-YC-1000F-1型自走式喷杆喷雾机 | 功率:100.64马力;药箱容积:1000L;离地间隙:1.22m;喷杆长度:20.26m;型式:自走式:是 ;四轮驱动;四轮转向:是 | 整机产品品目 / 喷杆喷雾机 整机结构型式 / 自走式 整机工作压力 MPa 0.3～0.5 整机驱动型式 / 四轮驱动 整机转向型式 / 四轮转向 整机外形尺寸 mm 5070×1930×3250 整机喷杆长度 mm 20260 最小离地间隙 mm 1220 整机限压安全装置 / 有 喷杆折叠型式 / 液压折叠 喷杆升降型式 / 液压升降 驾驶室型式 / 无 轴距 mm 2560 前最大轮距 mm 1800 后最大轮距 mm 1800 前轮外径 mm 1170 前轮胎宽 mm 130 前轮轮胎型式 / 充气橡胶轮胎 后轮外径 mm 1170 后轮胎宽 mm 130 后轮轮胎型式 / 充气橡胶轮胎 发动机或电动机名称 / 柴油机 发动机或电动机结构型式 / 四缸、水冷、四冲程 发动机或电动机标定功率 kW 74 发动机或电动机标定转速 r/min 2400 发动机或电动机工作电压 V / 液（气）泵/电机泵结构型式 / 隔膜泵 液泵/电机泵额定压力 MPa 0-2.5 液泵/电机泵额定流量 L/min 60 液泵/电机泵柱塞（活塞）直径 mm / 药箱容积 L 1000 药箱材质 / 塑料 药箱质量 kg / 药箱成型工艺 / 滚塑 空气室（储压容器）材质 / / 空气室（储压容器）质量 g / 空气室（储压容器）安装位置 / / 限压安全装置结构型式 / 弹簧式 限压安全装置限定压力 MPa ≤0.6 喷杆材质 / 不锈钢+塑料 喷杆允许最高工作压力 MPa 0.75 承压软管材质 / 塑料 承压软管允许最大工作压力 MPa 0.75 充电器充电电流 A / 充电器输入电压 V / 充电器输出电压 V / 蓄电池类型 / 免维护铅酸蓄电池 蓄电池容量 Ah 60 蓄电池标称电压 V 12×2（串联） | 2017281401000037 | 2022-11-26 | 74 | 购机补贴(通用类) | 江苏省 | 评阅通过
1542 | 田间管理机械 | 植保机械 | 喷杆喷雾机 | 100马力及以上自走式四轮转向喷杆喷雾机 | 射阳亿成机械制造有限公司 | 喷杆式喷雾机 | 3WPZ-YC-1000F型自走式喷杆喷雾机 | 功率:100.64马力;药箱容积:1000L;离地间隙:1.12m;喷杆长度:25m;型式:自走式:是 ;四轮驱动;四轮转向:是 | 整机产品品目 / 喷杆喷雾机 整机结构型式 / 自走式 整机工作压力 MPa 0.3～0.5 整机驱动型式 / 四轮驱动 整机转向型式 / 四轮转向 整机外形尺寸 mm 5350×2070×3400 整机喷杆长度 mm 25000 最小离地间隙 mm 1120 整机限压安全装置 / 有 喷杆折叠型式 / 液压折叠 喷杆升降型式 / 液压升降 驾驶室型式 / 简易式驾驶室 轴距 mm 2500 前最大轮距 mm 1840 后最大轮距 mm 1840 前轮外径 mm 1400 前轮胎宽 mm 140 前轮轮胎型式 / 充气橡胶轮胎 后轮外径 mm 1400 后轮胎宽 mm 140 后轮轮胎型式 / 充气橡胶轮胎 发动机或电动机名称 / 柴油机 发动机或电动机结构型式 / 四缸、水冷、四冲程 发动机或电动机标定功率 kW 74 发动机或电动机标定转速 r/min 2400 发动机或电动机工作电压 V / 液（气）泵/电机泵结构型式 / 隔膜泵 液泵/电机泵额定压力 MPa 3 液泵/电机泵额定流量 L/min 100 液泵/电机泵柱塞（活塞）直径 mm / 药箱容积 L 1000 药箱材质 / 塑料 药箱质量 kg / 药箱成型工艺 / 滚塑 空气室（储压容器）材质 / / 空气室（储压容器）质量 g / 空气室（储压容器）安装位置 / / 限压安全装置结构型式 / 手动弹簧式 限压安全装置限定压力 MPa ≤0.6 喷杆材质 / 不锈钢+塑胶 喷杆允许最高工作压力 MPa 0.75 承压软管材质 / 塑料 承压软管允许最大工作压力 MPa 0.75 充电器充电电流 A / 充电器输入电压 V / 充电器输出电压 V / 蓄电池类型 / 铅酸蓄电池 蓄电池容量 Ah 80 蓄电池标称电压 V 12×2（串联） | 2017281401000037 | 2022-11-26 | 74 | 购机补贴(通用类) | 江苏省 | 评阅通过
1543 | 田间管理机械 | 植保机械 | 喷杆喷雾机 | 100马力及以上自走式四轮转向喷杆喷雾机 | 射阳亿成机械制造有限公司 | 喷杆式喷雾机 | 3WPZ-YC-1500B型自走式喷杆喷雾机 | 功率:100.64马力;药箱容积:1500L;离地间隙:1.07m;喷杆长度:24m;型式:自走式:是 ;四轮驱动;四轮转向:是 | 整机产品品目 / 喷杆喷雾机 整机结构型式 / 自走式 整机工作压力 MPa 0.3～0.5 整机驱动型式 / 四轮驱动 整机转向型式 / 四轮转向 整机外形尺寸 mm 5600×2450×3100 整机喷杆长度 mm 24000 最小离地间隙 mm 1070 整机限压安全装置 / 有 喷杆折叠型式 / 液压折叠 喷杆升降型式 / 液压升降 驾驶室型式 / 简易式驾驶室 轴距 mm 2450 前最大轮距 mm 1900 后最大轮距 mm 1900 前轮外径 mm 1440 前轮胎宽 mm 130 前轮轮胎型式 / 充气橡胶轮胎 后轮外径 mm 1440 后轮胎宽 mm 130 后轮轮胎型式 / 充气橡胶轮胎 发动机或电动机名称 / 柴油机 发动机或电动机结构型式 / 四缸、水冷、四冲程 发动机或电动机标定功率 kW 74 发动机或电动机标定转速 r/min 2400 发动机或电动机工作电压 V / 液（气）泵/电机泵结构型式 / 隔膜泵 液泵/电机泵额定压力 MPa 3.0 液泵/电机泵额定流量 L/min 100 液泵/电机泵柱塞（活塞）直径 mm / 药箱容积 L 1500 药箱材质 / 塑料 药箱质量 kg / 药箱成型工艺 / 滚塑 空气室（储压容器）材质 / / 空气室（储压容器）质量 g / 空气室（储压容器）安装位置 / / 限压安全装置结构型式 / 弹簧式 限压安全装置限定压力 MPa ≤0.6 喷杆材质 / 不锈钢+塑料 喷杆允许最高工作压力 MPa 0.75 承压软管材质 / 塑料 承压软管允许最大工作压力 MPa 0.75 充电器充电电流 A / 充电器输入电压 V / 充电器输出电压 V / 蓄电池类型 / 免维护铅酸蓄电池 蓄电池容量 Ah 60 蓄电池标称电压 V 12×2（串联） | 2017281401000037 | 2022-11-26 | 74 | 购机补贴(通用类) | 江苏省 | 评阅通过
1544 | 田间管理机械 | 植保机械 | 喷杆喷雾机 | 100马力及以上自走式四轮转向喷杆喷雾机 | 天津沃能达实业有限公司 | 自走式喷杆喷雾机 | 3WPZ-W2000 | 功率:170马力;药箱容积:2000L;离地间隙:1.8m;喷杆长度:22m;型式:自走式:是 ;四轮驱动;四轮转向:是 | 1.结构型式：自走式2.配套动力：四缸水冷直列四冲程柴油机；功率/转速kw/(r/min):125/2300；3.喷雾机工作压力（MPa）:0.2-0.4；4.外形尺寸（长╳宽╳高）mm：7500×3240×3610；5.药箱容积（L）：1000×2；6.液泵型式：隔膜泵1个，液泵工作压力（MPa）：0-2.0；液泵工作流量（L/min）：247-256；液泵转速（r/min）：540；7.喷杆长度（m）：22；8.配套喷头型式：扇形；喷头数量：45；离地间隙（m）：1.8。驱动方式/转向方式（自走式）：四轮机械式驱动/四轮转向 | 苏农机（2018）第（0150）号 | 2022-12-31 | 125 | 购机补贴(通用类) | 天津市 | 评阅通过
1545 | 田间管理机械 | 植保机械 | 喷杆喷雾机 | 100马力及以上自走式四轮转向喷杆喷雾机 | 潍坊谷沃农业装备科技有限公司 | 喷杆式喷雾机 | 3WPZ-1000E型自走式喷杆喷雾机 | 功率:100马力;药箱容积:1000L;离地间隙:1.26m;喷杆长度:20.26m;型式:自走式:是 ;四轮驱动;四轮转向:是 | 100马力；整机结构型式:自走式;整机工作压力(MPa):0.3-0.5;整机驱动型式:四轮驱动;整机转向型式:四轮转向;整机外形尺寸(mm):5100×2000×2600;整机喷杆长度(mm):20260;最小离地间隙(mm):1260;喷杆折叠型式:液压折叠;喷杆升降型式:液压升降;轴距(mm)2560;前/后最大轮距（mm）：1800；前/后轮外径（mm）：1170；前/后轮胎宽（mm）：130；前/后轮轮胎型式：充气橡胶轮胎；发动机或电动机名称：柴油机；发动机或电动机结构型式：四缸水冷四冲程；发动机或电动机标定功率（kW）：74；发动机或电动机标定转速（r/min）：2400；液（气）泵/电机泵结构型式：隔膜泵；液泵/电机泵额定压力（MPa）：0-2.5；液泵/电机泵额定流量（L/min）：60；药箱容积（L）：1000；蓄电池类型：铅酸蓄电池；蓄电池容量（Ah）：60； | 2017281401000048 | 2022-12-18 | 74 | 购机补贴(通用类) | 山东省 | 评阅通过
1546 | 田间管理机械 | 植保机械 | 喷杆喷雾机 | 100马力及以上自走式四轮转向喷杆喷雾机 | 潍坊谷沃农业装备科技有限公司 | 喷杆式喷雾机 | 3WPZ-1000G型自走式喷杆喷雾机 | 功率:100马力;药箱容积:500x2L;离地间隙:1.77m;喷杆长度:20m;型式:自走式:是 ;四轮驱动;四轮转向:是 | 100马力；整机结构型式:自走式;整机工作压力(MPa):0.5-0.8;整机驱动型式:四轮驱动;整机转向型式:四轮转向;整机外形尺寸(mm):7200×2200×3300;整机喷杆长度(mm):20000;最小离地间隙(mm):1770;喷杆折 叠型式:液压折叠;喷杆升降型式:液压升降;轴距(mm)2390;前/后最大轮距（mm）：1950；前/后轮外径（mm）：1170；前/后轮胎宽（mm）：180；前/后轮轮胎型式：充气轮胎；发动机或电动机名称：柴油机；发动机或电动机结构型式：四缸.直列，水冷，四冲程；发动机或电动机标定功率（kW）：74；发动机或电动机标定转速（r/min）：2400；液（气）泵/电机泵结构型式：隔膜泵；液泵/电机泵额定压力（MPa）：2.5；液泵/电机泵额定流量（L/min）：160-180；药箱容积（L）：500x2；蓄电池类型：免维护铅酸蓄电池；蓄电池容量（Ah）：60； | 2017281401000048 | 2022-12-18 | 74 | 购机补贴(通用类) | 山东省 | 评阅通过
1547 | 田间管理机械 | 植保机械 | 喷杆喷雾机 | 100马力及以上自走式四轮转向喷杆喷雾机 | 潍坊谷沃农业装备科技有限公司 | 喷杆式喷雾机 | 3WPZ-1500AE型自走式喷杆喷雾机 | 功率:100马力;药箱容积:1500L;离地间隙:1.26m;喷杆长度:20.26m;型式:自走式:是 ;四轮驱动;四轮转向:是 | 100马力；整机结构型式:自走式;整机工作压力(MPa):0.3-0.5;整机驱动型式:四轮驱动;整机转向型式:四轮转向;整机外形尺寸(mm):5100×2000×2650;整机喷杆长度(mm):20260;最小离地间隙(mm):1260;喷杆折叠型式:液压折叠;喷杆升降型式:液压升降;轴距(mm)2570;前/后最大轮距（mm）：1800；前/后轮外径（mm）：1170；前/后轮胎宽（mm）：130；前/后轮轮胎型式：充气橡胶轮胎；发动机或电动机名称：柴油机；发动机或电动机结构型式：四缸水冷四冲程；发动机或电动机标定功率（kW）：74；发动机或电动机标定转速（r/min）：2400；液（气）泵/电机泵结构型式：隔膜泵；液泵/电机泵额定压力（MPa）：0-2.5；液泵/电机泵额定流量（L/min）：60；药箱容积（L）：1500；蓄电池类型：铅酸蓄电池；蓄电池容量（Ah）：60； | 2017281401000048 | 2022-12-18 | 74 | 购机补贴(通用类) | 山东省 | 评阅通过
1548 | 田间管理机械 | 植保机械 | 喷杆喷雾机 | 100马力及以上自走式四轮转向喷杆喷雾机 | 潍坊谷沃农业装备科技有限公司 | 喷杆式喷雾机 | 3WPZ-1500EW型自走式喷杆喷雾机 | 功率:100马力;药箱容积:1500L;离地间隙:1.1m;喷杆长度:24m;型式:自走式:是 ;四轮驱动;四轮转向:是 | 100马力；整机结构型式:自走式;整机工作压力(MPa):0.3-0.5;整机驱动型式:四轮驱动;整机转向型式:四轮转向;整机外形尺寸(mm):5600×2500×2750;整机喷杆长度(mm):24000;最小离地间隙(mm):1100;喷杆折叠型式:液压折叠;喷杆升降型式:液压升降;轴距(mm)2450;前/后最大轮距（mm）：1900；前/后轮外径（mm）：1430；前/后轮胎宽（mm）：130；前/后轮轮胎型式：充气橡胶轮胎；发动机或电动机名称：柴油机；发动机或电动机结构型式：四缸水冷四冲程；发动机或电动机标定功率（kW）：74；发动机或电动机标定转速（r/min）：2400；液（气）泵/电机泵结构型式：隔膜泵；液泵/电机泵额定压力（MPa）：3.0；液泵/电机泵额定流量（L/min）：100；药箱容积（L）：1500；蓄电池类型：铅酸蓄电池；蓄电池 容量（Ah）：60； | 2017281401000048 | 2022-12-18 | 74 | 购机补贴(通用类) | 山东省 | 评阅通过
1549 | 田间管理机械 | 植保机械 | 喷杆喷雾机 | 100马力及以上自走式四轮转向喷杆喷雾机 | 潍坊谷沃农业装备科技有限公司 | 喷杆式喷雾机 | 3WPZ-1500GT型自走式喷杆喷雾机 | 功率:100马力;药箱容积:1500L;离地间隙:1.85m;喷杆长度:20.26m;型式:自走式:是 ;四轮驱动;四轮转向:是 | 100马力；整机结构型式:自走式;整机工作压力(MPa):0.3-0.5;整机驱动型式:四轮驱动;整机转向型式:四轮转向;整机外形尺寸(mm):5400×2750×3650;整机喷杆长度(mm):20260;最小离地间隙(mm):1850;喷杆折叠型式:液压折叠;喷杆升降型式:液压升降;轴距(mm)2300;前/后最大轮距（mm）：2600；前/后轮外径（mm）：1430；前/后轮胎宽（mm）：130；前/后轮轮胎型式：充气橡胶轮胎；发动机或电动机名称：柴油机；发动机或电动机结构型式：四缸水冷四冲程；发动机或电动机标定功率（kW）：74；发动机或电动机标定转速（r/min）：2400；液（气）泵/电机泵结构型式：隔膜泵；液泵/电机泵额定压力（MPa）：0-2.5；液泵/电机泵额定流量（L/min）：60；药箱容积（L）：1500；蓄电池类型：铅酸蓄电池；蓄电池容量（Ah）：60； | 2017281401000048 | 2022-12-18 | 74 | 购机补贴(通用类) | 山东省 | 评阅通过
1550 | 田间管理机械 | 植保机械 | 喷杆喷雾机 | 100马力及以上自走式四轮转向喷杆喷雾机 | 潍坊谷沃农业装备科技有限公司 | 喷杆式喷雾机 | 3WPZ-1500H型自走式喷杆喷雾机 | 功率:100马力;药箱容积:1500L;离地间隙:1.28m;喷杆长度:20.26m;型式:自走式:是 ;四轮驱动;四轮转向:是 | 100马力；整机结构型式:自走式;整机工作压力(MPa):0.3-0.5;整机驱动型式:四轮驱动;整机转向型式:四轮转向;整机外形尺寸(mm):5200×2000×2950;整机喷杆长度(mm):20260;最小离地间隙(mm):1280;喷杆折叠型式:液压折叠;喷杆升降型式:液压升降;轴距(mm)2560;前/后最大轮距（mm）：1800；前/后轮外径（mm）：1170；前/后轮胎宽（mm）：130；前/后轮轮胎型式：充气橡胶轮胎；发动机或电动机名称：柴油机；发动机或电动机结构型式：四缸水冷四冲程；发动机或电动机标定功率（kW）：74；发动机或电动机标定转速（r/min）：2400；液（气）泵/电机泵结构型式：隔膜泵；液泵/电机泵额定压力（MPa）：0-2.5；液泵/电机泵额定流量（L/min）：60；药箱容积（L）：1500；蓄电池类型：铅酸蓄电池；蓄电池容量（Ah）：60； | 2017281401000048 | 2022-12-18 | 74 | 购机补贴(通用类) | 山东省 | 评阅通过
1551 | 田间管理机械 | 植保机械 | 喷杆喷雾机 | 100马力及以上自走式四轮转向喷杆喷雾机 | 潍坊谷沃农业装备科技有限公司 | 喷杆式喷雾机 | 3WPZ-1500Z型自走式喷杆喷雾机 | 功率:100马力;药箱容积:1500L;离地间隙:0.85m;喷杆长度:25m;型式:自走式:是 ;四轮驱动;四轮转向:是 | 100马力；整机结构型式:自走式;整机工作压力(MPa):0.3-0.5;整机驱动型式:四轮驱动;整机转向型式:四轮转向;整机外形尺寸(mm):5800×2300×3000;整机喷杆长度(mm):25000;最小离地间隙(mm):850;喷杆折叠型式:液压折叠;喷杆升降型式:液压升降;轴距(mm)2750;前/后最大轮距（mm）：2000；前/后轮外径（mm）：2100；前/后轮胎宽（mm）：100；前/后轮轮胎型式：实心轮胎；发动机或电动机名称：柴油机；发动机或电动机结构型式：四缸水冷四冲程；发动机或电动机标定功率（kW）：74；发动机或电动机标定转速（r/min）：2400；液（气）泵/电机泵结构型式：隔膜泵；液泵/电机泵额定压力（MPa）：3.0；液泵/电机泵额定流量（L/min）：100；药箱容积（L）：1500；蓄电池类型：铅酸蓄电池；蓄电池 容量（Ah）：60； | 2017281401000048 | 2022-12-18 | 74 | 购机补贴(通用类) | 山东省 | 评阅通过
1552 | 田间管理机械 | 植保机械 | 喷杆喷雾机 | 100马力及以上自走式四轮转向喷杆喷雾机 | 潍坊谷沃农业装备科技有限公司 | 喷杆式喷雾机 | 3WPZ-2000A型自走式喷杆喷雾机 | 功率:100马力;药箱容积:1500+500L;离地间隙:1.28m;喷杆长度:20.26m;型式:自走式:是 ;四轮驱动;四轮转向:是 | 100马力；整机结构型式:自走式;整机工作压力(MPa):0.3-0.5;整机驱动型式:四轮驱动;整机转向型式:四轮转向;整机外形尺寸(mm):5900×1950×2950;整机喷杆长度(mm):20260;最小离地间隙(mm):1280;喷杆折叠型式:液压折叠;喷杆升降型式:液压升降;轴距(mm)2560;前/后最大轮距（mm）：1800；前/后轮外径（mm）：1170；前/后轮胎宽（mm）：130；前/后轮轮胎型式：充气橡胶轮胎；发动机或电动机名称：柴油机；发动机或电动机结构型式：四缸水冷四冲程；发动机或电动机标定功率（kW）：74；发动机或电动机标定转速（r/min）：2400；液（气）泵/电机泵结构型式：隔膜泵；液泵/电机泵额定压力（MPa）：0-2.5；液泵/电机泵额定流量（L/min）：60；药箱容积（L）：1500+500；蓄电池类型：铅酸蓄电池；蓄电池容量（Ah）：60； | 2017281401000048 | 2022-12-18 | 74 | 购机补贴(通用类) | 山东省 | 评阅通过
1553 | 田间管理机械 | 植保机械 | 喷杆喷雾机 | 100马力及以上自走式四轮转向喷杆喷雾机 | 潍坊谷沃农业装备科技有限公司 | 喷杆式喷雾机 | 3WPZ-2000GT型自走式喷杆喷雾机 | 功率:100马力;药箱容积:1000+500x2L;离地间隙:1.64m;喷杆长度:20.26m;型式:自走式:是 ;四轮驱动;四轮转向:是 | 100马力；整机结构型式:自走式;整机工作压力(MPa):0.3-0.5;整机驱动型式:四轮驱动;整机转向型式:四轮转向;整机外形尺寸(mm):4750×2850×3200;整机喷杆长度(mm):20260;最小离地间隙(mm):1640;喷杆折 叠型式:液压折叠;喷杆升降型式:液压升降;轴距(mm)2320;前/后最大轮距（mm）：2630；前/后轮外径（mm）：1010；前/后轮胎宽（mm）：230；前/后轮轮胎型式：充气橡胶轮胎；发动机或电动机名称：柴油机；发动机或电动机结构型式：四缸水冷四冲程；发动机或电动机标定功率（kW）：74；发动机或电动机标定转速（r/min）：2400；液（气）泵/电机泵结构型式：隔膜泵；液泵/电机泵额定压力（MPa）：0-2.5；液泵/电机泵额定流量（L/min）：60；药箱容积（L）：1000+500x2；蓄电池类型：铅酸蓄电池；蓄电池容量（Ah）：60； | 2017281401000048 | 2022-12-18 | 74 | 购机补贴(通用类) | 山东省 | 评阅通过
1554 | 田间管理机械 | 植保机械 | 喷杆喷雾机 | 100马力及以上自走式四轮转向喷杆喷雾机 | 潍坊谷沃农业装备科技有限公司 | 喷杆式喷雾机 | 3WPZ-2000H型自走式喷杆喷雾机 | 功率:100马力;药箱容积:1500+500L;离地间隙:1.85m;喷杆长度:20.26m;型式:自走式:是 ;四轮驱动;四轮转向:是 | 100马力；整机结构型式:自走式;整机工作压力(MPa):0.3-0.5;整机驱动型式:四轮驱动;整机转向型式:四轮转向;整机外形尺寸(mm):6100×2750×3650;整机喷杆长度(mm):20260;最小离地间隙(mm):1850;喷杆折 叠型式:液压折叠;喷杆升降型式:液压升降;轴距(mm)2300;前/后最大轮距（mm）：2600；前/后轮外径（mm）：1430；前/后轮胎宽（mm）：130；前/后轮轮胎型式：充气橡胶轮胎；发动机或电动机名称：柴油机；发动机或电动机结构型式：四缸水冷四冲程；发动机或电动机标定功率（kW）：74；发动机或电动机标定转速（r/min）：2400；液（气）泵/电机泵结构型式：隔膜泵；液泵/电机泵额定压力（MPa）：0-2.5；液泵/电机泵额定流量（L/min）：60；药箱容积（L）：1500+500；蓄电池类型：铅酸蓄电池；蓄电池容量（Ah）：60； | 2017281401000048 | 2022-12-18 | 74 | 购机补贴(通用类) | 山东省 | 评阅通过
1555 | 田间管理机械 | 植保机械 | 喷杆喷雾机 | 100马力及以上自走式四轮转向喷杆喷雾机 | 潍坊谷沃农业装备科技有限公司 | 喷杆式喷雾机 | 3WPZ-2000型自走式喷杆喷雾机 | 功率:100马力;药箱容积:1000x2L;离地间隙:1.24m;喷杆长度:20m;型式:自走式:是 ;四轮驱动;四轮转向:是 | 100马力；整机结构型式:自走式;整机工作压力(MPa):0.3-0.5;整机驱动型式:四轮驱动;整机转向型式:四轮转向;整机外形尺寸(mm):5800×2250×2800;整机喷杆长度(mm):20000;最小离地间隙(mm):1240;喷杆折 叠型式:液压折叠;喷杆升降型式:液压升降;轴距(mm)3170;前/后最大轮距（mm）：2110；前/后轮外径（mm）：1170；前/后轮胎宽（mm）：180；前/后轮轮胎型式：充气橡胶轮胎；发动机或电动机名称：柴油机；发动机或电动机结构型式：四缸水冷四冲程；发动机或电动机标定功率（kW）：74；发动机或电动机标定转速（r/min）：2400；液（气）泵/电机泵结构型式：隔膜泵；液泵/电机泵额定压力（MPa）：0-2.5；液泵/电机泵额定流量（L/min）：60；药箱容积（L）：1000x2；蓄电池类型：铅酸蓄电池；蓄电池容量（Ah）：60； | 2017281401000048 | 2022-12-18 | 74 | 购机补贴(通用类) | 山东省 | 评阅通过
1556 | 田间管理机械 | 植保机械 | 喷杆喷雾机 | 100马力及以上自走式四轮转向喷杆喷雾机 | 潍坊谷沃农业装备科技有限公司 | 喷杆式喷雾机 | 3WPZ-3000H型自走式喷杆喷雾机 | 功率:100马力;药箱容积:1500x2L;离地间隙:1.03m;喷杆长度:20m;型式:自走式:是 ;四轮驱动;四轮转向:是 | 100马力；整机结构型式:自走式;整机工作压力(MPa):0.3-0.5;整机驱动型式:四轮驱动;整机转向型式:四轮转向;整机外形尺寸(mm):5600×2900×2900;整机喷杆长度(mm):20000;最小离地间隙(mm):1030;喷杆折 叠型式:液压折叠;喷杆升降型式:液压升降;轴距(mm)3130;前/后最大轮距（mm）：2320；前/后轮外径（mm）：1020；前/后轮胎宽（mm）：230；前/后轮轮胎型式：充气橡胶轮胎；发动机或电动机名称：柴油机；发动机或电动机结构型式：四缸水冷四冲程；发动机或电动机标定功率（kW）：74；发动机或电动机标定转速（r/min）：2400；液（气）泵/电机泵结构型式：隔膜泵；液泵/电机泵额定压力（MPa）：2.5；液泵/电机泵额定流量（L/min）：280；药箱容积（L）：1500x2；蓄电池类型：铅酸蓄电池；蓄电池容量（Ah）：60； | 2017281401000048 | 2022-12-18 | 74 | 购机补贴(通用类) | 山东省 | 评阅通过
1557 | 田间管理机械 | 植保机械 | 喷杆喷雾机 | 100马力及以上自走式四轮转向喷杆喷雾机 | 潍坊巨沃世昌农业装备有限公司 | 喷杆式喷雾机 | 3WPZ-1500D型自走式喷杆喷雾机 | 功率:100.6马力;药箱容积:1500L;离地间隙:1.13m;喷杆长度:25m;型式:自走式:是 ;四轮驱动;四轮转向:是 | 整机产品品目：喷杆喷雾机；结构形式:自走式。外形尺寸: 6030x2930x2760 ;工作压力: 0.5-0.8 ;驱动型式:四轮驱动;转向型式:四轮转向;整机限压安全装置：有；喷杆长度: 25000mm ;喷杆折叠型式:液压折叠;喷杆升降型式:液压升降;离地间隙: 1130mm ;驾驶室型式:无;轴距: 2350mm ;前后最大轮距: 1800mm ;前/后轮外径: 1170mm ;前/后轮胎宽: 130mm ;轮胎型式:充气橡胶轮胎;限压安全装置结构型式:弹簧式,限定压力:≤0.96 ;配套动力名称:柴油机;结构型式:四缸水冷四冲程;功率: 74/2400kw/r/min ;液泵结构型式:隔膜泵;额定压力: 3;额定流量: 100L/min ;药箱材质:塑料;药箱容积: 1500L ;喷杆材质:不锈钢+塑料;最高允许工作压力: 1 .2MPa ;承压管材质：橡胶；蓄电池类型:免维护铅酸蓄电池;容量: 80Ah;电话: 12x2 (串联)。 | 2018281401000066 | 2023-12-10 | 74 | 购机补贴(通用类) | 山东省 | 评阅通过
1558 | 田间管理机械 | 植保机械 | 喷杆喷雾机 | 100马力及以上自走式四轮转向喷杆喷雾机 | 潍坊巨沃世昌农业装备有限公司 | 喷杆式喷雾机 | 3WPZ-1500E型自走式喷杆喷雾机 | 功率:100.6马力;药箱容积:1000+500L;离地间隙:1.12m;喷杆长度:20m;型式:自走式:是 ;四轮驱动;四轮转向:是 | 整机产品品目：喷杆喷雾机；结构形式:自走式。外形尺寸: 6100x1880x2510 ;工作压力: 0.5-0.8 ;驱动型式:四轮驱动;转向型式:四轮转向;整机限压安全装置：有；喷杆长度: 20000mm ;喷杆折叠型式:液压折叠;喷杆升降型式:液压升降;离地间隙: 1120mm ;驾驶室型式:无;轴距: 2300mm ;前后最大轮距: 1800mm ;前/后轮外径: 1600mm ;前后轮胎宽: 80mm ;轮胎型式:充气橡胶轮胎;限压安全装置结构型式:弹簧式,限定压力:≤0.96 ;配套动力名称:柴油机;结构型式:四缸水冷四冲程;功率: 74/2400kw/r/min ;液泵结构型式:隔膜泵;额定压力: 0-2.5;额定流量: 60L/min ;药箱材质:塑料;药箱容积: 1000+500L ;喷射部位材质:不锈钢+塑料;最高允许工作压力: 1 .2MPa ;承压管材质：橡胶；蓄电池类型:免维护铅酸蓄电池;容量: 80Ah;电话: 12x2 (串联)。 | 2018281401000066 | 2023-12-10 | 74 | 购机补贴(通用类) | 山东省 | 评阅通过
1559 | 田间管理机械 | 植保机械 | 喷杆喷雾机 | 100马力及以上自走式四轮转向喷杆喷雾机 | 潍坊巨沃世昌农业装备有限公司 | 喷杆式喷雾机 | 3WPZ-1500F型自走式喷杆喷雾机 | 功率:100.6马力;药箱容积:1000+500L;离地间隙:1m;喷杆长度:20m;型式:自走式:是 ;四轮驱动;四轮转向:是 | 整机产品品目：喷杆喷雾机；结构形式:自走式。外形尺寸:5900x1780x2470 ;工作压力: 0.5-0.8 ;驱动型式:四轮驱动;转向型式:四轮转向;整机限压安全装置：有；喷杆长度: 20000mm ;喷杆折叠型式:液压折叠;喷杆升降型式:液压升降;离地间隙: 1000mm ;驾驶室型式:无;轴距: 2300mm ;前后最大轮距: 1500mm ;前/后轮外径: 1100mm ;前后轮胎宽: 80mm ;轮胎型式:充气橡胶轮胎;限压安全装置结构型式:弹簧式,限定压力:≤0.96 ;配套动力名称:柴油机;结构型式:四缸水冷四冲程;功率: 74/2400kw/r/min ;液泵结构型式:隔膜泵;额定压力: 0-2.5;额定流量: 60L/min ;药箱材质:塑料;药箱容积: 1000+500L ;喷射部位材质:不锈钢+塑料;最高允许工作压力: 1 .2MPa ;承压管材质：橡胶；蓄电池类型:免维护铅酸蓄电池;容量: 80Ah;电话: 12x2 (串联)。 | 2018281401000066 | 2023-12-10 | 74 | 购机补贴(通用类) | 山东省 | 评阅通过
1560 | 田间管理机械 | 植保机械 | 喷杆喷雾机 | 100马力及以上自走式四轮转向喷杆喷雾机 | 潍坊巨沃世昌农业装备有限公司 | 喷杆式喷雾机 | 3WPZ-2000A型自走式喷杆喷雾机 | 功率:100.6马力;药箱容积:2000L;离地间隙:1.26m;喷杆长度:20m;型式:自走式:是 ;四轮驱动;四轮转向:是 | 结构形式：自走式。外形尺寸：5450×2800×2750；工作压力：0.5-0.8；驱动型式：四轮驱动；转向型式：四轮转向；喷杆长度：20000mm；喷杆折叠型式：液压折叠；喷杆升降型式：液压升降；离地间隙：1260mm；驾驶室型式：无；轴距：3060mm；前/后最大轮距：2300mm；前/后轮外径：1030mm；前/后轮胎宽：220mm；轮胎型式：充气橡胶轮胎；限压安全装置结构型式：弹簧式，限定压力：≤0.96；配套动力名称：柴油机；结构型式：四缸水冷四冲程；功率：74/2400kw/r/min；液泵结构型式：隔膜泵；额定压力：2.5；额定流量：280L/min；药箱材质：塑料；药箱容积：2000L；喷射部位材质：不锈钢+塑料；最高允许工作压力：1.2MPa；蓄电池类型：免维护铅酸蓄电池；容量：80Ah；电压：12×2（串联）。 | 2018281401000066 | 2023-12-10 | 74 | 购机补贴(通用类) | 山东省 | 评阅通过
1561 | 田间管理机械 | 植保机械 | 喷杆喷雾机 | 100马力及以上自走式四轮转向喷杆喷雾机 | 西平驰龙植保机械有限公司 | 喷杆式喷雾机 | 3WPZ-1500C型自走式喷杆喷雾机 | 功率:100马力;药箱容积:1500L;离地间隙:1m;喷杆长度:20.1m;型式:自走式:是 ;四轮驱动;四轮转向:是 | 整机结构型式：自走式；整机工作压力：0.3-0.5MPa;整机驱动型式：四轮驱动；整机转向型式：四轮转向；整机外形尺寸：5050mm×2500mm×2700mm；整机喷杆长度：20100mm;最小离地间隙：1000mm;喷杆折叠型式：液压；喷杆升降型式：液压；轴距：2840mm;前最大轮距：1970mm;后最大轮距：1970mm; 前轮外径：960mm;前轮胎宽：80/120mm（选配）;前轮轮胎型式：实心橡胶轮胎/充气橡胶轮胎（选配）；后轮外径：960mm;后轮胎宽：80/120mm（选配）;后轮轮胎型式：实心橡胶轮胎/充气橡胶轮胎（选配）；发动机名称：柴油机；发动机结构型式：四缸水冷四冲程；发动机标定功率/转速：74（额定净功率）/2400kW/(r/min)；液泵结构型式：齿轮泵；液泵额定压力：0.3-2.0MPa;液泵额定流:60L/min;药箱容积：1500L;药箱材质：聚乙烯；蓄电池类型：铅酸蓄电池；蓄电池容量：80×2Ah;蓄电池标称电压：12×2（串联） | 2018041401000013 | 2023-02-22 | 74 | 购机补贴(通用类) | 河南省 | 评阅通过
1562 | 田间管理机械 | 植保机械 | 喷杆喷雾机 | 100马力及以上自走式四轮转向喷杆喷雾机 | 西平驰龙植保机械有限公司 | 喷杆式喷雾机 | 3WPZ-1600A型自走式喷杆喷雾机 | 功率:100马力;药箱容积:1600L;离地间隙:1.75m;喷杆长度:20.1m;型式:自走式:是 ;四轮驱动;四轮转向:是 | 整机结构型式：自走式；整机工作压力：0.3-0.5MPa;整机驱动型式：四轮驱动；整机转向型式：四轮转向；整机外形尺寸：5400mm×3100mm×3400mm；整机喷杆长度：20100mm;最小离地间隙：1750mm;喷杆折叠型式：液压；喷杆升降型式：液压；轴距：3000mm;前最大轮距：2400mm;后最大轮距：2400mm; 前轮外径：1030mm;前轮胎宽：240mm;前轮轮胎型式：充气橡胶轮胎；后轮外径：1030mm;后轮胎宽：240mm;后轮轮胎型式：充气橡胶轮胎；发动机名称：柴油机；发动机结构型式：四缸水冷四冲程；发动机标定功率/转速：74（额定净功率）/2400kW/(r/min)；液泵结构型式：隔膜泵；液泵额定压力：2.5MPa;液泵额定流:160-180L/min;药箱容积：400×4L;药箱材质：聚乙烯；蓄电池类型：铅酸蓄电池；蓄电池容量：80×2Ah;蓄电池标称电压：12×2（串联） | 2018041401000013 | 2023-02-22 | 74 | 购机补贴(通用类) | 河南省 | 评阅通过
1563 | 田间管理机械 | 植保机械 | 喷杆喷雾机 | 100马力及以上自走式四轮转向喷杆喷雾机 | 西平驰龙植保机械有限公司 | 喷杆式喷雾机 | 3WPZ-2800A型自走式喷杆喷雾机 | 功率:100马力;药箱容积:2800L;离地间隙:1m;喷杆长度:20.1m;型式:自走式:是 ;四轮驱动;四轮转向:是 | 整机结构型式：自走式；整机工作压力：0.3-0.5MPa;整机驱动型式：四轮驱动；整机转向型式：四轮转向；整机外形尺寸：5250mm×2850mm×2900mm；整机喷杆长度：20100mm;最小离地间隙：1000mm;喷杆折叠型式：液压；喷杆升降型式：液压；轴距：3000mm;前最大轮距：2300mm;后最大轮距：2300mm; 前轮外径：1030mm;前轮胎宽：240mm;前轮轮胎型式：充气橡胶轮胎；后轮外径：1030mm;后轮胎宽：240mm;后轮轮胎型式：充气橡胶轮胎；发动机名称：柴油机；发动机结构型式：四缸水冷四冲程；发动机标定功率/转速：74（额定净功率）/2400kW/(r/min)；液泵结构型式：隔膜泵；液泵额定压力：2.5MPa;液泵额定流:160-180L/min;药箱容积：1400×2L;药箱材质：塑料；蓄电池类型：铅酸蓄电池；蓄电池容量：80×2Ah;蓄电池标称电压：12×2（串联） | 2018041401000013 | 2023-02-22 | 74 | 购机补贴(通用类) | 河南省 | 评阅通过
1564 | 田间管理机械 | 植保机械 | 喷杆喷雾机 | 100马力及以上自走式四轮转向喷杆喷雾机 | 中农丰茂植保机械有限公司 | 喷杆式喷雾机 | 3WPZ-3000A型自走式喷杆喷雾机 | 功率:100.64马力;药箱容积:3000L;离地间隙:1.05m;喷杆长度:21m;型式:自走式:是 ;四轮驱动;四轮转向:是 | 1)整机结构型式:自走式 2)整机工作压力:0.2-0.4MPa 3)整机驱动型式:四轮驱动 4)整机转向型式:四轮转向 5)整机外形尺寸:5900×2800×3320mm 6)整机喷杆长度（适用于喷杆式）:21000mm 7)整机限压安全装置:有 8)发动机或电动机名称:柴油机 9)发动机或电动机结构型式:四缸四冲程水冷 10)发动机或电动机标定功率/转速:74/2400/KW/r/min 11)发动机或电动机生产方式：采购 12)液(气)泵/电机泵结构型式:隔膜泵 13)液泵/电机泵额定压力:0-2.0Mpa 14)液泵/电机泵额定流量:126-132L/min 15)药箱药箱容积:3000L 16)药箱材质:聚乙烯 17)限压安全装置结构型式:弹簧式 18)限压安全装置限定压力:≤0.48Mpa 19)喷杆材质:不锈钢 20)承压软管允许最大工作压力:3Mpa橡胶，4MPa（塑料） 21) 蓄电池类型类型:铅酸电池 22)蓄电池容量:60Ah 23)蓄电池标称电压:12×2V，24）排放阶段：国三，25）离地间隙：1050mm | 2020041401000008 | 2025-03-05 | 74 | 购机补贴(通用类) | 天津市 | 评阅通过
1565 | 收获机械 | 谷物收获机械 | 自走轮式谷物联合收割机 | 5-6kg/s自走轮式谷物联合收割机 | 久保田农业机械（苏州）有限公司 | 全喂入式联合收割机 | 4LZ-5(PRO100) | 全喂入:是 ;喂入量:5kg/s;自走型式:自走轮式 | 喂入量：5kg/s；自走轮式；喂入方式：全喂入 | 部20170218 | 2021-12-31 | 72.9 | 购机补贴(通用类) | 江苏省 | 评阅通过
1566 | 收获机械 | 谷物收获机械 | 自走轮式谷物联合收割机 | 5-6kg/s自走轮式谷物联合收割机 | 约翰.迪尔(佳木斯)农业机械有限公司 | 全喂入联合收割机 | 4LZ-5B（W100） | 全喂入:是 ;喂入量:5kg/s;自走型式:自走轮式 | 喂入量:5kg/s；自走轮式；喂入方式：全喂入 | 部20171067 | 2021-12-31 | 104 | 购机补贴(通用类) | 黑龙江 | 评阅通过
1567 | 收获机械 | 谷物收获机械 | 自走轮式谷物联合收割机 | 6-7kg/s自走轮式谷物联合收割机 | 约翰.迪尔(佳木斯)农业机械有限公司 | 全喂入联合收割机 | 4LZ-6A（W100） | 全喂入:是 ;喂入量:6kg/s;自走型式:自走轮式 | 喂入量:6kg/s；自走轮式；喂入方式：全喂入 | 部20171068 | 2021-12-31 | 104 | 购机补贴(通用类) | 黑龙江 | 评阅通过
1568 | 收获机械 | 谷物收获机械 | 自走轮式谷物联合收割机 | 6-7kg/s自走轮式谷物联合收割机 | 约翰.迪尔(佳木斯)农业机械有限公司 | 全喂入联合收割机 | 4LZ-6C（W100） | 全喂入:是 ;喂入量:6kg/s;自走型式:自走轮式 | 喂入量:6kg/s；自走轮式；喂入方式：全喂入 | 部20171069 | 2021-12-31 | 104 | 购机补贴(通用类) | 黑龙江 | 评阅通过
1569 | 收获机械 | 谷物收获机械 | 自走轮式谷物联合收割机 | 7kg/s及以上自走轮式谷物联合收割机 | 江苏沃得农业机械股份有限公司（原：江苏沃得农业机械有限公司） | 轮式自走全喂入式谷物联合收割机 | 4LZ-8FE | 全喂入:是 ;喂入量:8.0kg/s;自走型式:自走轮式 | 喂入量（kg/s）：8.0；结构型式：轮式自走全喂入式；喂入方式：全喂入；外形尺寸（长×宽×高）（mm）：6550×3100×3350；结构质量（kg）：5300；割台宽度（mm）：2600；配套发动机型号：YC4DK150-T301；制造商：广西玉柴机器股份有限公司；标定功率(kW)：110；标定转速(r/min)：2600;排放阶段：第Ⅲ阶段。割刀型式：标Ⅱ型；驱动方式：两驱；导向轮轮胎规格：10/75-15.3; 驱动轮轮胎规格14.9-24；导向轮轮距（mm）：1700; 驱动轮轮距（mm）1900；轴距（mm）：2960；变速机构型式：液压无级变速器（HST）+机械变速箱；制动器型式（前、后）：制动钳（前）+制动毂（后）；茎秆切碎器型式：旋转刀片式；卸粮方式：机械自动卸粮。 | T202032320425 | 2025-12-30 | 110 | 购机补贴(通用类) | 江苏省 | 评阅通过
1570 | 收获机械 | 谷物收获机械 | 自走轮式谷物联合收割机 | 7kg/s及以上自走轮式谷物联合收割机 | 江苏沃得农业机械股份有限公司（原：江苏沃得农业机械有限公司） | 轮式自走全喂入式谷物联合收割机 | 4LZ-9 | 全喂入:是 ;喂入量:9.0kg/s;自走型式:自走轮式 | 喂入量（kg/s）：9.0；结构型式：轮式自走全喂入式；喂入方式：全喂入；外形尺寸（长×宽×高）（mm）：6550×3200×3350；结构质量（kg）：5300；割台宽度（mm）：2750；发动机型号：YC4DK150-T301；制造商：广西玉柴机器股份有限公司；标定功率(kW)：110；标定转速(r/min)：2600;排放阶段：第Ⅲ阶段；割刀型式：标Ⅱ型；驱动方式：两驱；轮胎规格（导向轮/驱动轮）：10/75-15.3/15-24；轮距（导向轮/驱动轮）：1700/1900；轴距（mm）：2960；变速机构型式：液压无级变速器（HST）+机械变速箱；制动器型式（前、后）：制动钳（前）+制动毂（后）；茎秆切碎器型式：旋转刀片式；卸粮方式：机械自动卸粮。 | T202032320424 | 2025-12-30 | 110 | 购机补贴(通用类) | 江苏省 | 评阅通过
1571 | 收获机械 | 谷物收获机械 | 自走轮式谷物联合收割机 | 7kg/s及以上自走轮式谷物联合收割机 | 焦作泰利机械制造股份有限公司 | 自走式小麦联合收割机 | 4LZ-9A | 全喂入:是 ;喂入量:9kg/s;自走型式:自走轮式 | 型号名称：4LZ-9A自走式小麦联合收割机；结构型式：全喂入、自走轮式；割台工作幅宽：2750mm；整机外形尺寸（长宽高mm）6940*3080*3360；发动机功率：140kW；额定转速：2200r/min；最小离地间隙：320mm；割刀型式：Ⅱ型；拨禾轮型式：偏心弹齿式；脱粒机构布置方式：切流+横轴流；脱粒滚筒数量：2个；主脱粒滚筒型式：板齿+钉齿+分离板；副脱粒滚筒型式：板齿；凹板筛型式；栅格式；复脱方式：搓盘式;风扇型式：离心式；变速机构型式：机械无级变速； | 鄂2020088 | 2025-09-29 | 140 | 购机补贴(通用类) | 河南省 | 评阅通过
1572 | 收获机械 | 谷物收获机械 | 自走轮式谷物联合收割机 | 7kg/s及以上自走轮式谷物联合收割机 | 焦作泰利机械制造股份有限公司 | 自走式小麦联合收割机 | 4LZ-9B | 全喂入:是 ;喂入量:9kg/s;自走型式:自走轮式 | 型号名称：4LZ-9B自走式小麦联合收割机；结构型式：全喂入、自走轮式；割台工作幅宽：2580mm；整机外形尺寸（长宽高mm）6940*3080*3360；发动机功率：140kW；额定转速：2200r/min；最小离地间隙：320mm；割刀型式：Ⅱ型；拨禾轮型式：偏心弹齿式；脱粒机构布置方式：切流+横轴流；脱粒滚筒数量：2个；主脱粒滚筒型式：板齿+钉齿+分离板；副脱粒滚筒型式：板齿；凹板筛型式；栅格式；复脱方式：搓盘式;风扇型式：离心式；变速机构型式：机械无级变速； | 鄂2020089 | 2025-09-29 | 140 | 购机补贴(通用类) | 河南省 | 评阅通过
1573 | 收获机械 | 谷物收获机械 | 自走轮式谷物联合收割机 | 7kg/s及以上自走轮式谷物联合收割机 | 洛阳中收机械装备有限公司 | 自走轮式谷物联合收割机 | 4LZ-8B | 全喂入:是 ;喂入量:8kg/s;自走型式:自走轮式 | 结构型式(轮式自走式)：全喂入；工作状态外形尺寸长×宽×高（mm）：7160×3200×3360；结构质量（kg）：5300；割台宽度（mm）：2960；割刀型式 ：II型；拨禾轮型式：偏心弹齿式；脱粒机构布置方式：切流+横轴流；凹板筛型式：栅格式；复脱器型式：揉搓冲击式；制动器型式（前、后）：前：钳盘式，后：鼓式；驱动方式：两驱；驱动桥型式：机械驱动；驾驶室类型：普通式；卸粮方式：机械自动卸粮；轮胎规格 ：导向轮10.0/75-15.3；驱动轮：15-24。 | T202000410589 | 2025-09-29 | 118 | 购机补贴(通用类) | 河南省 | 评阅通过
1574 | 收获机械 | 谷物收获机械 | 自走轮式谷物联合收割机 | 7kg/s及以上自走轮式谷物联合收割机 | 洛阳中收机械装备有限公司 | 自走轮式谷物联合收割机 | 4LZ-8B3 | 全喂入:是 ;喂入量:8kg/s;自走型式:自走轮式 | 结构型式(轮式自走式)：全喂入；工作状态外形尺寸长×宽×高（mm）：7160×3100×3420；结构质量（kg）：5850；割台宽度（mm）：2750；割刀型式 ：II型；拨禾轮型式：偏心弹齿式；脱粒机构布置方式：切流+横轴流；凹板筛型式：栅格式；复脱器型式：揉搓冲击式；制动器型式（前、后）：前：钳盘式，后：鼓式；驱动方式：两驱；驱动桥型式：液压驱动、机械驱动（选配）；驾驶室类型：普通式；卸粮方式：机械自动卸粮；轮胎规格 ：导向轮10.0/75-15.3；驱动轮：15-24。 | T202000410588 | 2025-09-29 | 132.3 | 购机补贴(通用类) | 河南省 | 评阅通过
1575 | 收获机械 | 谷物收获机械 | 自走轮式谷物联合收割机 | 7kg/s及以上自走轮式谷物联合收割机 | 洛阳中收机械装备有限公司 | 自走轮式谷物联合收割机 | 4LZ-9B1 | 全喂入:是 ;喂入量:9kg/s;自走型式:自走轮式 | 结构型式(轮式自走式)：全喂入；工作状态外形尺寸长×宽×高（mm）：7160×3200×3420；结构质量（kg）：5900；割台宽度（mm）：2960；割刀型式 ：II型；拨禾轮型式：偏心弹齿式；脱粒机构布置方式：切流+横轴流；凹板筛型式：栅格式；复脱器型式：揉搓冲击式；制动器型式（前、后）：前：钳盘式，后：鼓式；驱动方式：两驱；驱动桥型式：液压驱动、机械驱动（选配）；驾驶室类型：普通式；卸粮方式：机械自动卸粮；轮胎规格 ：导向轮10.0/75-15.3；驱动轮：15-24。 | T202000410587 | 2025-09-29 | 132.3 | 购机补贴(通用类) | 河南省 | 评阅通过
1576 | 收获机械 | 谷物收获机械 | 自走轮式谷物联合收割机 | 7kg/s及以上自走轮式谷物联合收割机 | 潍柴雷沃重工股份有限公司(原:雷沃重工股份有限公司) | 自走式谷物联合收割机 | 4LZ-8E2 | 全喂入:是 ;喂入量:8kg/s;自走型式:自走轮式 | 结构型式：自走轮式；喂入方式：全喂入；喂入量：8kg/s | T202000341131 | 2025-12-30 | 129 | 购机补贴(通用类) | 山东省 | 评阅通过
1577 | 收获机械 | 谷物收获机械 | 自走轮式谷物联合收割机 | 7kg/s及以上自走轮式谷物联合收割机 | 约翰.迪尔(佳木斯)农业机械有限公司 | 全喂入联合收割机 | 4LZ-11(C230) | 全喂入:是 ;喂入量:11kg/s;自走型式:自走轮式 | 喂入量:11kg/s；自走轮式；喂入方式：全喂入 | T201900120326 | 2024-12-30 | 148 | 购机补贴(通用类) | 黑龙江 | 评阅通过
1578 | 收获机械 | 谷物收获机械 | 自走轮式谷物联合收割机 | 7kg/s及以上自走轮式谷物联合收割机 | 约翰.迪尔(佳木斯)农业机械有限公司 | 全喂入联合收割机 | 4LZ-13(S760) | 全喂入:是 ;喂入量:13kg/s;自走型式:自走轮式 | 喂入量:13kg/s；自走轮式；喂入方式：全喂入 | T201900120325 | 2024-12-30 | 239 | 购机补贴(通用类) | 黑龙江 | 评阅通过
1579 | 收获机械 | 谷物收获机械 | 自走轮式谷物联合收割机 | 7kg/s及以上自走轮式谷物联合收割机 | 约翰.迪尔(佳木斯)农业机械有限公司 | 全喂入联合收割机 | 4LZ-13A(C440) | 全喂入:是 ;喂入量:13kg/s;自走型式:自走轮式 | 喂入量:13kg/s；自走轮式；喂入方式：全喂入 | 部20171484 | 2021-12-31 | 175 | 购机补贴(通用类) | 黑龙江 | 评阅通过
1580 | 收获机械 | 谷物收获机械 | 自走轮式谷物联合收割机 | 7kg/s及以上自走轮式谷物联合收割机 | 约翰.迪尔(佳木斯)农业机械有限公司 | 全喂入联合收割机 | 4LZ-13C(C440) | 全喂入:是 ;喂入量:13kg/s;自走型式:自走轮式 | 喂入量:13kg/s；自走轮式；喂入方式：全喂入 | 部20171484 | 2021-12-31 | 175 | 购机补贴(通用类) | 黑龙江 | 评阅通过
1581 | 收获机械 | 谷物收获机械 | 自走轮式谷物联合收割机 | 7kg/s及以上自走轮式谷物联合收割机 | 约翰.迪尔(佳木斯)农业机械有限公司 | 全喂入联合收割机 | 4LZ-7(W230) | 全喂入:是 ;喂入量:7kg/s;自走型式:自走轮式 | 喂入量:7kg/s；自走轮式；喂入方式：全喂入 | T201900120328 | 2024-12-30 | 136 | 购机补贴(通用类) | 黑龙江 | 评阅通过
1582 | 收获机械 | 谷物收获机械 | 自走轮式谷物联合收割机 | 7kg/s及以上自走轮式谷物联合收割机 | 约翰.迪尔(佳木斯)农业机械有限公司 | 全喂入联合收割机 | 4LZ-8(W230) | 全喂入:是 ;喂入量:8kg/s;自走型式:自走轮式 | 喂入量:8kg/s；自走轮式；喂入方式：全喂入 | T201900120327 | 2024-12-30 | 136 | 购机补贴(通用类) | 黑龙江 | 评阅通过
1583 | 收获机械 | 谷物收获机械 | 自走轮式谷物联合收割机 | 7kg/s及以上自走轮式谷物联合收割机 | 约翰.迪尔(佳木斯)农业机械有限公司 | 全喂入联合收割机 | 4LZ-9B(C120) | 全喂入:是 ;喂入量:9kg/s;自走型式:自走轮式 | 喂入量:9kg/s；自走轮式；喂入方式：全喂入 | T201900230154 | 2024-11-28 | 121 | 购机补贴(通用类) | 黑龙江 | 评阅通过
1584 | 收获机械 | 谷物收获机械 | 自走轮式谷物联合收割机 | 7kg/s及以上自走轮式谷物联合收割机 | 中联农业机械股份有限公司（原：中联重机股份有限公司） | 自走式谷物联合收割机 | 4LZ-10BZH | 全喂入:是 ;喂入量:10kg/s;自走型式:自走轮式 | 结构型式：全喂入自走轮式；喂入量(kg/s):10； | T202000340469 | 2025-09-29 | 129 | 购机补贴(通用类) | 安徽省 | 评阅通过
1585 | 收获机械 | 谷物收获机械 | 自走轮式谷物联合收割机 | 7kg/s及以上自走轮式谷物联合收割机 | 中联农业机械股份有限公司（原：中联重机股份有限公司） | 自走式谷物联合收割机 | 4LZ-8K | 全喂入:是 ;喂入量:8kg/s;自走型式:自走轮式 | 结构型式：全喂入自走轮式；喂入量(kg/s):8； | T202000340470 | 2025-09-29 | 110 | 购机补贴(通用类) | 安徽省 | 评阅通过
1586 | 收获机械 | 谷物收获机械 | 自走轮式谷物联合收割机 | 7kg/s及以上自走轮式谷物联合收割机 | 中联农业机械股份有限公司（原：中联重机股份有限公司） | 自走式谷物联合收割机 | 4LZ-9B | 全喂入:是 ;喂入量:9kg/s;自走型式:自走轮式 | 结构型式：全喂入自走轮式；喂入量(kg/s):9； | T202000340468 | 2025-09-29 | 129 | 购机补贴(通用类) | 安徽省 | 评阅通过
1587 | 收获机械 | 谷物收获机械 | 自走履带式谷物联合收割机（全喂入） | 0.6-1kg/s自走履带式谷物联合收割机（全喂入），包含1-1.5kg/s自走履带式水稻联合收割机（全喂入） | 重庆家户农机有限公司 | 小型收割机 | 4LZ-1.0 | 全喂入:是 ;喂入量:/kg/s;型式:谷物联合收割机 ;自走型式:自走履带式 | 1.外形尺寸(长×宽×高)(MM):3000×1500×1650；2.配套标定功率:7.5KW；3.标定转速(R/MIN):3600；4.结构方式：履带式。乘坐试；；5.整机质量(KG):610；发动机型号：KD192FB柴油机；排放阶段：国三；发动机结构:立式、单缸、风冷、四冲程、直喷式 | T202150500125 | 2026-03-29 | 7.5 | 购机补贴(通用类) | 重庆市 | 评阅通过
1588 | 收获机械 | 谷物收获机械 | 自走履带式谷物联合收割机（全喂入） | 0.6-1kg/s自走履带式谷物联合收割机（全喂入），包含1-1.5kg/s自走履带式水稻联合收割机（全喂入） | 重庆市双恩农机制造有限公司 | 小型收割机 | 4LZ-0.6L | 全喂入:是 ;喂入量:0.6kg/s;型式:谷物联合收割机 ;自走型式:自走履带式 | 型号名称：4LZ-0.6L小型收割机；结构型式：履带式、乘坐式、全喂入；工作状态外形尺寸（长×宽×高）;2600 mm×1350 mm×1430 mm；割台工作宽度：1050 mm；配套内燃机生产企业：常州科普动力机械有限公司；配套内燃机型号名称：KD192FB柴油机；配套内燃机功率：7.5 kW；配套内燃机转速：3600 r/min；配套内燃机启动方式：电启动。 | T202150500172 | 2026-07-07 | 7.5 | 购机补贴(通用类) | 重庆市 | 评阅通过
1589 | 收获机械 | 谷物收获机械 | 自走履带式谷物联合收割机（全喂入） | 0.6-1kg/s自走履带式谷物联合收割机（全喂入），包含1-1.5kg/s自走履带式水稻联合收割机（全喂入） | 重庆万虎机电有限责任公司 | 小型收割机 | 4LZ-1.0L | 全喂入:是 ;喂入量:1.0kg/s;型式:水稻联合收割机 ;自走型式:自走履带式 | 1型号名称/4LZ-1.0L型小型收割机2结构型式/自走履带式、全喂入3整机工作状态外形尺寸(长×宽×高)mm2700×1310×1530整机质量kg600割台工作宽度mm1050最小离地间隙mm215额定喂入量kg/s1.0档位/前进档、空档、倒档;3档、1档、空档、2档、4档作业速度m/s0.5~1.44作业小时生产率hm2/h≥0.07燃油消耗量kg/hm2≤304配套动力生产企业/无锡华源凯马发动机有限公司型号名称/KM195FD柴油机结构型式/单缸、风冷、四冲程、直喷式标定功率kW7.5标定转速r/min3600冷却方式/风冷缸数/1起动方式/电起动燃油种类/柴油5割台型式/卧式升降方式/机动液压割刀型式/上割刀:Ⅵ型;下割刀:Ⅳ型总成数量/2套搅龙型式/螺旋伸缩扒指式转速r/min/200与底板间隙/mm10拨禾轮型式/偏心弹齿式直径mm/700转速r/min/45板数/4分禾器/有6中间输送装置型式/无7脱粒装置滚筒型式/轴流式、钉齿尺寸(外径×长度)/mm400×1035齿高mm/70齿数/38转速r/min/865凹板筛型式/栅格式8出谷装置风扇型式/离心式[]轴流式[√]直径mm/340转速r/min/1000数量/1籽粒输送器类型/螺旋式、人工装袋接粮9行走装置履带式/全履带式规格(节距×节数×宽)/79mm×38节×280mm轨距mm630变速箱类型/有级式、有倒档行走离合器型式/摩擦片式工作离合器型式/张紧轮式10操作方式/坐骑式[√]11转向方式/牙嵌离合转向 | T202050500164 | 2025-08-05 | 7.5 | 购机补贴(通用类) | 重庆市 | 评阅通过
1590 | 收获机械 | 谷物收获机械 | 自走履带式谷物联合收割机（全喂入） | 1-1.5kg/s自走履带式谷物联合收割机（全喂入），包含1.5-2.1kg/s自走履带式水稻联合收割机（全喂入） | 成都金川田农机制造有限公司 | 小型收割机 | 4LZ-1.2 | 全喂入:是 ;喂入量:1.2kg/s;型式:谷物联合收割机 ;自走型式:自走履带式 | 结构型式:全喂入;外形尺寸(工作状态,长×宽×高)mm:3600×1570×2200;结构质量(kg):1180;割台宽度(全喂入):1200mm;割刀型式:往复式;拨禾轮型式:偏心弹齿式;脱粒机构布置方式(全喂入):横向;凹板筛型式:栅格式;复脱器型式:吸风式;变速箱类型:有级式、有倒档;驱动方式:后驱;制动器型式:摩擦片式;驱动桥型式:/ | T202051510060 | 2025-08-31 | 20.6 | 购机补贴(通用类) | 四川省 | 评阅通过
1591 | 收获机械 | 谷物收获机械 | 自走履带式谷物联合收割机（全喂入） | 1-1.5kg/s自走履带式谷物联合收割机（全喂入），包含1.5-2.1kg/s自走履带式水稻联合收割机（全喂入） | 湖南龙舟农机股份有限公司 | 全喂入谷物联合收割机 | 4LZ-1.0 | 全喂入:是 ;喂入量:1.0kg/s;型式:谷物联合收割机 ;自走型式:自走履带式 | 喂入量：1.0kg/s；结构形式：全喂入履带自走式；配套发动机：L32；标定功率20.6kW；标定转速：2200r/min；配套发动力生产企业：常柴股份有限公司；配套发动机结构型式：卧式、单缸、水冷；配套发动力气缸数量：1缸；外形尺寸：长4080宽1860高1940mm；整机质量：1430kg；割台宽度1420mm；最小离地间隙：180mm；作业挡位：工作挡；作业速度：1.8~4.5km/h；作业小时生产率：0.07~0.17h㎡/h；单位作业量燃油消耗量：16~22kg/h㎡；履带规格：节距90mmX38节X宽280mm，轨距：780mm；变速机构型式：机械变速（3+1）X2；卸粮方式：人工接粮 | T201900430945 | 2024-12-30 | 20.6 | 购机补贴(通用类) | 湖南省 | 评阅通过
1592 | 收获机械 | 谷物收获机械 | 自走履带式谷物联合收割机（全喂入） | 1-1.5kg/s自走履带式谷物联合收割机（全喂入），包含1.5-2.1kg/s自走履带式水稻联合收割机（全喂入） | 湖南省农友农业装备股份有限公司 | 全喂入联合收割机 | 4LZ-1.0K | 全喂入:是 ;喂入量:1.0kg/s;型式:谷物联合收割机 ;自走型式:自走履带式 | 型号名称：4LZ-1.0K型全唱入联合收割机；结构型式: 全喂入自走履带式;配套发动机生产企业:江苏农华智慧农业科技股份有限公司;配套发动机牌号型号:ZH1130 ;配套发动机结构型式:卧式,单缸、水冷,四冲程;配套发动机气缸数量 缸:1 ;配套发动机标定功率:20.6kw;配套发动机标定转速:2200r/min ;整机外形尺寸(长X宽x高) 3800X1950X2300(mm) ;整机质量:1280kg;割台工作幅室宽 :1450mm;最小离地间隙：200mm;割刀型式: Ⅲ标型;喂入量:1.0kg/s;作业挡位:低2档,低3档、高1;作业速度:1.5~3.5km/h;作业小时生产率:0.12-0.23hm'/h;单位作业量燃油消耗量: ≤20kg/hm；制台搅龙型式：螺旋仲缩扒齿式；履带接地压力：20kPa ；拨禾轮型式：偏心并齿式；拨禾轮直轻：∅600mm；拨禾轮板數：4个 脱較滾筒布置方式：横向；脱粒滚筒數量：1个；主脱粒滚筒型式：钉齿式； 主脱粒滚筒外形尺寸(外径X长度) ：∅430×860；凹板障型式：栅格式；复脱方式：钉齿武；风扇型式：离心式；风期直径：∅300；风扇数量：1 个；履帶节距X节數x寬度：90mmX38节X320m履带軌距：820；制动器型式(前、后)：湿式摩擦片式；变速机构型式：机械变速(3+1)X2；驾駛室类型：无驾驶室；卸粮方式：人工接粮 | T202043430220 | 2025-10-08 | 20.6 | 购机补贴(通用类) | 湖南省 | 评阅通过
1593 | 收获机械 | 谷物收获机械 | 自走履带式谷物联合收割机（全喂入） | 1-1.5kg/s自走履带式谷物联合收割机（全喂入），包含1.5-2.1kg/s自走履带式水稻联合收割机（全喂入） | 湖南省农友农业装备股份有限公司 | 全喂入联合收割机 | 4LZ-1.0X | 全喂入:是 ;喂入量:1.0kg/s;型式:谷物联合收割机 ;自走型式:自走履带式 | 型号名称：4LZ-1.0X型全唱入联合收割机；结构型式: 全喂入自走履带式;配套发动机生产企业:常柴股份有限公司;配套发动机牌号型号:ZS1115 ;配套发动机结构型式:卧式,单缸、水冷,四冲程;配套发动机气缸数量 缸:1 ;配套发动机标定功率:14.7kw;配套发动机标定转速:2200r/min ;整机外形尺寸(长X宽x高) 3130X1770X1590(mm) ;整机质量:850kg;割台工作幅室宽 :1200mm;最小离地间隙：200mm;割刀型式: Ⅲ标型;喂入量:1.0kg/s;作业挡位:低2档,低3档、高1;作业速度:1.2-3.0km/h;作业小时生产率: ≥0.1 hm'/h;单位作业量燃油消耗量: ≤20kg/hm；制台搅龙型式：螺旋仲缩扒齿式；履带接地压力：17kPa ；拨禾轮型式：偏心并齿式；拨禾轮直轻：∅600mm；拨禾轮板數：4个;脱較滾筒布置方式：横向；脱粒滚筒數量：1个；主脱粒滚筒型式：钉齿式； 主脱粒滚筒外形尺寸(外径X长度) ：∅390×780；凹板障型式：栅格式；风扇型式：离心式；风期直径：∅265；履帶节距X节數x寬度：72mmX42节X250m履带軌距：640；制动器型式(前、后)：干式摩擦片式；变速机构型式：机械变速(3+1)X2；驾駛室类型：无驾驶室；卸粮方式：人工接粮 | T202043430219 | 2025-10-08 | 15.5 | 购机补贴(通用类) | 湖南省 | 评阅通过
1594 | 收获机械 | 谷物收获机械 | 自走履带式谷物联合收割机（全喂入） | 1.5-2.1kg/s自走履带式谷物联合收割机（全喂入），包含2.1-3kg/s自走履带式水稻联合收割机（全喂入） | 浙江四方集团有限公司（原浙江四方集团公司） | 谷物联合收割机 | 4LZ-1.5 | 全喂入:是 ;喂入量:1.5kg/s;型式:谷物联合收割机 ;自走型式:自走履带式 | 喂入量：1.5kg/s，全喂入履带自走式，喂入方式：全喂入；割台宽度1460mm；配套动力SH28M柴油机，国Ⅲ动力，功率18.38kw；外形尺寸(长宽高mm)3870×1650×1900；整机使用质量1300kg；接粮方式：人工接粮。 | T201900330809 | 2024-12-30 | 18.38 | 购机补贴(通用类) | 浙江省 | 评阅通过
1595 | 收获机械 | 谷物收获机械 | 自走履带式谷物联合收割机（全喂入） | 2.1-3kg/s自走履带式谷物联合收割机（全喂入），包含3-4kg/s自走履带式水稻联合收割机（全喂入） | 湖南龙舟农机股份有限公司 | 全喂入谷物联合收割机 | 4LZ-2.3 | 全喂入:是 ;喂入量:2.3kg/s;型式:谷物联合收割机 ;自走型式:自走履带式 | 喂入量：2.3kg/s；结构形式：全喂入履带自走式；配套发动机：YN4CZ061-31CR；标定功率45kW；标定转速：2600r/min；配套发动力生产企业：昆明云内动力股份有限公司；配套发动机结构型式：直列、四缸、水冷、高压共轨；配套发动力气缸数量：4缸；外形尺寸：长4830宽2530高2720mm；整机质量：2580kg；割台宽度1960mm；最小离地间隙：260mm；作业挡位：工作挡；作业速度：2.88~6.03km/h；作业小时生产率：0.20~0.40h㎡/h；单位作业量燃油消耗量：≤28kg/h㎡；履带规格：节距90mmX48节X宽400mm，轨距：1050mm；变速机构形式：机械变速（3+1）X2；卸粮方式：人工接粮 | T201900430939 | 2024-12-30 | 45 | 购机补贴(通用类) | 湖南省 | 评阅通过
1596 | 收获机械 | 谷物收获机械 | 自走履带式谷物联合收割机（全喂入） | 2.1-3kg/s自走履带式谷物联合收割机（全喂入），包含3-4kg/s自走履带式水稻联合收割机（全喂入） | 湖南龙舟农机股份有限公司 | 全喂入谷物联合收割机 | 4LZ-2.5 | 全喂入:是 ;喂入量:2.5kg/s;型式:谷物联合收割机 ;自走型式:自走履带式 | 喂入量：2.5kg/s；结构形式：全喂入履带自走式；配套发动机：YN4EZ075-31CR；标定功率55kW；标定转速：2600r/min；配套发动力生产企业：昆明云内动力股份有限公司；配套发动机结构型式：直列、四缸、水冷、高压共轨；配套发动力气缸数量：4缸；外形尺寸：长5300宽2460高2720mm；整机质量：2770kg；割台宽度1980mm；最小离地间隙：260mm；作业挡位：工作挡；作业速度：2.88~6.03km/h；作业小时生产率：0.26~0.40h㎡/h；单位作业量燃油消耗量：≤30kg/h㎡；履带规格：节距90mmX50节X宽400mm，轨距：1100mm；变速机构形式：机械变速（3+1）X2；卸粮方式：机械自动卸粮 | T201900430946 | 2024-12-30 | 55 | 购机补贴(通用类) | 湖南省 | 评阅通过
1597 | 收获机械 | 谷物收获机械 | 自走履带式谷物联合收割机（全喂入） | 3-4kg/s自走履带式谷物联合收割机（全喂入），包含4kg/s及以上自走履带式水稻联合收割机（全喂入） | 德阳市金兴农机制造有限责任公司 | 谷物联合收割机 | 4LZ-3.0Z | 全喂入:是 ;喂入量:3.0kg/s;型式:谷物联合收割机 ;自走型式:自走履带式 | 结构型式：全喂入履带自走式；整机外形尺寸 (长×宽×高)mm：4300×1980×2675； 4920×1980×2675（选装茎秆切碎器）；整机质量kg：2410；割台工作幅宽mm;1650;最小离地间隙mm:270;割刀型式:Ⅱ型;喂入量kg/s:3;作业挡位:无级变速+副变速三档;作业速度km/h:0.25～5.2;作业小时生产率hm²/h：0.05～0.48；单位作业量燃油消耗量kg/hm²：≤28；割台搅龙型式：螺旋输送；履带接地压力kPa：≤24；拨禾轮型式：偏心拨齿式；拨禾轮直径mm：φ800；拨禾轮板数个：5；脱粒机构布置方式：纵向；脱粒滚筒数量个：1；主脱粒滚筒型式：钉齿式；主脱粒滚筒外形尺寸(外径×长度)mm：φ540×1521；凹板筛型式：栅格筛；复脱方式：板齿风叶式；风扇型式：离心式；风扇直径mm：φ350；风扇数量个：1；履带节距×节数×宽度：90 mm×43节×400 mm（选装46节）；履带轨距mm：920；制动器型式（前、后）：湿式摩擦片式；变速机构型式：机械变速箱+（HST）液压无级变速器；驱动桥型式（前、后）：液压驱动；驾驶室类型：无驾驶室；茎秆切碎器型式：刀片式（选装茎秆切碎器）；卸粮方式：机械自动卸粮 | T202051510092 | 2025-12-27 | 44.2 | 购机补贴(通用类) | 四川省 | 评阅通过
1598 | 收获机械 | 谷物收获机械 | 自走履带式谷物联合收割机（全喂入） | 3-4kg/s自走履带式谷物联合收割机（全喂入），包含4kg/s及以上自走履带式水稻联合收割机（全喂入） | 德阳市金兴农机制造有限责任公司 | 谷物联合收割机 | 4LZ-3.0ZA | 全喂入:是 ;喂入量:3.0kg/s;型式:谷物联合收割机 ;自走型式:自走履带式 | 结构型式：全喂入履带自走式；整机外形尺寸 (长×宽×高)mm：4300×1980×2675； 4920×1980×2675（选装茎秆切碎器）；整机质量kg：2275；割台工作幅宽mm：1650；最小离地间隙mm：270；割刀型式：Ⅱ型；喂入量kg/s：3；作业挡位：无级变速+副变速三档作业速度km/h：0.25～5.2；作业小时生产率hm²/h：0.05～0.48；单位作业量燃油消耗量kg/hm²：≤28；割台搅龙型式：螺旋输送；履带接地压力kPa：≤24；拨禾轮型式：偏心拨齿式；拨禾轮直径mm：φ800；拨禾轮板数个：5；脱粒机构布置方式：纵向；脱粒滚筒数量个：1；主脱粒滚筒型式：钉齿式；主脱粒滚筒外形尺寸(外径×长度)mm：φ540×1521；凹板筛型式：栅格筛；复脱方式：板齿风叶式；风扇型式：离心式；风扇直径mm：φ350；风扇数量个：1；履带节距×节数×宽度：90 mm×43节×400 mm（选装46节）；履带轨距mm：920；制动器型式（前、后）：湿式摩擦片式；变速机构型式：机械变速箱+（HST）液压无级变速器；驱动桥型式（前、后）：液压驱动；驾驶室类型：无驾驶室；茎秆切碎器型式：刀片式（选装茎秆切碎器）；卸粮方式：人工接粮 | T202051510092 | 2025-12-27 | 44.2 | 购机补贴(通用类) | 四川省 | 评阅通过
1599 | 收获机械 | 谷物收获机械 | 自走履带式谷物联合收割机（全喂入） | 3-4kg/s自走履带式谷物联合收割机（全喂入），包含4kg/s及以上自走履带式水稻联合收割机（全喂入） | 湖南省农友农业装备股份有限公司 | 谷物联合收割机 | 4LZ-3.2Z | 全喂入:是 ;喂入量:3.2kg/s;型式:谷物联合收割机 ;自走型式:自走履带式 | 型号名称：4LZ-3.2Z型全喂入联合收割机；结构型式: 全喂入自走履带式;配套发动机生产企业:常柴股份有限公司;配套发动机牌号型号:4D32YT30;配套发动机结构型式:立式、直列、水冷,四冲程;配套发动机气缸数量4缸;配套发动机标定功率:55.2kw;配套发动机标定转速:2600r/min ;整机外形尺寸(长X宽x高) 4480X2110X2800(mm) ;整机质量:2900kg;割台工作幅室宽:1700mm;最小离地间隙：290mm;割刀型式:标Ⅱ型;喂入量:3.2kg/s;作业挡位: Ⅲ档低速, Ⅱ档;作业速度:0-8km/h;作业小时生产率: ≥0.2 hm'/h;单位作业量燃油消耗量: ≤32kg/hm；制台搅龙型式：螺旋仲缩扒齿式；履带接地压力：20kPa ；拨禾轮型式：偏心并齿式；拨禾轮直轻：∅820mm；拨禾轮板數：5个;脱較滾筒布置方式：纵向；脱粒滚筒數量：1个；主脱粒滚筒型式：钉齿式； 主脱粒滚筒外形尺寸(外径X长度) ：∅550×1670；凹板障型式：栅格式；复脱方式：齿板式；风扇型式：离心式；风期直径：∅370；风扇数量：1；履帶节距X节數x寬度：90mmX46节X450m履带軌距：1000mm；制动器型式(前、后)：干式摩擦片式；变速机构型式：无级变速；驾駛室类型：无驾驶室；卸粮方式：机械自动卸粮； | T202143430083 | 2026-06-08 | 55.2 | 购机补贴(通用类) | 湖南省 | 评阅通过
1600 | 收获机械 | 谷物收获机械 | 自走履带式谷物联合收割机（全喂入） | 3-4kg/s自走履带式谷物联合收割机（全喂入），包含4kg/s及以上自走履带式水稻联合收割机（全喂入） | 江苏锡拖农机有限公司 | 谷物联合收割机 | 4LZ-3.0 | 全喂入:是 ;喂入量:3.0kg/s;型式:谷物联合收割机 ;自走型式:自走履带式 | 喂入量：3.0kg/s；自走履带式；喂入方式：全喂入；结构尺寸（长*宽*高mm）：4780*2540*2690；整机质量（kg）：2680；配套动力（kw）：65；额定转速（r/min）：2400；割台宽度mm：2000 | T201900430947 | 2024-12-30 | 65 | 购机补贴(通用类) | 江苏省 | 评阅通过
1601 | 收获机械 | 谷物收获机械 | 自走履带式谷物联合收割机（全喂入） | 4kg/s及以上自走履带式谷物联合收割机（全喂入） | 常州东风农机集团有限公司 | 全喂入联合收割机 | 4LZ-4.0Z | 全喂入:是 ;喂入量:4kg/s;自走型式:自走履带式 | 型式:自走履带式 ;喂入量:4kg/s;喂入方式:全喂入 ; | T201900320581 | 2024-12-30 |  | 购机补贴(通用类) | 江苏省 | 评阅通过
1602 | 收获机械 | 谷物收获机械 | 自走履带式谷物联合收割机（全喂入） | 4kg/s及以上自走履带式谷物联合收割机（全喂入） | 常州东风农机集团有限公司 | 全喂入联合收割机 | 4LZ-4.2Z-A | 全喂入:是 ;喂入量:4.2kg/s;自走型式:自走履带式 | 配发动机转速2400r/min ,外观5310*2560*2755mm，割台2200mm，最小离地间隙222mm，割刀形式II式，拨禾轮形式偏心弹齿式，脱粒机构纵向轴流式，主脱粒滚筒纵流钉齿式，履带宽度450mm，机械自动卸粮，配常柴发动机。 | T202034466 | 2025-12-28 |  | 购机补贴(通用类) | 江苏省 | 评阅通过
1603 | 收获机械 | 谷物收获机械 | 自走履带式谷物联合收割机（全喂入） | 4kg/s及以上自走履带式谷物联合收割机（全喂入） | 常州东风农机集团有限公司 | 全喂入联合收割机 | 4LZ-5.0Z | 全喂入:是 ;喂入量:5kg/s;自走型式:自走履带式 | 整机型号名称：4LZ-5.0Z型全喂入联合收割机；喂入量为5kg/s；喂入方式:全喂入；整机结构型式：履带自走式。 | 部20180917 | 2022-12-31 |  | 购机补贴(通用类) | 江苏省 | 评阅通过
1604 | 收获机械 | 谷物收获机械 | 自走履带式谷物联合收割机（全喂入） | 4kg/s及以上自走履带式谷物联合收割机（全喂入） | 常州东风农机集团有限公司 | 全喂入联合收割机 | 4LZ-5.2Z | 全喂入:是 ;喂入量:5.2kg/s;自走型式:自走履带式 | 产品型号：4LZ-5.2Z； 2.结构型式：履带自走式纵轴流全喂入； 3.外形尺寸：5600mm×2800mm×2950mm； 4.整机使用质量（主机）：3200kg； 5.配套发动机生产企业：常柴股份有限公司；牌号型号：4G33TC;结构形式： 四缸直列水冷增压；额定功率：72KW；额定转速：2400r/min； 6.割台宽度：2400mm； 7.喂入量：18.72t/h； 8.最小离地间隙：290mm； 9.理论作业速度：1.5~6.3km/h； 10.作业小时生产率：小麦0.25~0.68hm2/h、水稻0.25~0.5hm2/h； 11.单位面积燃油消耗量：21~36kg/hm2； 12.割刀型式：II型； 13.割台搅龙型式：螺旋扒齿式； 14.拨禾轮形势：遍心弹齿式；直径：900mm；拨禾轮板数：5； 15.脱粒滚筒：数量1个；形式主滚筒：纵轴流钉齿式；尺寸：外径630mm×长度2000mm； 16.凹板筛型式：栅格式； 17.风扇形式：离心式；直径：396mm；数量：1个； 18.履带规格（节距×节数×宽）：90mm×51节×450mm;轨距：1150mm； 19.变速箱类型：机械式液压无极变速器； 20.制动器型式：湿式摩擦片式； 21.茎秆切碎器型式：菱形刀片粉碎式（选装）； 22复脱器型式：板齿式； 23接粮方式：自动卸粮； | T202034468 | 2025-12-28 |  | 购机补贴(通用类) | 江苏省 | 评阅通过
1605 | 收获机械 | 谷物收获机械 | 自走履带式谷物联合收割机（全喂入） | 4kg/s及以上自走履带式谷物联合收割机（全喂入） | 常州东风农机集团有限公司 | 全喂入联合收割机 | 4LZ-5.2ZA | 全喂入:是 ;喂入量:5.2kg/s;自走型式:自走履带式 | 变速箱类型：机械齿轮箱+（HST）液压无级变速器；作业档位：低速档、中速档、高速档；卸粮方式：机械自动卸粮；驾驶室类型：普通式 | T202000341114 | 2025-12-30 |  | 购机补贴(通用类) | 江苏省 | 评阅通过
1606 | 收获机械 | 谷物收获机械 | 自走履带式谷物联合收割机（全喂入） | 4kg/s及以上自走履带式谷物联合收割机（全喂入） | 常州东风农机集团有限公司 | 全喂入联合收割机 | 4LZ-5.2ZA1 | 全喂入:是 ;喂入量:5.2kg/s;自走型式:自走履带式 | 变速箱类型：机械齿轮箱+（HST）液压无级变速器；作业档位：低速档、中速档、高速档；卸粮方式：机械自动卸粮 | T202000341114 | 2025-12-30 |  | 购机补贴(通用类) | 江苏省 | 评阅通过
1607 | 收获机械 | 谷物收获机械 | 自走履带式谷物联合收割机（全喂入） | 4kg/s及以上自走履带式谷物联合收割机（全喂入） | 德阳市金兴农机制造有限责任公司 | 谷物联合收割机 | 4LZ-5.0Z | 全喂入:是 ;喂入量:5.0kg/s;自走型式:自走履带式 | 结构型式：全喂入履带自走式；整机外形尺寸 (长×宽×高)mm：5250×2585×3100； 5750×2585×3100（选装茎秆切碎器）；整机质量kg：3420；割台工作幅宽mm：2300；最小离地间隙mm：380；割刀型式：Ⅱ型；喂入量kg/s：5；作业挡位：无级变速+副变速三档；作业速度km/h：0.25～8.5；作业小时生产率hm²/h：0.05～0.96；单位作业量燃油消耗量kg/hm²：≤28；割台搅龙型式：螺旋叶片+偏心伸缩杆；履带接地压力kPa：≤24；拨禾轮型式：偏心拨齿式或偏心弹齿式；拨禾轮直径mm：φ944；拨禾轮板数个：5；脱粒机构布置方式：轴流式；脱粒滚筒数量个：1；主脱粒滚筒型式：轴流钉齿式；主脱粒滚筒外形尺寸(外径×长度)mm：φ626×2000；凹板筛型式：栅格筛；复脱方式：板齿风叶式；风扇型式：离心式；风扇直径mm：φ395；风扇数量个：1；履带节距×节数×宽度：90 mm×54节×500 mm；履带轨距mm：1250；制动器型式（前、后）：湿式摩擦片式；变速机构型式：液压无级变速（HST）+机械变速器；驱动桥型式（前、后）：液压驱动；驾驶室类型：无；茎秆切碎器型式：刀片式（选装茎秆切碎器）；卸粮方式：机械自动卸粮 | T202051510091 | 2025-12-27 | 80 | 购机补贴(通用类) | 四川省 | 评阅通过
1608 | 收获机械 | 谷物收获机械 | 自走履带式谷物联合收割机（全喂入） | 4kg/s及以上自走履带式谷物联合收割机（全喂入） | 德阳市金兴农机制造有限责任公司 | 谷物联合收割机 | 4LZ-5.0ZJ | 全喂入:是 ;喂入量:5.0kg/s;自走型式:自走履带式 | 结构型式：全喂入履带自走式；整机外形尺寸 (长×宽×高)mm：5250×2585×2900； 5750×2585×2900（选装茎秆切碎器）；整机质量kg：3995；割台工作幅宽mm：2300；最小离地间隙mm：380；割刀型式：Ⅱ型；喂入量kg/s：5；作业挡位：无级变速+副变速三档；作业速度km/h：0.25～8.5；作业小时生产率hm²/h：0.05～0.96；单位作业量燃油消耗量kg/hm²：≤28；割台搅龙型式：螺旋叶片+偏心伸缩杆；履带接地压力kPa：≤24；拨禾轮型式：偏心拨齿式或偏心弹齿式；拨禾轮直径mm：φ944；拨禾轮板数个：5；脱粒机构布置方式：轴流式；脱粒滚筒数量个：1；主脱粒滚筒型式：轴流钉齿式；主脱粒滚筒外形尺寸(外径×长度)mm：φ626×2000；凹板筛型式：栅格筛；复脱方式：板齿风叶式；风扇型式：离心式；风扇直径mm：φ395；风扇数量个：1；履带节距×节数×宽度：90 mm×54节×500 mm；履带轨距mm：1250；制动器型式（前、后）：湿式摩擦片式；变速机构型式：液压无级变速（HST）+机械变速器；驱动桥型式（前、后）：液压驱动；驾驶室类型：普通式；茎秆切碎器型式：刀片式（选装茎秆切碎器）；卸粮方式：机械自动卸粮 | T202051510091 | 2025-12-27 | 80 | 购机补贴(通用类) | 四川省 | 评阅通过
1609 | 收获机械 | 谷物收获机械 | 自走履带式谷物联合收割机（全喂入） | 4kg/s及以上自走履带式谷物联合收割机（全喂入） | 湖南龙舟农机股份有限公司 | 全喂入谷物联合收割机 | 4LZ-4.0Z | 全喂入:是 ;喂入量:4.0kg/s;自走型式:自走履带式 | 喂入量：4.0kg/s；结构形式：全喂入自走履带式；配套动力：YN4BL105-30CR；标定功率：74kW；标定转速：2400r/min；外形尺寸：长5330宽2450高2880mm；整机质量：3560kg；割幅宽度：2100mm；割台搅龙型式：螺旋伸缩齿式；拨禾轮型式：偏心弹齿式；脱粒滚筒型式：钉齿式；履带规格：节距90mmX53节X宽450mm；轨距：1200mm；变速机构型式：无级变速；驾驶室类型：无驾驶室；接粮方式：机械自动卸粮 | T202043430253 | 2025-12-30 | 74 | 购机补贴(通用类) | 湖南省 | 评阅通过
1610 | 收获机械 | 谷物收获机械 | 自走履带式谷物联合收割机（全喂入） | 4kg/s及以上自走履带式谷物联合收割机（全喂入） | 湖南龙舟农机股份有限公司 | 全喂入谷物联合收割机 | 4LZ-5.0Z | 全喂入:是 ;喂入量:5.0kg/s;自走型式:自走履带式 | 喂入量：5.0kg/s；结构形式：全喂入履带自走式；配套动力：YN4BL105-30CR；标定功率：74kW；标定转速：2400r/min；外形尺寸：长5280宽2480高2880mm；整机质量：3420kg；割幅工作宽度：2150mm；割台搅龙型式：螺旋伸缩齿式；拨禾轮型式：偏心弹齿式；主脱粒滚筒型式：钉齿式；履带规格：节距90mmX53节X宽450mm；轨距：1140mm；变速机构型式：无级变速；驾驶室类型：无驾驶室；卸粮方式：机械自动卸粮 | T202043430079 | 2025-07-05 | 74 | 购机补贴(通用类) | 湖南省 | 评阅通过
1611 | 收获机械 | 谷物收获机械 | 自走履带式谷物联合收割机（全喂入） | 4kg/s及以上自走履带式谷物联合收割机（全喂入） | 江苏沃得农业机械股份有限公司（原：江苏沃得农业机械有限公司） | 履带自走全喂入式谷物联合收割机 | 4LZ-7.0EN | 全喂入:是 ;喂入量:7.0kg/s;自走型式:自走履带式 | 喂入量（kg/s）：7.0；结构型式：履带自走全喂入式；喂入方式：全喂入；割台宽度（mm）：2360；常柴股份有限公司4G33V16-125G31G /广西玉柴机器股份有限公司YC4DK125-T300；标定功率(kW)：92；标定转速(r/min)：2600；排放阶段：第Ⅲ阶段;外形尺寸（长×宽×高）（mm）：5840×2840×3090；结构质量（kg）：4030；履带规格（节距mm×节数×宽mm）：90 mm×56节×500mm(选装550 mm)；履带轨距（mm）：1250；变速机构型式：液压无级变速器(HST)+机械变速箱；制动器型式(前、后)：摩擦片式；茎秆切碎器型式：旋转刀片式；卸粮方式：机械自动卸粮。 | T202132320178 | 2026-06-29 | 92 | 购机补贴(通用类) | 江苏省 | 评阅通过
1612 | 收获机械 | 谷物收获机械 | 自走履带式谷物联合收割机（全喂入） | 4kg/s及以上自走履带式谷物联合收割机（全喂入） | 江苏沃得农业机械股份有限公司（原：江苏沃得农业机械有限公司） | 履带自走全喂入式谷物联合收割机 | 4LZ-7.0ENQ | 全喂入:是 ;喂入量:7.0kg/s;自走型式:自走履带式 | 喂入量（kg/s）：7.0；结构型式：履带自走全喂入式；喂入方式：全喂入；割台宽度（mm）：2360；常柴股份有限公司4G33V16-125G31G /广西玉柴机器股份有限公司YC4DK125-T300；标定功率(kW)：92；标定转速(r/min)：2600；排放阶段：第Ⅲ阶段;外形尺寸（长×宽×高）（mm）：5850×2600×2870；结构质量（kg）：3700；履带规格（节距mm×节数×宽mm）：90 mm×56节×500mm(选装550 mm)；履带轨距（mm）：1250；变速机构型式：液压无级变速器(HST)+机械变速箱；制动器型式(前、后)：摩擦片式；茎秆切碎器型式：旋转刀片式；卸粮方式：机械自动卸粮。 | T202132320178 | 2026-06-29 | 92 | 购机补贴(通用类) | 江苏省 | 评阅通过
1613 | 收获机械 | 谷物收获机械 | 自走履带式谷物联合收割机（全喂入） | 4kg/s及以上自走履带式谷物联合收割机（全喂入） | 江苏沃得农业机械股份有限公司（原：江苏沃得农业机械有限公司） | 履带自走全喂入式谷物联合收割机 | 4LZ-7.0HA | 全喂入:是 ;喂入量:7.0kg/s;自走型式:自走履带式 | 喂入量（kg/s）：7.0；结构型式：履带自走全喂入式；喂入方式：全喂入；割台宽度（mm）：2560；广西玉柴机器股份有限公司YC4DK125-T300；标定功率(kW)：92；标定转速(r/min)：2600；排放阶段：第Ⅲ阶段；外形尺寸（长×宽×高）（mm）：5450×2940×3160；结构质量（kg）：4140；履带规格（节距mm×节数×宽mm）：90 mm×56节×500mm(选装550 mm)；履带轨距（mm）：1360；变速机构型式：液压无级变速器(HST)+机械变速箱；制动器型式(前、后)：摩擦片式；茎秆切碎器型式：旋转刀片式；卸粮方式：机械自动卸粮。 | T202132320177 | 2026-06-29 | 92 | 购机补贴(通用类) | 江苏省 | 评阅通过
1614 | 收获机械 | 谷物收获机械 | 自走履带式谷物联合收割机（全喂入） | 4kg/s及以上自走履带式谷物联合收割机（全喂入） | 江苏沃得农业机械股份有限公司（原：江苏沃得农业机械有限公司） | 履带自走全喂入式谷物联合收割机 | 4LZ-7.0HAQ | 全喂入:是 ;喂入量:7.0kg/s;自走型式:自走履带式 | 喂入量（kg/s）：7.0；结构型式：履带自走全喂入式；喂入方式：全喂入；割台宽度（mm）：2560；广西玉柴机器股份有限公司YC4DK125-T300；标定功率(kW)：92；标定转速(r/min)：2600；排放阶段：第Ⅲ阶段；外形尺寸（长×宽×高）（mm）：5450×2940×2960；结构质量（kg）：4000；履带规格（节距mm×节数×宽mm）：90 mm×56节×500mm(选装550 mm)；履带轨距（mm）：1360；变速机构型式：液压无级变速器(HST)+机械变速箱；制动器型式(前、后)：摩擦片式；茎秆切碎器型式：旋转刀片式；卸粮方式：机械自动卸粮。 | T202132320177 | 2026-06-29 | 92 | 购机补贴(通用类) | 江苏省 | 评阅通过
1615 | 收获机械 | 谷物收获机械 | 自走履带式谷物联合收割机（全喂入） | 4kg/s及以上自走履带式谷物联合收割机（全喂入） | 江苏锡拖农机有限公司 | 谷物联合收割机 | 4LZ-4.2 | 全喂入:是 ;喂入量:4.2kg/s;自走型式:自走履带式 | 喂入量：4.2kg/s；自走履带式；喂入方式：全喂入；结构尺寸（长*宽*高mm）：5700*2480*2800；整机质量（kg）：3000；配套动力（kw）：62；额定转速（r/min）：2400；割台宽度mm：2000 | 2019TJ576 | 2024-12-23 | 62 | 购机补贴(通用类) | 江苏省 | 评阅通过
1616 | 收获机械 | 谷物收获机械 | 自走履带式谷物联合收割机（全喂入） | 4kg/s及以上自走履带式谷物联合收割机（全喂入） | 江苏锡拖农机有限公司 | 谷物联合收割机 | 4LZ-5.0 | 全喂入:是 ;喂入量:5.0kg/s;自走型式:自走履带式 | 喂入量：5.0kg/s；自走履带式；喂入方式：全喂入；结构尺寸（长*宽*高mm）：5900*2530*2800；整机质量（kg）：3100；配套动力（kw）：72；额定转速（r/min）：2400；割台宽度mm：2200 | 2019TJ577 | 2024-12-23 | 72 | 购机补贴(通用类) | 江苏省 | 评阅通过
1617 | 收获机械 | 谷物收获机械 | 自走履带式谷物联合收割机（全喂入） | 4kg/s及以上自走履带式谷物联合收割机（全喂入） | 久保田农业机械（苏州）有限公司 | 全喂入式联合收割机 | 4LZ-4J(PRO988Q-Q) | 全喂入:是 ;喂入量:4kg/s;自走型式:自走履带式 | 喂入量：4kg/s；自走履带式；喂入方式：全喂入 | 部20171366 | 2021-12-31 | 72.9 | 购机补贴(通用类) | 江苏省 | 评阅通过
1618 | 收获机械 | 谷物收获机械 | 自走履带式谷物联合收割机（全喂入） | 4kg/s及以上自走履带式谷物联合收割机（全喂入） | 久保田农业机械（苏州）有限公司 | 全喂入式联合收割机 | 4LZ-5A8 | 全喂入:是 ;喂入量:5kg/s;自走型式:自走履带式 | 喂入量：5.0kg/s；自走履带式；喂入方式：全喂入 | T202032320297 | 2025-11-01 | 80.1 | 购机补贴(通用类) | 江苏省 | 评阅通过
1619 | 收获机械 | 谷物收获机械 | 自走履带式谷物联合收割机（全喂入） | 4kg/s及以上自走履带式谷物联合收割机（全喂入） | 久保田农业机械（苏州）有限公司 | 全喂入式联合收割机 | 4LZ-5B8 | 全喂入:是 ;喂入量:5kg/s;自走型式:自走履带式 | 喂入量：5.0kg/s；自走履带式；喂入方式：全喂入 | T202032320297 | 2025-11-01 | 80.1 | 购机补贴(通用类) | 江苏省 | 评阅通过
1620 | 收获机械 | 谷物收获机械 | 自走履带式谷物联合收割机（全喂入） | 4kg/s及以上自走履带式谷物联合收割机（全喂入） | 久保田农业机械（苏州）有限公司 | 全喂入式联合收割机 | 4LZ-5C8 | 全喂入:是 ;喂入量:5kg/s;自走型式:自走履带式 | 喂入量：5.0kg/s；自走履带式；喂入方式：全喂入 | T202032320296 | 2025-11-01 | 72.9 | 购机补贴(通用类) | 江苏省 | 评阅通过
1621 | 收获机械 | 谷物收获机械 | 自走履带式谷物联合收割机（全喂入） | 4kg/s及以上自走履带式谷物联合收割机（全喂入） | 久保田农业机械（苏州）有限公司 | 全喂入式联合收割机 | 4LZ-5D8 | 全喂入:是 ;喂入量:5kg/s;自走型式:自走履带式 | 喂入量：5.0kg/s；自走履带式；喂入方式：全喂入 | T202032320296 | 2025-11-01 | 72.9 | 购机补贴(通用类) | 江苏省 | 评阅通过
1622 | 收获机械 | 谷物收获机械 | 自走履带式谷物联合收割机（全喂入） | 4kg/s及以上自走履带式谷物联合收割机（全喂入） | 泰州常发农业装备有限公司 | 履带自走式谷物联合收割机 | 4LZ-6A | 全喂入:是 ;喂入量:6kg/s;自走型式:自走履带式 | 结构型式：履带自走式；外形尺寸（长×宽×高）：5560mm×2710mm×3040mm；整机质量：3650kg；割台宽度：2200mm；喂入量：6kg/s；割刀型式：标准Ⅱ型；拨禾轮型式：偏心式；脱粒机构布置方式：轴流式；脱粒滚筒型式：轴流钉齿式；凹板筛型式：栅格式；风扇型式：离心式；履带规格（节距×节数×宽）：90mm×53节×450mm；履带轨距：1205mm；变速箱型式：液压无极变速+机械变速箱；制动器型式：湿式摩擦片；驾驶室类型：普通式；茎秆切碎器型式：动刀片+定刀片；位置：脱粒滚筒后部，排草口下方；卸粮方式：机械自动卸粮 | T202132320156 | 2026-06-06 | 88.2 | 购机补贴(通用类) | 江苏省 | 评阅通过
1623 | 收获机械 | 谷物收获机械 | 自走履带式谷物联合收割机（全喂入） | 4kg/s及以上自走履带式谷物联合收割机（全喂入） | 泰州常发农业装备有限公司 | 履带自走式谷物联合收割机 | 4LZ-6B | 全喂入:是 ;喂入量:6kg/s;自走型式:自走履带式 | 结构型式：履带自走式；外形尺寸（长×宽×高）：5560mm×2710mm×2980mm；整机质量：3500kg；割台宽度：2200mm；喂入量：6kg/s；割刀型式：标准Ⅱ型；拨禾轮型式：偏心式；脱粒机构布置方式：轴流式；脱粒滚筒型式：轴流钉齿式；凹板筛型式：栅格式；风扇型式：离心式；履带规格（节距×节数×宽）：90mm×53节×450mm；履带轨距：1205mm；变速箱型式：液压无极变速+机械变速箱；制动器型式：湿式摩擦片；驾驶室类型：无驾驶室；茎秆切碎器型式：动刀片+定刀片；位置：脱粒滚筒后部，排草口下方；卸粮方式：机械自动卸粮 | T202132320156 | 2026-06-06 | 88.2 | 购机补贴(通用类) | 江苏省 | 评阅通过
1624 | 收获机械 | 谷物收获机械 | 自走履带式谷物联合收割机（全喂入） | 4kg/s及以上自走履带式谷物联合收割机（全喂入） | 泰州常发农业装备有限公司 | 履带自走式谷物联合收割机 | 4LZ-7A | 全喂入:是 ;喂入量:7kg/s;自走型式:自走履带式 | 结构型式：履带自走式；外形尺寸（长×宽×高）：5610mm×2730mm×3040mm；整机质量：4050kg；割台宽度：2200mm；喂入量：7kg/s；割刀型式：标准Ⅱ型；拨禾轮型式：偏心式；脱粒机构布置方式：轴流式；脱粒滚筒型式：轴流钉齿式；凹板筛型式：栅格式；风扇型式：离心式；履带规格（节距×节数×宽）：90mm×53节×450mm；履带轨距：1205mm；变速箱型式：液压无极变速+机械变速箱；制动器型式：湿式摩擦片；驾驶室类型：普通式；茎秆切碎器型式：动刀片+定刀片；位置：脱粒滚筒后部，排草口下方；卸粮方式：机械自动卸粮 | T202132320157 | 2026-06-06 | 95.6 | 购机补贴(通用类) | 江苏省 | 评阅通过
1625 | 收获机械 | 谷物收获机械 | 自走履带式谷物联合收割机（全喂入） | 4kg/s及以上自走履带式谷物联合收割机（全喂入） | 泰州常发农业装备有限公司 | 履带自走式谷物联合收割机 | 4LZ-7B | 全喂入:是 ;喂入量:7kg/s;自走型式:自走履带式 | 结构型式：履带自走式；外形尺寸（长×宽×高）：5610mm×2730mm×3015mm；整机质量：3850kg；割台宽度：2200mm；喂入量：7kg/s；割刀型式：标准Ⅱ型；拨禾轮型式：偏心式；脱粒机构布置方式：轴流式；脱粒滚筒型式：轴流钉齿式；凹板筛型式：栅格式；风扇型式：离心式；履带规格（节距×节数×宽）：90mm×53节×450mm；履带轨距：1205mm；变速箱型式：液压无极变速+机械变速箱；制动器型式：湿式摩擦片；驾驶室类型：普通式；茎秆切碎器型式：动刀片+定刀片；位置：脱粒滚筒后部，排草口下方；卸粮方式：机械自动卸粮 | T202132320157 | 2026-06-06 | 95.6 | 购机补贴(通用类) | 江苏省 | 评阅通过
1626 | 收获机械 | 谷物收获机械 | 自走履带式谷物联合收割机（全喂入） | 4kg/s及以上自走履带式谷物联合收割机（全喂入） | 沃得农机（沈阳）有限公司 | 履带自走全喂入式谷物联合收割机 | 4LZ-5.0E | 全喂入:是 ;喂入量:5.0kg/s;自走型式:自走履带式 | 喂入量（kg/s）：5.0；结构型式：履带自走全喂入式；喂入方式：全喂入；割台宽度（mm）：2200；配套发动机型号：常柴4G33TC、玉柴YC4DK100-T300、玉柴YCD4N23T8-100（国Ⅲ排放标准）；标定功率(kW)：72、73.5、72；标定转速(r/min)：2600；结构质量（kg）：3380；外形尺寸（长×宽×高）（mm）：5200×2670×2875；割刀型式：标Ⅱ型；履带规格（节距mm×节数×宽mm）：90mm×51节×450mm（选装500mm、550mm）；履带轨距（mm）：1150；变速箱类型：液压无级变速器（HST）+机械变速箱；制动器型式：湿式摩擦片式；茎秆切碎器型式：旋转刀片式；卸粮方式：机械自动卸粮。 | T2019320035 | 2024-10-30 | 72 | 购机补贴(通用类) | 辽宁省 | 评阅通过
1627 | 收获机械 | 谷物收获机械 | 自走履带式谷物联合收割机（全喂入） | 4kg/s及以上自走履带式谷物联合收割机（全喂入） | 星光农机股份有限公司 | 全喂入联合收割机 | 4LZ-6.0ZA | 全喂入:是 ;喂入量:6.0kg/s;自走型式:自走履带式 | 结构型式：全喂入履带自走式；整机外形尺寸（长×宽×高)mm：5600mm×2620mm×2960mm；结构质量（kg）：3750kg；割台工作宽幅：2200mm；最小离地间隙：320mm；割刀型式 ：标准Ⅱ型；喂入量：6.0kg/s；拨禾轮型式：偏心拨齿式；脱粒机构布置方式：纵向；凹板筛型式：栅格筛式；变速机构型式：三挡齿轮变速箱+液压无级变速器（HST）；制动器型式：湿式摩擦片式；驾驶室类型：无驾驶室；茎秆切碎器型式：刀片旋转式；卸粮方式：机械自动卸粮；履带节距×节数×宽度：90mm×53节×500mm；履带轨距（mm）：1150mm | T202033330286 | 2026-03-04 | 85 | 购机补贴(通用类) | 浙江省 | 评阅通过
1628 | 收获机械 | 谷物收获机械 | 自走履带式谷物联合收割机（全喂入） | 4kg/s及以上自走履带式谷物联合收割机（全喂入） | 星光农机股份有限公司 | 全喂入联合收割机 | 4LZ-6.0ZJA | 全喂入:是 ;喂入量:6.0kg/s;自走型式:自走履带式 | 结构型式：全喂入履带自走式；整机外形尺寸（长×宽×高)mm：5600mm×2620mm×2840mm；结构质量（kg）：4050kg；割台工作宽幅：2200mm；最小离地间隙：320mm；割刀型式 ：标准Ⅱ型；喂入量：6.0kg/s；拨禾轮型式：偏心拨齿式；脱粒机构布置方式：纵向；凹板筛型式：栅格筛式；变速机构型式：三挡齿轮变速箱+液压无级变速器（HST）；制动器型式：湿式摩擦片式；驾驶室类型：普通式；茎干切碎器型式：刀片旋转式；卸粮方式：机械自动卸粮；履带节距×节数×宽度：90mm×53节×500mm；履带轨距（mm）：1150mm。 | T202033330286 | 2026-03-04 | 85 | 购机补贴(通用类) | 浙江省 | 评阅通过
1629 | 收获机械 | 谷物收获机械 | 自走履带式谷物联合收割机（全喂入） | 4kg/s及以上自走履带式谷物联合收割机（全喂入） | 洋马农机（中国）有限公司 | 全喂入稻麦联合收割机 | 4LZ-6.0A | 全喂入:是 ;喂入量:6.0kg/s;自走型式:自走履带式 | 型号名称 ： 4LZ-6.0A型全喂入稻麦联合收割机 结构型式 ： 全喂入履带自走式 配套发动机生产企业 ： 洋马株式会社 配套发动机牌号型号 ： 4TNV94HT-ZCNRC 配套发动机结构型式 ： 4缸、水冷、单列、立式、4冲程 配套发动机气缸数量 缸 4 配套发动机标定功率 kW 87.3 配套发动机标定转速 r/min 2500 整机外形尺寸 (长×宽×高) mm 5630×2510×2770 整机质量 kg 4330 割台工作幅宽 mm 2295 最小离地间隙 mm 230 割刀型式 ： II型 喂入量 kg/s 6 作业挡位 ： 2 作业速度 km/h 低速：0～3.9/标准：0～5.9 作业小时生产率 hm2/h 10～21 单位作业量燃油消耗量 kg/hm2 0.38～0.87 割台搅龙型式 ： 螺旋式 履带接地压力 kPa 20.5 拨禾轮型式 ： 偏心弹齿式 拨禾轮直径 mm φ900、φ940 拨禾轮板数 个 5 脱粒机构布置方式 ： 纵轴流式 脱粒滚筒数量 个 1 主脱粒滚筒型式 ： 钉齿式 副脱粒滚筒型式 ： / 主脱粒滚筒外形尺寸(外径×长度) mm φ640×2300 副脱粒滚筒外形尺寸(外径×长度) mm / 凹板筛型式 ： 栅格式 复脱方式 ： / 风扇型式 ： 离心叶片式 风扇直径 mm φ375(主)+φ180（二次）+φ156（前） 风扇数量 个 3 履带节距×节数×宽度 ： 90mm×58节×550mm 履带轨距 mm 1200 驱动方式 ： / 制动器型式（前、后） ： 干式摩擦式 变速机构型式 ： 机械机构+无级变速 驱动型式（前、后） ： / 导向轮轮胎规格 ： / 驱动轮轮胎规格 ： / 导向轮轮距 mm / 驱动轮轮距 mm / 轴距 mm / 驾驶室类型 ： 封闭式 茎秆切碎器型式 ： / 卸粮方式 ： 机械自动卸粮 打（压）捆机构型式 ： / 打（压）捆机构数量 个 / 打（压）捆机构打结器型式 ： / 打（压）捆机构打结器数量 个 / | T202032320189 | 2025-08-31 | 87.3 | 购机补贴(通用类) | 江苏省 | 评阅通过
1630 | 收获机械 | 谷物收获机械 | 自走履带式谷物联合收割机（全喂入） | 4kg/s及以上自走履带式谷物联合收割机（全喂入） | 中联重机浙江有限公司 | 履带式全喂入谷物联合收割机 | 4LZD-5.0ZB2 | 全喂入:是 ;喂入量:5.0kg/s;自走型式:自走履带式 | 结构形式：纵向轴流全喂入履带自走式；喂入量kg/s：5.0；打（压）捆机构型式：方捆；整机外形尺寸 (长×宽×高)mm：5750×2500×2950；整机质量kg：4220；割台工作幅宽mm：2200；履带节距×节数×宽度：90mm×56节×500mm；最小离地间隙mm：280；履带轨距mm：1250；作业小时生产率h㎡/h：小麦：0.4～0.6，水稻：0.3～0.5。 | T201933330032 | 2024-09-11 | 74.5 | 购机补贴(通用类) | 浙江省 | 评阅通过
1631 | 收获机械 | 谷物收获机械 | 自走履带式谷物联合收割机（全喂入） | 4kg/s及以上自走履带式谷物联合收割机（全喂入） | 中联重机浙江有限公司 | 履带式全喂入谷物联合收割机 | 4LZT-4.0ZC | 全喂入:是 ;喂入量:4.0kg/s;自走型式:自走履带式 | 结构型式：履带自走式；喂入量kg/s：4.0；喂入方式：全喂入；整机外形尺寸（长×宽×高）mm：5060×2342×2935；整机质量kg：3435；割台工作幅宽mm：2000；最小离地间隙mm：280；作业小时生产率h㎡/h：0.3～0.4； 履带规格（节距×节数×宽）：90mm×51节×450mm；履带轨距mm：1150。 | T202034223 | 2025-12-28 | 73 | 购机补贴(通用类) | 浙江省 | 评阅通过
1632 | 收获机械 | 谷物收获机械 | 自走履带式谷物联合收割机（全喂入） | 4kg/s及以上自走履带式谷物联合收割机（全喂入） | 中联重机浙江有限公司 | 履带式全喂入谷物联合收割机 | 4LZT-5.0ZB | 全喂入:是 ;喂入量:5.0kg/s;自走型式:自走履带式 | 结构型式：履带自走式；喂入量kg/s：5.0；喂入方式：全喂入；整机外形尺寸（长×宽×高）mm：5060×2475×2935；整机质量kg：3450；割台工作幅宽mm：2200；最小离地间隙mm：280；作业小时生产率h㎡/h：0.3～0.5； 履带规格（节距×节数×宽）：90mm×51节×450mm；履带轨距mm：1150。 | T202034222 | 2025-12-28 | 73 | 购机补贴(通用类) | 浙江省 | 评阅通过
1633 | 收获机械 | 谷物收获机械 | 自走履带式谷物联合收割机（全喂入） | 4kg/s及以上自走履带式谷物联合收割机（全喂入） | 中联重机浙江有限公司 | 履带式全喂入谷物联合收割机 | 4LZT-5.0ZC1 | 全喂入:是 ;喂入量:5.0kg/s;自走型式:自走履带式 | 结构型式：履带自走式；喂入量kg/s：5.0；喂入方式：全喂入；整机外形尺寸 (长×宽×高)mm：5400×2600×2600；整机质量kg：3650；割台工作幅宽mm：2200；作业小时生产率（h㎡/h）：0.27～0.47；履带节距×节数×宽度：90mm×53节×450mm；履带轨距mm：1250。 | T202033330144 | 2025-12-28 | 74.5 | 购机补贴(通用类) | 浙江省 | 评阅通过
1634 | 收获机械 | 谷物收获机械 | 自走履带式谷物联合收割机（全喂入） | 4kg/s及以上自走履带式谷物联合收割机（全喂入） | 中联重机浙江有限公司 | 履带式全喂入谷物联合收割机 | 4LZT-5.0ZE1 | 全喂入:是 ;喂入量:5.0kg/s;自走型式:自走履带式 | 结构型式：履带自走式；喂入量kg/s：5.0；喂入方式：全喂入；整机外形尺寸 (长×宽×高)mm：5400×2400×2600；整机质量kg：3610；割台工作幅宽mm：2000；作业小时生产率（h㎡/h）：0.2～0.4；履带节距×节数×宽度：90mm×53节×450mm；履带轨距mm：1250。 | T202033330145 | 2025-12-28 | 74.5 | 购机补贴(通用类) | 浙江省 | 评阅通过
1635 | 收获机械 | 谷物收获机械 | 自走履带式谷物联合收割机（全喂入） | 4kg/s及以上自走履带式谷物联合收割机（全喂入） | 中联重机浙江有限公司 | 履带式全喂入谷物联合收割机 | 4LZT-6.0ZA | 全喂入:是 ;喂入量:6.0kg/s;自走型式:自走履带式 | 结构型式：履带自走式；喂入量kg/s：6.0；喂入方式：全喂入；整机外形尺寸 (长×宽×高)mm：5475×2450×2655；整机质量kg：3750；割台工作幅宽mm：2200；作业小时生产率（h㎡/h）：0.3～0.6；履带节距×节数×宽度：90mm×56节×450mm；履带轨距mm：1250。 | T202033330115 | 2025-09-29 | 88 | 购机补贴(通用类) | 浙江省 | 评阅通过
1636 | 收获机械 | 谷物收获机械 | 自走履带式谷物联合收割机（全喂入） | 4kg/s及以上自走履带式谷物联合收割机（全喂入） | 中联重机浙江有限公司 | 履带式全喂入谷物联合收割机 | 4LZT-6.0ZA1 | 全喂入:是 ;喂入量:6.0kg/s;自走型式:自走履带式 | 结构型式：履带自走式；喂入量kg/s：6.0；喂入方式：全喂入；整机外形尺寸 (长×宽×高)mm：5475×2450×2900；整机质量kg：3510；割台工作幅宽mm：2200；作业小时生产率（h㎡/h）：0.3～0.6；履带节距×节数×宽度：90mm×56节×450mm；履带轨距mm：1250。 | T202033330115 | 2025-09-29 | 88 | 购机补贴(通用类) | 浙江省 | 评阅通过
1637 | 收获机械 | 谷物收获机械 | 自走履带式谷物联合收割机（全喂入） | 4kg/s及以上自走履带式谷物联合收割机（全喂入） | 中联重机浙江有限公司 | 履带式全喂入谷物联合收割机 | 4LZT-6.0ZB | 全喂入:是 ;喂入量:6.0kg/s;自走型式:自走履带式 | 结构型式：履带自走式；喂入量kg/s：6.0；喂入方式：全喂入；整机外形尺寸 (长×宽×高)mm：5475×2670×2670；整机质量kg：3800；割台工作幅宽mm：2400；作业小时生产率（h㎡/h）：0.3～0.6；履带节距×节数×宽度：90mm×56节×450mm；履带轨距mm：1250。 | T202033330114 | 2025-09-29 | 88 | 购机补贴(通用类) | 浙江省 | 评阅通过
1638 | 收获机械 | 谷物收获机械 | 自走履带式谷物联合收割机（全喂入） | 4kg/s及以上自走履带式谷物联合收割机（全喂入） | 中联重机浙江有限公司 | 履带式全喂入谷物联合收割机 | 4LZT-6.0ZB1 | 全喂入:是 ;喂入量:6.0kg/s;自走型式:自走履带式 | 结构型式：履带自走式；喂入量kg/s：6.0；喂入方式：全喂入；整机外形尺寸 (长×宽×高)mm：5475×2670×2900；整机质量kg：3560；割台工作幅宽mm：2400；作业小时生产率（h㎡/h）：0.3～0.6；履带节距×节数×宽度：90mm×56节×450mm；履带轨距mm：1250。 | T202033330114 | 2025-09-29 | 88 | 购机补贴(通用类) | 浙江省 | 评阅通过
1639 | 收获机械 | 谷物收获机械 | 半喂入联合收割机 | 4行及以上35马力及以上半喂入联合收割机 | 江苏沃得农业机械股份有限公司（原：江苏沃得农业机械有限公司） | 半喂入联合收割机 | 4LB-150A | 功率:75马力;收获行数:4行;喂入方式:半喂入:是 | 工作行数：4行；结构型式：履带自走式半喂入；喂入方式：半喂入；配套动力：75马力（55kW）；配套发动机：常柴 4L88（国Ⅲ排放标准）；额定转速：2600r/min；外形尺寸（mm）：4150×2050×2650mm；整机使用质量:2750kg；割台宽度：1500mm；最小离地间隙：240mm；作业速度：0-5.2km/h；作业小时生产率：0.27-0.47hm² /h；变速机构型式：液压无级变速器（HST）+副变速三档；履带规格：90mm×46节×400mm；履带轨距：1000mm；接粮方式：机械自动卸粮。 | T202000341115 | 2025-12-30 | 55 | 购机补贴(通用类) | 江苏省 | 评阅通过
1640 | 收获机械 | 谷物收获机械 | 半喂入联合收割机 | 4行及以上35马力及以上半喂入联合收割机 | 江苏锡拖农机有限公司 | 半喂入联合收割机 | 4LBZ-150A（XT650） | 功率:65马力;收获行数:4行;喂入方式:半喂入:是 | 作业行数：4行；喂入方式：半喂入；配套功率（kW）：48；工作状态外形尺寸（长*宽*高mm）：4150*2370*2370；整机质量（kg）：2550；额定转速（r/min）：2400；割台宽度mm：1500；最小离地间隙mm：175 | T201900430948 | 2024-12-30 | 48 | 购机补贴(通用类) | 江苏省 | 评阅通过
1641 | 收获机械 | 谷物收获机械 | 半喂入联合收割机 | 4行及以上35马力及以上半喂入联合收割机 | 洋马农机（中国）有限公司 | 半喂入自走式联合收割机 | 4LBZJ-198A | 功率:118.8马力;收获行数:6行;喂入方式:半喂入:是 | 型号名称 ： 4LBZJ-198A型半喂入自走式联合收割机 结构型式 ： 半喂入履带自走式 配套发动机生产企业 ： 洋马动力科技有限公司 配套发动机牌号型号 ： 4TNV94HT-ZCNRC 配套发动机结构型式 ： 4缸、水冷、单列、立式、4冲程 配套发动机气缸数量 缸 4 配套发动机标定功率 kW 87.3 配套发动机标定转速 r/min 2500 整机外形尺寸 (长×宽×高) mm 4800×2295×2755 收割行数 行 6 作业幅宽 mm 1980 最小离地间隙 mm 190 整机质量 kg 4455 履带接地压力 kPa 20.7 割刀型式 ： Ⅵ型 作业挡位 ： 2 作业速度 km/h 低速：0～3.9/标准：0～5.9 作业小时生产率 hm2/h 0.45～0.8 单位作业量燃油消耗量 kg/hm2 10～21 脱粒滚筒型式 ： 主滚筒：弓齿式；副滚筒：板齿式 脱粒滚筒外形尺寸(外径×长度) mm 主滚筒：φ420×1200；副滚筒：φ140×960 凹板筛型式 ： 冲压式 复脱方式 ： / 风扇型式 ： 叶片式 风扇直径 mm φ150（前）+φ380(主)+φ200（二次）+φ264（吸引） 风扇数量 个 4 履带节距×节数×宽度 ： 90mm×58节×550mm 履带轨距 mm 1200 驾驶室类型 ： 封闭式 变速机构型式 ： 机械式变速+油压伺服HST 茎秆切碎器型式 ： 圆盘式 卸粮方式 ： 机械自动卸粮 | T202032320362 | 2025-11-29 | 87.3 | 购机补贴(通用类) | 江苏省 | 评阅通过
1642 | 收获机械 | 玉米收获机械 | 自走式玉米收获机 | 2行摘穗剥皮型自走式玉米收获机 | 长春继鑫农业装备有限公司 | 自走履带式玉米收获机 | 4YZL-2C | 收获行数:2行;工作幅宽:1.46m;型式:自走式(摘穗剥皮型):是 | 结构形式：履带式、摘穗、剥皮、秸秆还田；配套发动机型号规格：常柴4G33TC；配套发动机生产企业：常柴股份有限公司；配套发动机结构型式：直列式L4；配套发动机额定功率：74.5kW；配套发动机额定转速：2400r/min；整机外形尺寸（长X宽X高）：5360X1740X2630mm；工作行数：2行；行距：600mm；工作幅宽：1460mm；最小离地间隙：230mm；作业速度：1.6-5.2km/h；作业小时生产率：0.21-0.67h㎡/h；单位面积燃油消耗量≤40kg/h㎡；果穗升运器布置位置：右置；果穗升运器结构型式：刮板式；摘穗机构型式：摘穗板式；摘穗辊/板数量：4个；剥皮机构型式：螺旋橡胶辊式；剥皮辊数量：8个；割台型式：卧式；风扇数量：2个；风扇型式：离心式；风扇直径：450/500mm；卸粮方式：液压左侧卸粮；秸秆粉碎还田机构型式：滚刀式；秸秆粉碎还田机构位置：前置； 秸秆粉碎还田机构工作幅宽：1050mm；驾驶室型式：无；变速机构型式：机械三挡+静夜压无级变速；驱动型式：静液压驱动；制动器型式：湿式摩擦片；履带节数：50节；履带节距：90mm；履带宽度：280mm；履带轨距：1250mm。 | T202022220212 | 2025-12-24 | 74.5 | 购机补贴(通用类) | 吉林省 | 评阅通过
1643 | 收获机械 | 玉米收获机械 | 自走式玉米收获机 | 2行摘穗剥皮型自走式玉米收获机 | 长春继鑫农业装备有限公司 | 自走履带式玉米收获机 | 4YZL-2F | 收获行数:2行;工作幅宽:1.2m;型式:自走式(摘穗剥皮型):是 | 型号名称：4YZL-2F型自走履带式玉米收获机；结构型式：履带式、摘穗、剥皮、秸秆还田；配套发动机型号规格：常柴4L88；配套发动机生产企业：常柴股份有限公司；配套发动机结构型式：直列式L4； 配套发动机额定功率：63kW；配套发动机额定转速：2400r/min；整机外形尺寸(长×宽×高)：5300mm×1600mm×2500mm；工作行数：2行；行距：600mm；工作幅宽：1200mm；最大通过高度2600mm；最小离地间隙：260mm；作业速度；1.6-4.5km/h；作业小时生产率：0.16-0.45hm²/h；单位面积燃油消耗量：≤40kg/hm²；果穗升运器布置位置：右置；果穗升运器结构型式：刮板式；摘穗机构型式：摘穗板式；摘穗辊/板数量：4个；剥皮机构型式：螺旋橡胶辊式；剥皮辊数量：8个；割台型式：卧式；风扇数量：1个；风扇型式：离心式；风扇直径：550mm；卸粮方式：液压左侧卸粮；秸秆粉碎还田机构型式：滚刀式；秸秆粉碎还田机构位置：前置；秸秆粉碎还田机构工作幅宽：960mm；驾驶室型式：无；变速机构型式：机械式；履带节数：66节；履带节距：72mm；履带宽度：250mm；履带轨距：1260mm。 | T202022220048 | 2025-03-19 | 63 | 购机补贴(通用类) | 吉林省 | 评阅通过
1644 | 收获机械 | 玉米收获机械 | 自走式玉米收获机 | 2行摘穗剥皮型自走式玉米收获机 | 长春继鑫农业装备有限公司 | 自走履带式玉米收获机 | 4YZL-2H | 收获行数:2行;工作幅宽:1.2m;型式:自走式(摘穗剥皮型):是 | 结构形式：自走履带式；配套动力发动机型号规格：常柴ZN490B；额定功率：36kW；额定转速：2400r/min；外形尺寸：（4860X1490X2570）mm；工作行数：2行；工作幅宽：1200mm；最大卸果穗高度：1900mm；果穗升运器布置位置：右置，结构型式：拨板式，最大通过高度：1650mm；最小离地间隙：260mm；作业速度：2-4km/h；作业小时生产率：0.24-0.36h㎡/h；单位面积燃油消耗量：≤25kg/h㎡；摘穗机构摘穗辊/板型式：铁棍，摘穗辊/板尺寸：（Ф90X720）mm；输送槽型式：链板式，输送带宽度：265mm；剥皮机剥皮棍型式：6对橡胶辊，剥皮棍尺寸：(70X890)mm，剥皮棍数量12个；割台型式：前置摘穗辊下置辊刀；割台型式：链板式；风扇型式：涡轮式，数量：1个，直径：230mm；集粮箱容积：0.8㎡，卸粮方式：左侧翻倒，驱动方式：液压式；秸秆处理机构型式：辊刀式，工作幅宽：905mm,位置：割台后下方；驾驶室型式：无驾驶室；变速方式：机械式；驱动桥型式：机械式，驱动方式：机械六加二档；转向机型式：操纵杆机械离合式；制动器型式：湿式纸基片；轴距：1680mm；履带轨距：1260mm,节距：58mm，节数：72节，履带宽：230mm。 | 吉农机鉴2017-022 | 2021-12-31 | 36 | 购机补贴(通用类) | 吉林省 | 评阅通过
1645 | 收获机械 | 玉米收获机械 | 自走式玉米收获机 | 2行摘穗剥皮型自走式玉米收获机 | 道依茨法尔机械有限公司 | 自走式玉米收获机 | 4YZP-2K | 收获行数:2行;工作幅宽:1.35m;型式:自走式(摘穗剥皮型):是 | 工作行数：2行割台； 工作幅宽：1.35m； 形式：自走式（履带摘穗剥皮型） 外形尺寸:5310×1750×2700mm 结构质量:3300kg 行距:620mm 最小离地间隙:250mm | T202142420137 | 2026-04-29 | 58.8 | 购机补贴(通用类) | 山东省 | 评阅通过
1646 | 收获机械 | 玉米收获机械 | 自走式玉米收获机 | 2行摘穗剥皮型自走式玉米收获机 | 德州春明农业机械有限公司 | 履带式玉米收获机 | 4YPU-2C | 收获行数:2行;工作幅宽:1.27m;型式:自走式(摘穗剥皮型):是 | 结构型式：履带式、摘穗、剥皮、秸秆还田；整机外形尺寸（长×宽×高）：5900×1800×2750mm；结构质量：3900kg；工作行数：2行；行距：600mm；工作幅宽：1270mm；果穗升运器结构型式：链条刮板式；摘穗机构型式：卧式摘穗板式；剥皮机构型式：胶辊+铁辊；割台型式：卧式；卸粮方式：液压侧翻式；秸秆粉碎还田机构型式：甩刀式；变速机构型式：机械3挡+静液压无级变速；驱动型式：前（液压驱动），后（无）；制动器型式：前（内置式纸基摩擦制动器），后（无）；履带节距：90mm；履带节数：48节；履带宽度：280mm；履带轨距：1250mm。 | T202037370384 | 2025-12-29 | 74 | 购机补贴(通用类) | 山东省 | 评阅通过
1647 | 收获机械 | 玉米收获机械 | 自走式玉米收获机 | 2行摘穗剥皮型自走式玉米收获机 | 德州春明农业机械有限公司 | 自走式玉米收获机 | 4YZP-2E | 收获行数:2行;工作幅宽:1.32m;型式:自走式(摘穗剥皮型):是 | 结构型式：轮式、摘穗、剥皮、秸秆还田；整机外形尺寸（长×宽×高）：6600×2100×3200mm；结构质量：4060kg；工作行数：2行；行距：630mm；工作幅宽：1320mm；果穗升运器结构型式：链条刮板式；摘穗机构型式：卧式摘穗板式；剥皮机构型式：胶辊+铁辊；割台型式：卧式；卸粮方式：液压侧翻式；秸秆粉碎还田机构型式：甩刀式；变速机构型式：机械式（3×2＋1）；驱动型式：机械驱动；驱动方式：两驱；制动器型式：鼓式；导向轮轮胎规格：207/80-15；驱动轮轮胎规格：285/80-20。 | T202037370385 | 2025-12-29 | 74 | 购机补贴(通用类) | 山东省 | 评阅通过
1648 | 收获机械 | 玉米收获机械 | 自走式玉米收获机 | 2行摘穗剥皮型自走式玉米收获机 | 河北冀新农机有限公司 | 自走式玉米收获机 | 4YZ-2A2 | 收获行数:2行;工作幅宽:1.04m;型式:自走式(摘穗剥皮型):是 | 结构形式：轮式、摘穗、剥皮、秸秆还田，整机外形尺寸 (长 ×宽 ×高)：5090mm×1820mm×2760mm，工作行数：2行，工作幅宽：1040mm，卸粮方式：液压侧翻。 | T202013130382 | 2025-12-29 | 60 | 购机补贴(通用类) | 河北省 | 评阅通过
1649 | 收获机械 | 玉米收获机械 | 自走式玉米收获机 | 2行摘穗剥皮型自走式玉米收获机 | 吉林顺昆电动车有限公司 | 自走履带式玉米联合收获机 | 4YZP-2B | 收获行数:2行;工作幅宽:1.45m;型式:自走式(摘穗剥皮型):是 | 型号名称:4YZP-2B型自走履带式玉米联合收获机;结构型式:履带式、摘穗、剥皮、秸秆还田;配套发动机型号规格:4C6-100U32;配套发动机生产企业;安徽全柴动力股份有限公司;配套发动机结构型式;四缸、直列、水冷、四冲程;配套发动机额定功率:74KW;配套发动机额定转速:2400;r/min;整机外形尺寸(长×宽×高):5200×1650×2750;工作行数:2行；行距：650mm;工作幅宽1450mm;果穗升运器结构型式:链条输送带;摘穗机构型式:螺旋辊;秸秆粉碎还田机构型式:滚刀+锤片;秸秆粉碎还田机构位置;:前置;变速机构型式:液压机械式无级变速;制动器型式;湿式摩擦片;履带轨距:1250mm; | T202022220184 | 2025-12-24 | 74 | 购机补贴(通用类) | 吉林省 | 评阅通过
1650 | 收获机械 | 玉米收获机械 | 自走式玉米收获机 | 2行摘穗剥皮型自走式玉米收获机 | 蛟河鹏翔农业机械有限公司 | 自走式玉米收获机 | 4YZ-2 | 收获行数:2行;工作幅宽:1.2m;型式:自走式(摘穗剥皮型):是 | 结构型式（自走式）：摘穗、剥皮、粉碎还田；工作行数：2行；工作幅宽：1200mm；摘穗机构型式：板式；剥皮辊型式：螺旋橡胶辊式；割台型式：卧式割台；秸秆处理机构：滚刀式；配套动力：34kW | 部20181175 | 2022-12-31 | 34 | 购机补贴(通用类) | 吉林省 | 评阅通过
1651 | 收获机械 | 玉米收获机械 | 自走式玉米收获机 | 2行摘穗剥皮型自走式玉米收获机 | 克拉斯（山东）农业机械有限公司 | 自走式玉米收获机 | 4YZP-2H | 收获行数:2行;工作幅宽:1.43m;型式:自走式(摘穗剥皮型):是 | 结构形式：自走式（摘穗剥皮型），工作行数：2行，工作幅宽：1430mm，行距：580mm，整机外形尺寸：6000*1880*2850mm，轴距：2200mm，导向轮轮距：1240mm，驱动轮轮距：1240mm，导向轮轮胎规格：6.50-16，驱动轮轮胎规格：9.5-20 | 鄂2020427 | 2025-12-23 | 66.2 | 购机补贴(通用类) | 山东省 | 评阅通过
1652 | 收获机械 | 玉米收获机械 | 自走式玉米收获机 | 2行摘穗剥皮型自走式玉米收获机 | 克拉斯（山东）农业机械有限公司 | 自走履带式玉米收获机 | 4YZP-2M | 收获行数:2行;工作幅宽:1.43m;型式:自走式(摘穗剥皮型):是 | 结构形式：自走式（摘穗剥皮型），工作行数：2行，工作幅宽：1430mm，整机外形尺寸：5600*1880*2750mm，履带节数：48节，履带宽度：280mm，履带轨距：1250mm | 鄂2020426 | 2025-12-23 | 66.2 | 购机补贴(通用类) | 山东省 | 评阅通过
1653 | 收获机械 | 玉米收获机械 | 自走式玉米收获机 | 2行摘穗剥皮型自走式玉米收获机 | 莱州市金达威机械有限公司 | 自走式玉米收获机 | 4YZP-2C | 收获行数:2行;工作幅宽:1.18m;型式:自走式(摘穗剥皮型):是 | 结构形式：自走式（摘穗剥皮型），工作行数：2行，工作幅宽：1180mm，功率：36.8kw，整机外形尺寸：4720*1420*2460mm，行距：580mm，轴距：2220mm，导向轮轮距：1240mm，驱动轮轮距：1260mm，导向轮轮胎规格：6.50-16，驱动轮轮胎规格：6.50-16 | T202000220945 | 2025-12-30 | 36.8 | 购机补贴(通用类) | 山东省 | 评阅通过
1654 | 收获机械 | 玉米收获机械 | 自走式玉米收获机 | 2行摘穗剥皮型自走式玉米收获机 | 莱州市金达威机械有限公司 | 自走式玉米收获机 | 4YZP-2D | 收获行数:2行;工作幅宽:1.3m;型式:自走式(摘穗剥皮型):是 | 结构形式：自走式（摘穗剥皮型），工作行数：2行，工作幅宽：1300mm，行距：680mm，整机外形尺寸：6600*1920*3170mm，轴距：2610mm，导向轮轮距：1250mm，驱动轮轮距：1180mm，导向轮轮胎规格：10.0-15，驱动轮轮胎规格：11.2-24 | T202000220946 | 2025-12-30 | 73.6 | 购机补贴(通用类) | 山东省 | 评阅通过
1655 | 收获机械 | 玉米收获机械 | 自走式玉米收获机 | 2行摘穗剥皮型自走式玉米收获机 | 莱州市金达威机械有限公司 | 自走式玉米收获机 | 4YZP-2E | 收获行数:2行;工作幅宽:1.16m;型式:自走式(摘穗剥皮型):是 | 结构形式：自走式（摘穗剥皮型），工作行数：2行，工作幅宽：1160mm，整机外形尺寸：4750*1590*2545mm，轴距：2220mm，导向轮轮距：1230mm驱动轮轮距：1270mm，导向轮轮胎规格：6.50-16，驱动轮轮胎规格：6.50-16 | 部20170589 | 2021-12-31 | 36.8 | 购机补贴(通用类) | 山东省 | 评阅通过
1656 | 收获机械 | 玉米收获机械 | 自走式玉米收获机 | 2行摘穗剥皮型自走式玉米收获机 | 山东白龙机械有限公司 | 自走履带式玉米收获机 | 4YZLP-2 | 收获行数:2行;工作幅宽:1.255m;型式:自走式(摘穗剥皮型):是 | 结构型式:履带式、摘穗、剥皮、秸秆还田；外形尺寸(长×宽×高MM):5500×1800×2500；结构质量（kg）3230：kg；工作行数:2行；工作行距：570mm；工作幅宽：1255mm；最大通过高度：2600mm；最小离地间隙：210mm；果穗升运器布置位置：中置；果穗升运器结构型式：刮板式；摘穗机构型式：摘穗板式；剥皮机构型式：橡胶辊式；剥皮机数量（个）：8；秸秆切碎还田机构型式：滚刀式；履带节距：90mm；履带节数：50节；履带宽度：280mm；履带轨距：1250mm； | T201937370194 | 2024-12-23 | 65 | 购机补贴(通用类) | 山东省 | 评阅通过
1657 | 收获机械 | 玉米收获机械 | 自走式玉米收获机 | 2行摘穗剥皮型自走式玉米收获机 | 山东常美机械制造有限公司 | 自走式玉米收获机 | 4YZP-2 | 收获行数:2行;工作幅宽:1.13m;型式:自走式(摘穗剥皮型):是 | 结构形式：摘穗、剥皮、粉碎还田；配套发动机【型号规格：JD4B4M1;额定功率（kw）：33.09；额定转速（r/min）：2300；型号规格：4B2-45V32;额定功率（kw）：33.8；额定转速（r/min）：2400；型号规格：CF4B46G；额定功率（kw）：34.5；额定转速（r/min）：2400】；外形尺寸（mm）：4930×1585×2640；工作行数（行）：2；行距（mm）：560；工作幅宽（mm）：1130；最大卸果穗高度（mm）：1900；果穗升运器【布置位置：右置；结构形式：链条刮板式；最大通过高度（mm）：2455】；最小离地间隙（mm）：210；作业速度（km/h）：2.0-4.0；作业小时生产率（hm²/h）：0.15-0.25；单位面积燃油消耗量（kg/hm²）：≤25；摘穗机构【摘穗辊/板形式：摘穗板；摘穗辊/板尺寸（mm）：710×5；输送槽形式：链条刮板式；输送带宽度（mm）：320；剥皮辊形式：螺旋橡胶式；剥皮辊尺寸（mm）：685×Ф75；剥皮辊数量（个）：8；割台型式：卧式；风扇【形式：离心式；直径（mm）：Ф360；数量（个）：1】；集粮箱【容积（L）：1323；卸粮方式：液压自卸（侧翻式）；驱动方式：液压】；秸秆处理机构【形式：卧式回转切割；工作幅宽（mm）：935；位置：割台下方；变速方式：机械式；驱动桥【型式：机械式；驱动方式：四驱】；转向机【型式：机械式；助力方式：液压】；制动器【型式：鼓式；助力方式：机械式】；轴距（mm）：2290；轮距【导向轮（mm）：1235；驱动轮（mm）：1230】；轮胎规格【导向轮：6.00-16；驱动轮：6.00-16】 | 部20181219 | 2022-12-31 | 33.09 | 购机补贴(通用类) | 山东省 | 评阅通过
1658 | 收获机械 | 玉米收获机械 | 自走式玉米收获机 | 2行摘穗剥皮型自走式玉米收获机 | 山东常美机械制造有限公司 | 玉米收获机 | 4YZP-2C | 收获行数:2行;工作幅宽:1.155m;型式:自走式(摘穗剥皮型):是 | 结构形式：轮式、摘穗、剥皮、秸秆还田；配套发动机【型号规格：4B2-65U32;生产企业：安徽全柴动力股份有限公司；结构形式：直列4缸，涡轮增压；额定功率（kw）：48；额定转速（r/min）：2400】；外形尺寸（mm）：5000×1500×2700；工作行数（行）：2；行距（mm）：575；工作幅宽（mm）：1155；通过最大高度（mm）：2320；果穗升运器【布置位置：右置；结构形式：链条刮板式】；最小离地间隙（mm）：190；作业速度（km/h）：2.2-5；作业小时生产率（hm²/h）：0.15-0.3；单位面积燃油消耗量（kg/hm²）：≤25；摘穗机构【摘穗辊/板形式：摘穗板+六棱拉茎辊；摘穗辊/板数量：4；】剥皮机构形式：螺旋橡胶式；剥皮辊数量（个）：8；割台型式：卧式；风扇【形式：离心式；直径（mm）：170、420；数量（个）：2】；卸粮方式：液压自卸（侧翻式）；秸秆切碎还田处理机构【形式：辊刀式；工作幅宽（mm）：930；位置：割台下方；】驾驶室型式：简易式；变速机构型式：机械式；驱动桥型式：前：机械驱动，后：机械驱动；制动器型式：前：鼓式，后：鼓式；轴距（mm）：2300；轮距【导向轮（mm）：1240；驱动轮（mm）：1240】；轮胎规格【导向轮：6.00-16；驱动轮：6.00-16】 | T201937370195 | 2024-12-23 | 48 | 购机补贴(通用类) | 山东省 | 评阅通过
1659 | 收获机械 | 玉米收获机械 | 自走式玉米收获机 | 2行摘穗剥皮型自走式玉米收获机 | 山东江华机械制造有限公司 | 自走式玉米收获机 | 4YZP-2 | 收获行数:2行;工作幅宽:1.25m;型式:自走式(摘穗剥皮型):是 | 结构型式:摘穗剥皮型；外形尺寸（工作状态，长×宽×高)mm：5560x1865x2650；结构质量（kg）：3100；工作行数：2；工作幅宽（mm）：1250；适应行距范围mm：600；果穗升运器布置位置：中置；摘穗机构型式：板式；剥皮机型式：全胶辊；割刀型式 ：/；脱粒滚筒型式：/；清选筛型式：/；凹板筛型式：/；秸秆处理机构型式：/；工作幅宽：/；位置/。驱动方式：四驱；制动器型式：前：盘式；后：无；驱动桥型式：机械驱动；轮胎规格 ：导向轮：6.00-14/驱动轮：9.5-16； | T202137370149 | 2026-05-09 | 51.5 | 购机补贴(通用类) | 山东省 | 评阅通过
1660 | 收获机械 | 玉米收获机械 | 自走式玉米收获机 | 2行摘穗剥皮型自走式玉米收获机 | 山东江华机械制造有限公司 | 自走式玉米收获机 | 4YZP-2L | 收获行数:2行;工作幅宽:1.25m;型式:自走式(摘穗剥皮型):是 | 结构型式:摘穗剥皮型；外形尺寸（工作状态，长×宽×高)mm：5650x2040x2700；结构质量（kg）：3480；工作行数：2；工作幅宽（mm）：1250；适应行距范围mm：600；果穗升运器布置位置：中置；摘穗机构型式：板式；剥皮机型式：全胶辊；割刀型式 ：/；脱粒滚筒型式：/；清选筛型式：/；凹板筛型式：/；秸秆处理机构型式：/；工作幅宽：/；位置/。制动器型式：前：湿摩擦片式；后：无；履带节距：90mm；履带节数：50节；履带宽度：280mm；履带轨距：1250mm | T202137370150 | 2026-05-09 | 74 | 购机补贴(通用类) | 山东省 | 评阅通过
1661 | 收获机械 | 玉米收获机械 | 自走式玉米收获机 | 2行摘穗剥皮型自走式玉米收获机 | 山东巨明机械有限公司 | 自走式玉米收获机 | 4YZLP-2D | 收获行数:2行;工作幅宽:1.42m;型式:自走式(摘穗剥皮型):是 | 工作行数（通道数）：2行；工作幅宽：1420mm；结构型式：履带式 摘穗 剥皮；配套发动机额定功率：73.6kW；整机外形尺寸（长×宽×高）：5350×1720×2680mm；最大通过高度：2680mm；最小离地间隙：210mm；果穗升运器结构型式：刮板式；摘穗机构型式：板式；剥皮机构型式：全胶辊；割台型式：卧式；变速机构型式：机械三挡+静液压无级变速；驾驶室型式：简易；履带节数：50节；履带宽度：280mm；履带轨距：1250mm。 | T202037370386 | 2025-12-29 | 73.6 | 购机补贴(通用类) | 山东省 | 评阅通过
1662 | 收获机械 | 玉米收获机械 | 自走式玉米收获机 | 2行摘穗剥皮型自走式玉米收获机 | 山东巨明机械有限公司 | 自走式玉米收获机 | 4YZP-2D | 收获行数:2行;工作幅宽:1.42m;型式:自走式(摘穗剥皮型):是 | 工作行数（通道数）：2行；工作幅宽：1420mm；结构型式：轮式 摘穗 剥皮；配套发动机额定功率：73.6kW；整机外形尺寸（长×宽×高）：5400×1750×2750mm；最大通过高度：2750mm；最小离地间隙：250mm；轴距：1980mm；果穗升运器结构型式：刮板式；摘穗机构型式：板式；剥皮机构型式：全橡辊；割台型式：卧式；变速机构型式：（3+1）×2机械式；驾驶室型式：简易式。 | T202037370387 | 2025-12-29 | 73.6 | 购机补贴(通用类) | 山东省 | 评阅通过
1663 | 收获机械 | 玉米收获机械 | 自走式玉米收获机 | 2行摘穗剥皮型自走式玉米收获机 | 山东时风（集团）有限责任公司 | 自走式玉米收获机 | 4YZP-2A | 收获行数:两行;工作幅宽:1.36m;型式:自走式(摘穗剥皮型):是 | 四达SDDW3Z1国Ⅲ发动机，驱动轮9.5-24，转向轮7.50-16，豪华驾驶室，三组十二辊式剥皮机，采用1.3米轮距新型全浮运输型收获机专利后桥，1.6立方大粮仓，100升大容积油箱。 | 鄂2018125 | 2022-12-31 | 65 | 购机补贴(通用类) | 山东省 | 评阅通过
1664 | 收获机械 | 玉米收获机械 | 自走式玉米收获机 | 2行摘穗剥皮型自走式玉米收获机 | 山东时风（集团）有限责任公司 | 自走式玉米收获机 | 4YZP-2D | 收获行数:两行;工作幅宽:1.2m;型式:自走式(摘穗剥皮型):是 | 新昌4D27国Ⅲ发动机，驱动轮9.5-20，转向轮6.50-14，时风七档运输型后桥。 | T201900410888 | 2024-12-30 | 48 | 购机补贴(通用类) | 山东省 | 评阅通过
1665 | 收获机械 | 玉米收获机械 | 自走式玉米收获机 | 2行摘穗剥皮型自走式玉米收获机 | 山东新农发机械有限公司 | 自走式玉米收获机 | 4YZP-2D | 收获行数:2行;工作幅宽:1.25m;型式:自走式(摘穗剥皮型):是 | 型号名称：4YZP-2D型自走式玉米收获机；结构型式：轮式、摘穗、剥皮、秸秆还田；整机外形尺寸(长×宽×高)：5400×1850×2540mm；工作行数（通道数）：2行；行距：600mm；工作幅宽：1250mm；最小离地间隙：210mm；作业速度：1.5~3.3km/h；作业小时生产率：0.18~0.4hm2/h；单位面积燃油消耗量：≤30kg/hm2；果穗升运器布置位置：右置；果穗升运器结构型式：刮板式；摘穗机构型式：摘穗板式；摘穗辊/板数量：4个；剥皮机构型式：全胶辊；剥皮辊数量：8个；割台型式：卧式；风扇数量：1个；风扇型式：离心式；风扇直径：Φ240mm；卸粮方式：侧翻式；秸秆粉碎还田机构型式：滚刀式；秸秆粉碎还田机构位置：中置；秸秆粉碎还田机构工作幅宽：900mm；变速机构型式：机械式；驱动型式（前/后）：前：机械驱动；后：机械驱动；驱动方式：四驱；制动器型式（前/后）：前：鼓式；后：鼓式；轴距：2150mm；导向轮轮距：1200mm；驱动轮轮距：1230mm；导向轮轮胎规格：6.00-16；驱动轮轮胎规格：6.00-16。 | T202142420084 | 2026-02-07 | 36.8 | 购机补贴(通用类) | 山东省 | 评阅通过
1666 | 收获机械 | 玉米收获机械 | 自走式玉米收获机 | 2行摘穗剥皮型自走式玉米收获机 | 山东亿佳农农业装备有限公司 | 履带式玉米收获机 | 4YZP-2H | 收获行数:两行;工作幅宽:1.22m;型式:自走式(摘穗剥皮型):是 | 型号名称:4YZP-2H型履带式玉米收获机；结构型式:履带式、摘穗、剥皮、茎秆还田；配套发动机额定功率（Kw）:36.8；额定转速（r/min）:2400；整机外形尺寸（长*宽*高）mm：5430*1610*2650；工作行数（行）:2；行距（mm）:560；工作幅宽（mm）:1220；最小离地间隙（mm）:275；轴距（mm）:/；轮距（导向轮/驱动轮）mm:/；轮胎规格（导向轮/驱动轮）:/；履带节距（mm）:90，履带节数（节）:50，履带宽度（mm）:280，履带轨距（mm）:1250； | T202012120065 | 2025-12-01 | 36.8 | 购机补贴(通用类) | 山东省 | 评阅通过
1667 | 收获机械 | 玉米收获机械 | 自走式玉米收获机 | 2行摘穗剥皮型自走式玉米收获机 | 山东玉收农机有限公司 | 履带自走式玉米收获机 | 4YZP-2 | 收获行数:2行;工作幅宽:1.26m;型式:自走式(摘穗剥皮型):是 | 型号名称 ：4YZP-2型履带自走式玉米收获机； 结构型式 ：履带式、摘穗、剥皮、秸秆还田； 配套发动机型号规格：4B2-65U32； 配套发动机生产企业：安徽全柴动力股份有限公司； 配套发动机结构型式：立式，水冷，四冲程四缸机； 配套发动机额定功率：48 kW； 配套发动机额定转速：2400 r/min； 整机外形尺寸(长×宽×高)：5300×1650×2700 mm； 工作行数（通道数）：2 行； 行距：650 mm； 工作幅宽：1260 mm； 最大通过高度：2700 mm； 最小离地间隙：200 mm； 作业速度：2.0~4.0 km/h； 作业小时生产率：0.2~0.3 hm2/h； 单位面积燃油消耗量：≤30 kg/hm2； 果穗升运器布置位置：中置； 果穗升运器结构型式：链条刮板； 摘穗机构型式：辊式； 摘穗辊/板数量：4个； 剥皮机构型式：橡胶辊； 剥皮辊数量：8 个； 割台型式 ：卧式； 割刀型式 ： / ； 风扇数量 ： / 个； 风扇型式 ： / ； 风扇直径 ： / mm； 卸粮方式 ：液压升降自卸； 秸秆粉碎还田机构型式：滚刀式； 秸秆粉碎还田机构位置：割台下方； 秸秆粉碎还田机构工作幅宽：1200 mm； 秸秆切碎回收机构型式 ： / ； 秸秆切碎回收机构位置： / ； 秸秆切碎回收机构工作幅宽： / mm； 驾驶室型式 ：简易式； 变速机构型式：机械（3+1）×2； 驱动桥型式（前/后）：后驱； 制动器型式（前/后）：湿式摩擦片式； 轴距 ：/ mm； 导向轮轮距：/ mm； 驱动轮轮距：/ mm； 导向轮轮胎规格：/ ； 驱动轮轮胎规格：/ ； 履带节数 ：60 节； 履带节距 ：72 mm； 履带宽度 ：250 mm； 履带轨距 ：1200 mm； 打（压）捆机构数量：/ 个； 打（压）捆机构型式：/ ； 打（压）捆机构打结器型式：/ ； 打（压）捆机构打结器数量：/ 个。 | 鄂2019428 | 2024-11-15 | 48 | 购机补贴(通用类) | 山东省 | 评阅通过
1668 | 收获机械 | 玉米收获机械 | 自走式玉米收获机 | 2行摘穗剥皮型自走式玉米收获机 | 潍坊速博世达农业装备有限公司 | 自走式玉米收获机 | 4YZ-2 | 收获行数:2行;工作幅宽:1.28m;型式:自走式(摘穗剥皮型):是 | 结构型式:自走式、轮式、摘穗剥皮型;外形尺寸(工作状态,长×宽×高)mm:5250×1890×2500;结构质量(kg):2500;工作行数:2行;行距mm:650;工作幅宽mm:1280;果穗升运器布置位置:中置;摘穗机构型式:摘穗辊式;剥皮机型式:全胶辊式;剥皮辊数量(个):8;割刀型式:滚刀式;秸秆处理机构型式:滚刀式秸秆切碎器;秸秆处理机构工作幅宽mm:1070;位置割台下方.驱动方式:机械驱动;制动器型式:(前)盘式/(后)无;驱动桥型式:四驱机械驱动;轮胎规格:6.00-14/9.5-16.配套发动机功率:48kw;额定转速:2400r/min;发动机型号:SD4DW3Z1;发动机排放标准:(GB20891-2014)第三阶段的标准. | 鄂2019354 | 2024-09-27 | 48 | 购机补贴(通用类) | 山东省 | 评阅通过
1669 | 收获机械 | 玉米收获机械 | 自走式玉米收获机 | 2行摘穗剥皮型自走式玉米收获机 | 沃得农机（沈阳）有限公司 | 自走履带式玉米联合收获机 | 4YZL-2A | 收获行数:2行;工作幅宽:1.4m;型式:自走式(摘穗剥皮型):是 | 工作行数（行）：2；工作幅宽（mm）：1400；结构型式：履带式、摘穗、剥皮；配套发动机：全柴4C6-100C37、常柴4G33V16-100G31C（国Ⅲ排放标准）；配套动力：73.5、73.5kW；额定转速：2300r/min；外形尺寸(长×宽×高）（mm）：5830×1643×2910；最小离地间隙（mm）：260；割台型式：卧式；卸粮方式：液压翻转卸粮；变速机构型式：液压无级变速器（HST）+机械变速箱；履带节数（节）：52；履带宽度（mm）：280；履带轨距（mm）：1250。 | T202032320240 | 2025-09-29 | 73.5 | 购机补贴(通用类) | 辽宁省 | 评阅通过
1670 | 收获机械 | 玉米收获机械 | 自走式玉米收获机 | 2行摘穗剥皮型自走式玉米收获机 | 襄垣县仁达机电设备有限公司 | 自走式玉米收获机 | 4YZX-2B | 收获行数:2行;工作幅宽:1.15-1.5m;型式:自走式(摘穗剥皮型):是 | 型号名称：4YZX－2B型自走式玉米收获机；结构型式（自走式）：摘穗、剥皮、粉碎还田；配套动力型号规格：YD4EZ75C1；配套动力额定功率：55.2kW；配套动力额定转速：2400r/min；工作状态外形尺寸(长×宽×高)：5700×1700×2950mm；工作行数：2行；工作幅宽：1150-1500mm；最大卸果穗高度：1800mm；果穗升运器布置位置：中置；果穗升运器结构型式：链条刮板式；果穗升运器最大通过高度：2680mm；最小离地间隙：295mm；作业速度：3-5km/h；作业小时生产率：0.2-0.35h㎡/h；单位面积燃油消耗量：≤30kg/h㎡；摘穗机构摘穗辊/板型式：螺旋爪式摘穗辊；摘穗机构摘穗辊/板尺寸：φ90×880mm；剥皮机剥皮辊型式：胶辊组合；剥皮机剥皮辊尺寸：长：φ70×957 短：φ70×926mm；剥皮机剥皮辊数量：12个；割台型式：卧式；风扇型式：叶片式；风扇直径：φ250mm；风扇数量：1个；清选筛型式：往复式编网筛；集粮箱容积：1400L；集粮箱卸粮方式：左侧倾；集粮箱驱动方式：液压式；秸秆处理机构型号名称：秸秆粉碎还田机；秸秆处理机构型式：卧式甩刀式；秸秆处理机构工作幅宽：1300mm；秸秆处理机构位置：前置；驾驶室型式：简易式；变速方式：机械式（4+1）×2；驱动桥型式：整体式；驱动桥驱动方式：机械式；转向机型式：液压式；转向机助力方式：液压式；制动器型式：前后毂式；制动器助力方式：液压式；轴距：2150mm；轮距导向轮：1240mm；轮距驱动轮：1290mm；轮胎规格导向轮：207/80-15；轮胎规格驱动轮：11.2-20。 | 部20171511 | 2021-12-31 | 55.2 | 购机补贴(通用类) | 山西省 | 评阅通过
1671 | 收获机械 | 玉米收获机械 | 自走式玉米收获机 | 2行摘穗剥皮型自走式玉米收获机 | 襄垣县仁达机电设备有限公司 | 自走式玉米收获机 | 4YZX-2C | 收获行数:2行;工作幅宽:1.15-1.5m;型式:自走式(摘穗剥皮型):是 | 结构尺寸（长*宽*高mm）:5700×1700×2950 整机质量（kg）:3500 配套动力（kw）:73.5 结构型式:自走式 工作行数（行）:2 适用行距范围（mm):670 工作幅宽（mm):1150-1500 最大卸果穗高度（mm):1800 果穗升运器最大通过高度（mm):2680 最小离地间隙（mm):295 摘穗辊型式:螺旋爪式摘穗辊 秸秆切碎机构型式:卧式甩刀式 秸秆粉碎还田机工作幅宽（mm):1300 | 晋201704 | 2021-12-31 | 73.5 | 购机补贴(通用类) | 山西省 | 评阅通过
1672 | 收获机械 | 玉米收获机械 | 自走式玉米收获机 | 2行摘穗剥皮型自走式玉米收获机 | 襄垣县仁达机电设备有限公司 | 自走式玉米收获机 | 4YZX-2D | 收获行数:2行;工作幅宽:1.325m;型式:自走式(摘穗剥皮型):是 | 型号名称:4YZX-2D型自走式玉米收获机;结构型式:轮式、摘穗，剥皮、秸秆还田；配套发动机型号规格：YD4CZ80C1；配套发动机生产企业：扬动股份有限公司；配套发动机结构型式：直列水冷；配套发动机额定功率：58.8kW；配套发动机额定转速：2400r/min；整机外形尺寸(长×宽×高)：5100×1650×2570mm；工作行数（通道数）：2行；行距：670mm；工作幅宽：1325mm；最大通过高度：2570mm；最小离地间隙：200mm；作业速度：3-5km/h；作业小时生产率：0.2-0.3hm²/h；单位面积燃油消耗量：≤25kg/hm²；果穗升运器布置位置：中置；果穗升运器结构型式：链条刮板式；摘穗机构型式：摘穗板式；摘穗辊：4个；剥皮机构型式：胶辊式；剥皮辊数量：8个；割台型式：卧式；风扇数量：1个；风扇型式：叶片式；风扇直径：260mm；清选筛型式：往复式振动筛；卸粮方式：液压侧翻；秸秆粉碎还田机构型式：甩刀式；秸秆粉碎还田机构位置：前置；秸秆粉碎还田机构幅宽：1100mm；驾驶室型式：简易式；变速机构型式：机械式；驱动桥型式（前/后）：前机械式+后机械式；制动器型式（前/后）：前毂式；轴距：2000mm；导向轮轮距：1200mm；驱动轮轮距：1240mm；导向轮轮胎规格：6.00-12；驱动轮轮胎规格：7.50-16。 | T201914140049 | 2024-12-23 | 58.8 | 购机补贴(通用类) | 山西省 | 评阅通过
1673 | 收获机械 | 玉米收获机械 | 自走式玉米收获机 | 2行摘穗剥皮型自走式玉米收获机 | 襄垣县仁达机电设备有限公司 | 自走式玉米收获机 | 4YZX-2E | 收获行数:2行;工作幅宽:1.325m;型式:自走式(摘穗剥皮型):是 | 产品配置参数：型号名称:4YZX-2E型自走式玉米收获机;结构型式:履带式、摘穗，剥皮、秸秆还田；配套发动机型号规格：4C6-100C31；配套发动机生产企业： 安徽全柴动力股份有限公司；配套发动机结构型式：直列水冷；配套发动机额定功率：74kW；配套发动机额定转速：2400r/min；整机外形尺寸(长×宽×高)：5530×1635×2640mm；工作行数（通道数）：2行；行距：670mm；工作幅宽：1325mm；最大通过高度：2640mm；最小离地间隙：225mm；作业速度：3-5km/h；作业小时生产率：0.2-0.35hm²/h；单位面积燃油消耗量：≤30kg/hm²；果穗升运器布置位置：中置；果穗升运器结构型式：链条刮板式；摘穗机构型式：摘穗板式；摘穗辊：4个；剥皮机构型式：胶辊式；剥皮辊数量：12个；割台型式：卧式；风扇数量：2个；风扇型式：叶片式；风扇直径：260+460mm；清选筛型式：往复式振动筛；卸粮方式：液压侧翻；秸秆粉碎还田机构型式：甩刀式；秸秆粉碎还田机构位置：前置；秸秆粉碎还田机构幅宽：1100mm；驾驶室型式：简易式；变速机构型式：机械式＋液压无极变速；驱动桥型式（前/后）：前机械式；制动器型式（前/后）：摩擦片式；履带节数：48节；履带宽度：280mm；履带轨距：1250mm。 | T201914140047 | 2024-12-23 | 74 | 购机补贴(通用类) | 山西省 | 评阅通过
1674 | 收获机械 | 玉米收获机械 | 自走式玉米收获机 | 2行摘穗剥皮型自走式玉米收获机 | 襄垣县仁达机电设备有限公司 | 自走式玉米收获机 | 4YZX-2F | 收获行数:2行;工作幅宽:1.325m;型式:自走式(摘穗剥皮型):是 | 型号名称:4YZX-2F型自走式玉米收获机;结构型式:轮式、摘穗，剥皮、秸秆还田；配套发动机型号规格：YD4EZ100C1；配套发动机生产企业：扬动股份有限公司；配套发动机结构型式：直列水冷；配套发动机额定功率：73.5kW；配套发动机额定转速：2400r/min；整机外形尺寸(长×宽×高)：5820×1745×2920mm；工作行数（通道数）：2行；行距：670mm；工作幅宽：1325mm；最大通过高度：2920mm；最小离地间隙：260mm；作业速度：3-5km/h；作业小时生产率：0.2-0.35h㎡/h；单位面积燃油消耗量：≤30kg/hm²；果穗升运器布置位置：中置；果穗升运器结构型式：链条刮板式；摘穗机构型式：摘穗板式；摘穗辊：4个；剥皮机构型式：胶辊式；剥皮辊数量：12个；割台型式：卧式；风扇数量：1个；风扇型式：叶片式；风扇直径：260mm；清选筛型式：往复式振动筛；卸粮方式：液压侧翻；秸秆粉碎还田机构型式：甩刀式；秸秆粉碎还田机构位置：前置；秸秆粉碎还田机构幅宽：1365mm；驾驶室型式：简易式；变速机构型式：机械式；驱动桥型式（前/后）：前机械式+后机械式；制动器型式（前/后）：前毂式+后盘式；轴距：2150mm；导向轮轮距：1240mm；驱动轮轮距：1290mm；导向轮轮胎规格：10-15；驱动轮轮胎规格：11.2-20。 | T201914140048 | 2024-12-23 | 73.5 | 购机补贴(通用类) | 山西省 | 评阅通过
1675 | 收获机械 | 玉米收获机械 | 自走式玉米收获机 | 2行摘穗剥皮型自走式玉米收获机 | 襄垣县仁达机电设备有限公司 | 现：自走式玉米收获机(原：自走式玉米收获机) | 4YZX-2H | 收获行数:2行;工作幅宽:1.21m;型式:自走式(摘穗剥皮型):是 | 型号名称：4YZX-2H型自走式玉米收获机；结构型式：轮式,摘穗,剥皮,秸秆还田；配套发动机型号规格：YD4CZ80C1；配套发动机生产企业：扬动股份有限公司；配套发动机结构型式：直列水冷；配套发动机额定功率：58.8kW；配套发动机额定转速：2400r/min；整机外形尺寸(长×宽×高)：5200×1680×2590mm；工作行数（通道数）：2行；行距：600mm；工作幅宽：1210mm；最小离地间隙：200mm；作业速度：3-5km/h；作业小时生产率：0.2-0.3hm²/h；单位面积燃油消耗量：≤30kg/hm²；果穗升运器布置位置：中置；果穗升运器结构型式：链条刮板式；摘穗机构型式：摘穗板式；摘穗辊/板数量：4个；剥皮机构型式：胶辊式；剥皮辊数量：8个；割台型式：卧式；风扇数量：2个；风扇型式：叶片式；风扇直径：籽粒清选 Φ210+果穗排杂 Φ355mm；卸粮方式：液压侧翻；秸秆粉碎还田机构型式：甩刀式；秸秆粉碎还田机构位置：前置；秸秆粉碎还田机构幅宽：968mm；驾驶室型式：简易式；变速机构型式：机械式；驱动型式（前、后）：前机械式+后机械式；制动器型式（前/后）：前鼓式；轴距：2000mm；导向轮轮距：1250mm；驱动轮轮距：1310mm；导向轮轮胎规格：6.00-12；驱动轮轮胎规格：7.50-16。 | T202014140068 | 2025-12-21 | 58.8 | 购机补贴(通用类) | 山西省 | 评阅通过
1676 | 收获机械 | 玉米收获机械 | 自走式玉米收获机 | 3行摘穗剥皮型自走式玉米收获机 | 长春继鑫农业装备有限公司 | 自走履带式玉米收获机 | 4YZL-3F | 收获行数:3行;工作幅宽:1.8m;型式:自走式(摘穗剥皮型):是 | 型号名称：4YZL-3F自走履带式玉米收获机；结构型式：履带式、摘穗、剥皮、秸秆还田；配套发动机型号规格：4G33TC；配套发动机生产企业：常柴股份有限公司；配套发动机结构型式：直列式L4柴油机；配套发动机额定功率：74.5kW；配套发动机额定转速：2400r/min；整机外形尺寸（长X宽X高）：5850mmX2150mmX2500mm；工作行数：3行；行距：600mm；工作幅宽：1800mm；最小离地间隙：290mm；作业速度：1.7-5km/h；作业小时生产率：0.28—0.52h㎡/h；单位面积燃油消耗量：≤45kg/h㎡；果穗升运器布置位置：右置；果穗升运器结构型式：刮板式；摘穗机型式：摘穗板式；摘穗辊/板数量：6个；剥皮机构型式：螺旋橡胶辊式；剥皮辊数量：12个；割台型式：卧式；风扇数量：1个；风扇型式：离心式；风扇直径：550mm；卸粮方式：液压左侧卸粮；秸秆粉碎还田机构型式：滚刀式；秸秆粉碎还田机构位置：割台后下方；秸秆粉碎还田机构工作幅宽：1500mm；驾驶室型式：普通式；变速机构型式：机械式；履带节数：56节；履带节距：90mm；履带宽度：350mm；履带轨距：1500mm。 | T201900220534 | 2024-12-30 | 74.5 | 购机补贴(通用类) | 吉林省 | 评阅通过
1677 | 收获机械 | 玉米收获机械 | 自走式玉米收获机 | 3行摘穗剥皮型自走式玉米收获机 | 哈克（邯郸）农业机械装备制造有限公司 | 自走式玉米联合收获机 | 4YZB-3B1 | 收获行数:3行;工作幅宽:1.9m;型式:自走式(摘穗剥皮型):是 | 型号名称：4YZB-3B1型自走式玉米联合收获机；工作行数（通道数）（行）：3；工作幅宽（mm）：1900；结构型式：轮式、摘穗、剥皮、秸秆还田；配套发动机型号规格：YC4A175-T301；配套发动机生产企业：广西玉柴机器股份有限公司；配套发动机结构型式：立式、直列、水冷、四冲程、增压中冷；配套发动机额定功率（kW）：129；配套发动机额定转速（r/min）：2300；整机外形尺寸（长×宽×高）（mm）：6500×2150×3300；行距（mm）：570；最小离地间隙（mm）：280；作业速度（km/h）：2-9；作业小时生产率（hm2/h）：0.2-0.45；单位面积燃油消耗量（kg/hm2）：≤42；果穗升运器布置位置：中置；果穗升运器结构型式：刮板式；摘穗机构型式：摘穗辊；摘穗辊/板数量（个）：6；剥皮机构型式：橡胶鱼鳞式+螺旋式；剥皮辊数量（个）：16；割台型式：卧式；卸粮方式：侧翻式；秸秆粉碎还田机构型式：甩刀式；秸秆粉碎还田机构位置：中置；秸秆粉碎还田机构工作幅宽（mm）：1780；驾驶室型式：普通式；变速机构型式：机械式；驱动型式（前/后）：机械驱动（前）；驱动方式：两驱；制动器型式（前/后）：盘式/鼓式；轴距（mm）：2620；导向轮轮距（mm）：1600；驱动轮轮距（mm）：1630；导向轮轮胎规格：10.0/75-15.3；驱动轮轮胎规格：13.6-24； | T202012120090 | 2025-12-30 | 129 | 购机补贴(通用类) | 河北省 | 评阅通过
1678 | 收获机械 | 玉米收获机械 | 自走式玉米收获机 | 3行摘穗剥皮型自走式玉米收获机 | 河北春柳机械有限公司 | 履带式玉米收获机 | 4YZP-3D | 收获行数:3行;工作幅宽:1.9m;型式:自走式(摘穗剥皮型):是 | 履带式摘穗剥皮型；外形尺寸（工作状态，长×宽×高)mm：5880×2250×2800；；工作行数：3行；工作幅宽mm：1900；适应行距范围cm：62；果穗升运器布置位置：中置；果穗升运器结构型式：链耙式；摘穗机构型式：拉茎辊摘穗板式；剥皮机型式：双胶辊；剥皮机数量（对）：8；秸秆处理机构型式：甩刀式；工作幅宽mm：1635；位置:前置。驱动方式：前驱；制动器型式：湿摩擦片式（前）；驱动桥型式：机械式；履带节距：90mm; 履带节数:52；履带宽度：350mm; | T202000120336 | 2025-09-29 | 110 | 购机补贴(通用类) | 河北省 | 评阅通过
1679 | 收获机械 | 玉米收获机械 | 自走式玉米收获机 | 3行摘穗剥皮型自走式玉米收获机 | 河北春柳机械有限公司 | 履带式玉米收获机 | 4YZP-3H | 收获行数:3行;工作幅宽:1.9m;型式:自走式(摘穗剥皮型):是 | 结构型式:履带式摘穗剥皮型；外形尺寸（工作状态，长×宽×高)mm：5880×2050（选配1910）×2800；工作行数：3行；适应行距范围cm：62（选配56）；果穗升运器布置位置：中置；果穗升运器结构型式：链耙式；摘穗机构型式：拉茎辊摘穗板式；剥皮机型式：双胶辊；剥皮机数量（对）：6；秸秆处理机构型式：甩刀式；工作幅宽mm：1635(选配1445）；位置:前置。驱动方式：前驱；制动器型式：湿摩擦片式（前）；驱动桥型式：机械式； | T202000120337 | 2025-09-29 | 74 | 购机补贴(通用类) | 河北省 | 评阅通过
1680 | 收获机械 | 玉米收获机械 | 自走式玉米收获机 | 3行摘穗剥皮型自走式玉米收获机 | 河北昊瑞机械制造有限公司 | 自走式玉米收获机 | 4YZB-3 | 收获行数:3行;工作幅宽:1.87m;型式:自走式(摘穗剥皮型):是 | 结构型式：轮式、摘穗、剥皮、秸秆还田；整机外形尺寸(长x宽x高)mm：6770 x2300 x3500； 配套动力：129kW（选配动力：140kW）；工作行数（通道数）：3行；行距：0.576 m、0.61米；工作幅宽：1.87m；秸秆粉碎还田机构工作幅宽：前：1.62m、中：1.816m；轴距：2.89m；导向轮轮轮距：1.305m；驱动轮轮距：1.5m。 | T202000130838 | 2025-12-30 | 129 | 购机补贴(通用类) | 河北省 | 评阅通过
1681 | 收获机械 | 玉米收获机械 | 自走式玉米收获机 | 3行摘穗剥皮型自走式玉米收获机 | 河北冀新农机有限公司 | 自走式玉米收获机 | 4YZB-3H | 收获行数:3行;工作幅宽:1.83m;型式:自走式(摘穗剥皮型):是 | 整机外形尺寸(长×宽×高)：6690mm×2400mm×3200mm，工作行数：3行，工作幅宽：1830mm，作业速度：3.0km/h-5.5km/h，摘穗机构型式：摘穗板拉茎辊组合式，割台型式：卧式，卸粮方式：液压侧翻。 | T202013130451 | 2025-12-29 | 129 | 购机补贴(通用类) | 河北省 | 评阅通过
1682 | 收获机械 | 玉米收获机械 | 自走式玉米收获机 | 3行摘穗剥皮型自走式玉米收获机 | 吉林顺昆电动车有限公司 | 自走履带式玉米联合收获机 | 4YZP-3B | 收获行数:3行;工作幅宽:1.85m;型式:自走式(摘穗剥皮型):是 | 型号名称:4YZP-3B型自走履带式玉米联合收获机;结构型式:履带式、摘穗、剥皮、秸秆还田;配套发动机型号规格:SD4G3D;配套发动机生产企业:江苏四达动力机械集团有限公司;配套发动机结构型式:四缸、直列、水冷、四冲程;配套发动机额定功率:110.5KW;配套发动机额定转速:2300r/min;整机外形尺寸(长×宽×高):6240×2380×2940mm;工作行数:3行；行距：650mm；工作幅宽：1850mm；最小离地间隙：400mm；果穗升运器结构型式：输送槽链耙式；摘穗机构型式：板式；剥皮机构型式：双胶辊；割台型式：卧式；秸秆粉碎还田机构型式:平割甩刀式;秸秆粉碎还田机构位置:前置;变速机构型式:液压无级变速+机械档;制动器型式:湿式摩擦片;履带轨距:1850mm; | T202000220987 | 2025-12-30 | 110.5 | 购机补贴(通用类) | 吉林省 | 评阅通过
1683 | 收获机械 | 玉米收获机械 | 自走式玉米收获机 | 3行摘穗剥皮型自走式玉米收获机 | 蛟河鹏翔农业机械有限公司 | 自走式玉米收获机 | 4YZ-3B | 收获行数:3行;工作幅宽:1.81m;型式:自走式(摘穗剥皮型):是 | 结构型式：轮式、摘穗、剥皮、秸秆还田；工作行数：3行；工作幅宽：1810mm；摘穗机构型式：板式；剥皮辊型式：螺旋橡胶辊式；割台型式：卧式割台；秸秆处理机构：滚刀式；配套动力：58.8kW | T202000220996 | 2025-12-30 | 58.8 | 购机补贴(通用类) | 吉林省 | 评阅通过
1684 | 收获机械 | 玉米收获机械 | 自走式玉米收获机 | 3行摘穗剥皮型自走式玉米收获机 | 蛟河鹏翔农业机械有限公司 | 履带自走式玉米收获机 | 4YZL-3 | 收获行数:3行;工作幅宽:1.81m;型式:自走式(摘穗剥皮型):是 | 结构型式：履带式摘穗、剥皮、秸秆还田；工作行数：3行；工作幅宽：1810mm；摘穗机构型式：板式；剥皮辊型式：螺旋橡胶辊式；割台型式：卧式割台；秸秆处理机构：滚刀式；配套动力：72kW | T201900220525 | 2024-12-30 | 72 | 购机补贴(通用类) | 吉林省 | 评阅通过
1685 | 收获机械 | 玉米收获机械 | 自走式玉米收获机 | 3行摘穗剥皮型自走式玉米收获机 | 久保田农业机械（苏州）有限公司 | 自走式玉米联合收获机 | 4YZB-3(PRO1408Y) | 收获行数:3行;工作幅宽:2.05m;型式:自走式(摘穗剥皮型):是 | 3行割台；幅宽2.05m；形式：自走式（摘穗剥皮型） | T202000030752 | 2025-12-30 | 112.0 | 购机补贴(通用类) | 江苏省 | 评阅通过
1686 | 收获机械 | 玉米收获机械 | 自走式玉米收获机 | 3行摘穗剥皮型自走式玉米收获机 | 克拉斯（山东）农业机械有限公司 | 自走式玉米收获机 | 4YZP-3C | 收获行数:3行;工作幅宽:1.93m;型式:自走式(摘穗剥皮型):是 | 结构形式：自走式（摘穗剥皮型），工作行数：3行，工作幅宽：1930mm，行距：580mm，整机外形尺寸：6100*2200*2850mm，轴距：2350mm，导向轮轮距：1665mm，驱动轮轮距：1675mm，导向轮轮胎规格：9.5-16，驱动轮轮胎规格：9.5-16 | 鄂2020270 | 2025-11-01 | 74 | 购机补贴(通用类) | 山东省 | 评阅通过
1687 | 收获机械 | 玉米收获机械 | 自走式玉米收获机 | 3行摘穗剥皮型自走式玉米收获机 | 克拉斯（山东）农业机械有限公司 | 自走履带式玉米收获机 | 4YZP-3M | 收获行数:3行;工作幅宽:1.93m;型式:自走式(摘穗剥皮型):是 | 结构形式：自走式（摘穗剥皮型）工作行数：3行，工作幅宽：1930mm，行距：580mm，整机外形尺寸：5700*1930*2750mm，履带节数：52节，履带宽度：350mm，履带轨距：1375mm | 鄂2020269 | 2025-11-01 | 81 | 购机补贴(通用类) | 山东省 | 评阅通过
1688 | 收获机械 | 玉米收获机械 | 自走式玉米收获机 | 3行摘穗剥皮型自走式玉米收获机 | 山东白龙机械有限公司 | 自走式玉米收获机 | 4YZP-3B | 收获行数:3行;工作幅宽:1.83m;型式:自走式(摘穗剥皮型):是 | 结构型式:轮式、摘穗、剥皮、粉碎还田；外形尺寸(长×宽×高MM)：5450×2120×2630；工作行数:3行；工作行距：570mm；工作幅宽:1830MM；果穗升运器布置位置：中置；果穗升运器结构型式：刮板式；摘穗机构型式：摘穗板式；剥皮机构型式：橡胶辊式；剥皮机数量（个）：12；驱动方式：四驱；轴距：1980mm；导向轮轮距：1700mm；驱动轮轮距：1650mm；导向轮轮胎规格：6.00-14；驱动轮轮胎规格：9.5-16 | T202000140876 | 2025-12-30 | 65 | 购机补贴(通用类) | 山东省 | 评阅通过
1689 | 收获机械 | 玉米收获机械 | 自走式玉米收获机 | 3行摘穗剥皮型自走式玉米收获机 | 山东白龙机械有限公司 | 自走式玉米收获机 | 4YZP-3C | 收获行数:3行;工作幅宽:1.81m;型式:自走式(摘穗剥皮型):是 | 结构型式:轮式、摘穗、剥皮、粉碎还田；外形尺寸(长×宽×高MM)：5500×1860×2500；工作行数:3行；工作行距：500mm；工作幅宽:1810MM；果穗升运器布置位置：中置；果穗升运器结构型式：刮板式；摘穗机构型式：摘穗板式；剥皮机构型式：橡胶辊式；剥皮机数量（个）：12；驱动方式：四驱；轴距：1980mm；导向轮轮距：1200mm；驱动轮轮距：1200mm；导向轮轮胎规格：6.00-14；驱动轮轮胎规格：9.5-16 | T202000140875 | 2025-12-30 | 58.8 | 购机补贴(通用类) | 山东省 | 评阅通过
1690 | 收获机械 | 玉米收获机械 | 自走式玉米收获机 | 3行摘穗剥皮型自走式玉米收获机 | 山东白龙机械有限公司 | 自走式玉米收获机 | 4YZP-3D | 收获行数:3行;工作幅宽:1.81m;型式:自走式(摘穗剥皮型):是 | 结构型式:轮式、摘穗、剥皮、粉碎还田；外形尺寸(长×宽×高MM)：5500×1860×2550；工作行数:3行；工作行距：500mm；工作幅宽:1810MM；果穗升运器布置位置：中置；果穗升运器结构型式：刮板式；摘穗机构型式：摘穗板式；剥皮机构型式：橡胶辊式；剥皮机数量（个）：12；驱动方式：四驱；轴距：1980mm；导向轮轮距：1200mm；驱动轮轮距：1200mm；导向轮轮胎规格：6.00-14；驱动轮轮胎规格：9.5-16 | T202000140874 | 2025-12-30 | 58.8 | 购机补贴(通用类) | 山东省 | 评阅通过
1691 | 收获机械 | 玉米收获机械 | 自走式玉米收获机 | 3行摘穗剥皮型自走式玉米收获机 | 山东江华机械制造有限公司 | 自走式玉米收获机 | 4YZP-3A | 收获行数:3行;工作幅宽:1.925m;型式:自走式(摘穗剥皮型):是 | 结构型式:轮式、摘穗、剥皮、秸秆还田；外形尺寸（工作状态，长×宽×高)mm：6405×2190×3410；结构质量（kg）：7900；工作行数：3；工作幅宽（mm）：1925；适应行距范围mm：中间500，两侧560；果穗升运器布置位置：中置；摘穗机构型式：摘穗辊式；剥皮机型式：全胶辊；割刀型式 ：/；脱粒滚筒型式：/；清选筛型式：/；凹板筛型式：/；秸秆粉碎还田机构型式：甩刀式；位置：中置；工作幅宽mm：1800；驱动型式（前/后）：机械驱动；驱动方式：两驱；制动器型式：前：盘式；后：鼓式；轴距mm：2670；导向轮轮距mm：1430；驱动轮轮距mm：1625；轮胎规格 ：导向轮：10-15/驱动轮：13.6-24； | T202012120074 | 2025-12-07 | 129 | 购机补贴(通用类) | 山东省 | 评阅通过
1692 | 收获机械 | 玉米收获机械 | 自走式玉米收获机 | 3行摘穗剥皮型自走式玉米收获机 | 山东金大丰机械有限公司 | 自走式玉米收获机 | 4YZP-3GA | 收获行数:3行;工作幅宽:1.91m;型式:自走式(摘穗剥皮型):是 | 结构型式：轮式、摘穗、剥皮、秸秆还田；整机外形尺寸(长×宽×高)mm：6460×2250×3400；工作行数（通道数）行：3；行距（mm）：600；工作幅宽（mm）：1910；果穗升运器布置位置：中置；果穗升运器结构型式：链条刮板式；摘穗机构型式：摘穗辊式；摘穗辊/板数量：6个；剥皮机构型式：橡胶辊；剥皮辊数量：16个；割台型式：卧式；卸粮方式：液压侧翻式卸粮；秸秆粉碎还田机构型式：刀片式；秸秆粉碎还田机构位置：前后轮胎之间；秸秆粉碎还田机构工作幅宽（mm）：1800；变速机构型式：机械式；驱动方式：两驱；驱动型式（前/后）：机械+液压驱动/无；制动器型式（前/后）：制动盘式/制动鼓式；轴距（mm）：2760；导向轮轮距（mm）：1430；驱动轮轮距（mm）：1635；导向轮轮胎规格：10-15；驱动轮轮胎规格：15.5/80-24； | T202142420133 | 2026-04-29 | 147 | 购机补贴(通用类) | 山东省 | 评阅通过
1693 | 收获机械 | 玉米收获机械 | 自走式玉米收获机 | 3行摘穗剥皮型自走式玉米收获机 | 山东巨明机械有限公司 | 自走式玉米收获机 | 4YZP-3K | 收获行数:3行;工作幅宽:1.92m;型式:自走式(摘穗剥皮型):是 | 工作行数：3行；工作幅宽：1920mm；结构型式：轮式 摘穗 剥皮；配套发动机额定功率：110kW；整机外形尺寸（长×宽×高）：6020×2450×2800mm；最大通过高度：2800mm；最小离地间隙：250mm；轴距：2400mm；果穗升运器结构型式：刮板式；摘穗机构型式：板式；剥皮机构型式：全胶辊；割台型式：卧式；变速机构型式：（4+1）×2机械式；；驾驶室型式：普通式。 | T202142420236 | 2026-04-29 | 110 | 购机补贴(通用类) | 山东省 | 评阅通过
1694 | 收获机械 | 玉米收获机械 | 自走式玉米收获机 | 3行摘穗剥皮型自走式玉米收获机 | 山东天凯中锐机械科技有限公司 | 自走式玉米收获机 | 4YZP-3 | 收获行数:3行;工作幅宽:1.9m;型式:自走式(摘穗剥皮型):是 | 型号规格：4YZP-3 ；结构型式：自走式（ 摘穗、剥皮、粉碎还田）；工作状态外形尺寸：(长×宽×高) mm 6900×2300×3550；工作行数 ：3行 ；工作幅宽1900 mm ；最大卸果穗高度 1900mm ；果穗升运器布置位置 ：中置；果穗升运器结构型式： 链条+刮板；果穗升运器最大通过高度： 3200 mm；最小离地间隙： 245；作业速度： 2.88～4.54 km/h ；作业小时生产率 ：≥0.27 hm2/h；单位面积燃油消耗量:≥≤35hm2/h;单位面积燃油消耗量:≤35kg/hm2;摘穗机构：摘穗辊；摘穗机构摘穗辊尺寸 ：740×Φ92mm；输送槽型式：链耙式；输送槽输送带宽度：332mm；剥皮机剥皮辊型式：橡胶辊；剥皮机剥皮辊尺寸：995×Φ72mm；剥皮机剥皮辊数量： 8对 ；割台型式：卧式；输送槽型式：链耙式；风扇型式：离心式；风扇直径：Φ347/Φ560mm； 风扇数量：2个；集粮箱容积：2200L；集粮箱卸粮方式：液压倾翻式；集粮箱驱动方式：液压式；秸秆处理机构型号名称：切碎器、1JH-180秸秆粉碎还田机；秸秆处理机构型式：前滚刀式、后甩刀式；秸秆处理机构工作幅宽 1465、1800mm ；秸秆处理机构位置：前置；中置；驾驶室型式：普通驾驶室；变速方式：机械式（3+1）+无级变速；驱动桥型式：机械式；驱动桥驱动方式：两轮驱动；转向机型式：液压式；制动器型式：前轮：盘式、后轮：鼓式；制动器助力方式：液压式；轴距：2900mm； 轮距导向轮 1660mm ；轮距驱动轮：1700mm；轮胎规格导向轮：10-15；轮胎规格驱动轮：13.6-24 | 部20181256 | 2022-12-31 | 113 | 购机补贴(通用类) | 山东省 | 评阅通过
1695 | 收获机械 | 玉米收获机械 | 自走式玉米收获机 | 3行摘穗剥皮型自走式玉米收获机 | 山东天凯中锐机械科技有限公司 | 自走式玉米收获机 | 4YZP-3A | 收获行数:3行;工作幅宽:1.9m;型式:自走式(摘穗剥皮型):是 | 型号名称 ： 4YZP-3A 自走式玉米收获机； 结构型式 ：轮式、摘穗、剥皮、秸秆还田 ；整机外形尺寸(长×宽×高) mm 6900×2300×3550 ；工作行数（通道数） 3 行 ； 行距 580 mm ；工作幅宽 1900mm ； 最小离地间隙 320 mm ； 作业速度2.88～4.54 km/h ； 作业小时生产率 2/h 0.27～0.53hm ； 单位面积燃油消耗量 2 ≤35 kg/hm ； 果穗升运器布置位置：中置； 果穗升运器结构型式： 链条+刮板 ；摘穗机构型式：摘穗辊式；摘穗辊/板数量 ： 6个； 剥皮机构型式 ：橡胶辊；剥皮辊数量： 16 个；割台型式：卧式； 风扇数量： 2 个； 风扇型式 ：离心式 ； 风扇直径：φ347、φ560 ；卸粮方式： 液压倾翻式 ；秸秆粉碎还田机构型式 ：滚刀式、甩刀式 ； 秸秆粉碎还田机构位置： 前置、中置 ； 秸秆粉碎还田机构工作幅宽： 1465、1800 mm ；驾驶室型式 ： 普通式； 变速机构型式：机械式（3+1）+无级变速 ； 驱动型式（前/后）： 机械驱动（前） ； 驱动方式：两驱 ； 制动器型式（前/后）： 盘式（前）、鼓式（后）；轴距 2900mm ；导向轮轮距 1660mm ； 驱动轮轮距1700 mm；导向轮轮胎规格 ： 10.0-15； 驱动轮轮胎规格：13.6-24。 | T202000130345 | 2025-09-29 | 140 | 购机补贴(通用类) | 山东省 | 评阅通过
1696 | 收获机械 | 玉米收获机械 | 自走式玉米收获机 | 3行摘穗剥皮型自走式玉米收获机 | 山东五征集团有限公司 | 自走式玉米收获机 | 4YZP-3XH1 | 收获行数:3行;工作幅宽:1.9m;型式:自走式(摘穗剥皮型):是 | 外形尺寸(长×宽×高)：6780×2400×3400mm；结构质量：6000kg；适用行距范围：500～650mm；作业小时生产率：0.35～0.7km2/h；摘穗辊型式：螺旋筋式；剥皮辊型式：铸铁辊+橡胶辊；割刀型式：辊刀式；变速箱类型：（3＋1）机械变速箱+无级变速轮；秸秆切碎机构型式：甩刀式；秸秆粉碎还田机型号规格：1JH-178 | T202000231013 | 2025-12-30 | 103 | 购机补贴(通用类) | 山东省 | 评阅通过
1697 | 收获机械 | 玉米收获机械 | 自走式玉米收获机 | 3行摘穗剥皮型自走式玉米收获机 | 山东新农发机械有限公司 | 自走式玉米收获机 | 4YZP-3 | 收获行数:3行;工作幅宽:1.86m;型式:自走式(摘穗剥皮型):是 | 型号规格：4YZP-3；结构型式（自走式）：摘穗、剥皮、粉碎还田；配套发动机型号规格：4G33TC；配套发动机额定功率：74.5kW；配套发动机额定转速：2400r/min；工作状态外形尺寸(长×宽×高)：5990×2270×2840mm；工作行数：3行；行距：600mm；工作幅宽：1860mm；最大卸果穗高度：1860mm；果穗升运器布置位置：右置；果穗升运器结构型式：刮板式；果穗升运器最大通过高度：2660mm；最小离地间隙：260mm；作业速度：3.3～6.8km/h；作业小时生产率：0.3-0.6hm2/h；单位面积燃油消耗量：≤30kg/hm2；摘穗机构摘穗辊/板型式：摘穗板；摘穗机构摘穗辊/板尺寸：长度：605 /厚度：6mm；输送槽型式：刮板式；输送槽输送带宽度：410mm；剥皮机剥皮辊型式：全胶辊；剥皮机剥皮辊尺寸：直径：66/长度：845mm；剥皮机剥皮辊数量：14个；割台型式：卧式；输送槽型式：刮板式；风扇型式：离心式；风扇直径：430mm；风扇数量：1个；集粮箱容积：1700L；集粮箱卸粮方式：侧翻式；集粮箱驱动方式：液压；秸秆处理机构型号名称：滚刀式秸秆处理器；秸秆处理机构型式：滚刀式；秸秆处理机构工作幅宽：1495mm；秸秆处理机构位置：前置；驾驶室型式：普通；变速方式：机械式；驱动桥型式：机械驱动；驱动桥驱动方式：4×4；转向机型式：摆线转阀式全液压转向器；转向机助力方式：液压；制动器型式：鼓式；制动器助力方式：液压；轴距：2350mm；导向轮轮距：1800mm；驱动轮轮距：1780mm；导向轮轮胎规格：9.5-20；驱动轮轮胎规格：9.5-20； | 部20181074 | 2022-12-31 | 74.5 | 购机补贴(通用类) | 山东省 | 评阅通过
1698 | 收获机械 | 玉米收获机械 | 自走式玉米收获机 | 3行摘穗剥皮型自走式玉米收获机 | 山东新农发机械有限公司 | 自走式玉米收获机 | 4YZP-3A | 收获行数:3行;工作幅宽:1.86m;型式:自走式(摘穗剥皮型):是 | 型号规格：4YZP-3A；结构型式（自走式）：摘穗、剥皮、粉碎还田；配套发动机型号规格：4G33TC；配套发动机额定功率：74.5kW；配套发动机额定转速：2400r/min；工作状态外形尺寸(长×宽×高)：5990×2270×2840mm；工作行数：3行；行距：600mm；工作幅宽：1860mm；最大卸果穗高度：1860mm；果穗升运器布置位置：右置；果穗升运器结构型式：刮板式；果穗升运器最大通过高度：2660mm；最小离地间隙：260mm；作业速度：3.3～6.8km/h；作业小时生产率：0.3-0.6hm2/h；单位面积燃油消耗量：≤30kg/hm2；摘穗机构摘穗辊/板型式：摘穗板；摘穗机构摘穗辊/板尺寸：长度：605 /厚度：6mm；输送槽型式：刮板式；输送槽输送带宽度：410mm；剥皮机剥皮辊型式：全胶辊；剥皮机剥皮辊尺寸：直径：66/长度：845mm；剥皮机剥皮辊数量：14个；割台型式：卧式；输送槽型式：刮板式；风扇型式：离心式；风扇直径：430mm；风扇数量：1个；集粮箱容积：1700L；集粮箱卸粮方式：侧翻式；集粮箱驱动方式：液压；秸秆处理机构型号名称：滚刀式秸秆处理器；秸秆处理机构型式：滚刀式；秸秆处理机构工作幅宽：1495mm；秸秆处理机构位置：前置；驾驶室型式：无；变速方式：机械式；驱动桥型式：机械驱动；驱动桥驱动方式：4×4；转向机型式：摆线转阀式全液压转向器；转向机助力方式：液压；制动器型式：鼓式；制动器助力方式：液压；轴距：2350mm；导向轮轮距：1800mm；驱动轮轮距：1780mm；导向轮轮胎规格：9.5-20；驱动轮轮胎规格：9.5-20； | 部20181074 | 2022-12-31 | 74.5 | 购机补贴(通用类) | 山东省 | 评阅通过
1699 | 收获机械 | 玉米收获机械 | 自走式玉米收获机 | 3行摘穗剥皮型自走式玉米收获机 | 山东亿佳农农业装备有限公司 | 自走式玉米收获机 | 4YZP-3 | 收获行数:三行;工作幅宽:1.86m;型式:自走式(摘穗剥皮型):是 | 型号名称：4YZP-3型自走式玉米收获机；结构型式：轮式、摘穗、剥皮、茎秆还田；配套发动机额定功率（KW）：74.5；额定转速（r/min）：2400；整机外形尺寸（长*宽*高）mm：5990*2270*2840；工作行数（行）：3；行距（mm）：600；工作幅宽（mm）：1860；最小离地间隙（mm）：280；轴距（mm）：2350；轮距（导向轮/驱动轮）mm：1800/1780；轮胎规格（导向轮/驱动轮）：9.5-20/9.5-20 | T202012120068 | 2025-12-01 | 74.5 | 购机补贴(通用类) | 山东省 | 评阅通过
1700 | 收获机械 | 玉米收获机械 | 自走式玉米收获机 | 3行摘穗剥皮型自走式玉米收获机 | 潍柴雷沃重工股份有限公司(原:雷沃重工股份有限公司) | 自走式玉米收获机 | 4YZ-3DR | 收获行数:3行;工作幅宽:2.03/1.96m;型式:自走式(摘穗剥皮型):是 | 结构型式：自走式（摘穗剥皮型）；收获行数：3行；工作幅宽：2030/1960mm | T202100370131 | 2026-04-01 | 147 | 购机补贴(通用类) | 山东省 | 评阅通过
1701 | 收获机械 | 玉米收获机械 | 自走式玉米收获机 | 3行摘穗剥皮型自走式玉米收获机 | 潍坊速博世达农业装备有限公司 | 自走式玉米收获机 | 4YZP-3 | 收获行数:3行;工作幅宽:1.8m;型式:自走式(摘穗剥皮型):是 | 结构型式: 轮式、自走式、摘穗、剥皮、粉碎还田；外形尺寸（工作状态，长×宽×高)mm：6460×2300×3700；结构质量（kg）：5880；工作行数：3行；行距mm：570；工作幅宽：1800mm；果穗升运器布置位置：中置；果穗升运器结构型式：链条刮板式；摘穗机构型式：摘穗辊式；割台型式：卧式；割刀型式 ：滚刀式；秸秆粉碎还田机构型式：滚刀式；秸秆粉碎还田机构工作幅宽mm：1800。变速机构型式：机械式；制动器型式：（前）盘式/（后）无；驱动桥型式：（前）机械驱动/（后）无；轴距mm：2647；导向轮轮距mm：1450；驱动轮轮距mm：1620。 配套发动机额定功率：118kW；发动机型号：WP4G160E331；发动机额定转速：2300r/min；发动机生产厂家：潍柴（潍坊）中型柴油机有限公司；发动机结构型式：立式、直列、水冷、四冲程；发动机排放标准：达到（GB 20891-2014）第三阶段的标准要求。 | 鄂2019452 | 2024-12-29 | 118 | 购机补贴(通用类) | 山东省 | 评阅通过
1702 | 收获机械 | 玉米收获机械 | 自走式玉米收获机 | 3行摘穗剥皮型自走式玉米收获机 | 襄垣县仁达机电设备有限公司 | 自走式玉米收获机 | 4YZ-3 | 收获行数:3行;工作幅宽:1.62-1.95m;型式:自走式(摘穗剥皮型):是 | 型号名称：4YZ-3型自走式玉米收获机；结构型式（自走式）：摘穗、剥皮、粉碎还田；配套动力型号规格：WP4.1G140E301；配套动力额定功率：103kW；配套动力额定转速：2300r/min；工作状态外形尺寸(长×宽×高)：6500×2150×3100mm；工作行数：3行；工作幅宽：1620-1950mm；最大卸果穗高度：2080mm；果穗升运器布置位置：中置；果穗升运器结构型式：链条刮板式；果穗升运器最大通过高度：3100mm；最小离地间隙：300mm；作业速度：3.0-5.0km/h；作业小时生产率：0.3-0.4h㎡/h；单位面积燃油消耗量：≤40kg/h㎡；摘穗机构摘穗辊/板型式：螺旋爪式摘穗辊；摘穗机构摘穗辊/板尺寸：φ90×880mm；剥皮机剥皮辊型式：胶辊组合；剥皮机剥皮辊尺寸：φ70×926mm；剥皮机剥皮辊数量：16个；割台型式：卧式；风扇型式：叶片式；风扇直径：φ225mm；风扇数量：1个；清选筛型式：圆孔筛；集粮箱容积：2000L；集粮箱卸粮方式：左侧倾；集粮箱驱动方式：液压式；秸秆处理机构型号名称：秸秆粉碎还田机；秸秆处理机构型式：卧式甩刀式；秸秆处理机构工作幅宽：1560/1700mm；秸秆处理机构位置：前置/中置；驾驶室型式：普通式；变速方式：机械式；驱动桥型式：分体式；驱动桥驱动方式：机械式；转向机型式：液压式；转向机助力方式：液压式；制动器型式：前盘后毂；制动器助力方式：液压式；轴距：2600mm；轮距导向轮：1570mm；轮距驱动轮：1635mm；轮胎规格导向轮：10-15；轮胎规格驱动轮：12.2-24。 | 部20171510 | 2021-12-31 | 103 | 购机补贴(通用类) | 山西省 | 评阅通过
1703 | 收获机械 | 玉米收获机械 | 自走式玉米收获机 | 3行摘穗剥皮型自走式玉米收获机 | 襄垣县仁达机电设备有限公司 | 自走式玉米收获机 | 4YZ-3A | 收获行数:3行;工作幅宽:1.96m;型式:自走式(摘穗剥皮型):是 | 型号名称:4YZ-3A型自走式玉米收获机;结构型式:轮式、摘穗，剥皮、秸秆还田；配套发动机型号规格：WP4.1NG175E301；配套发动机生产企业：潍柴动力股份有限公司；配套发动机结构型式：直列水冷；配套发动机额定功率：129kW；配套发动机额定转速：2200r/min；整机外形尺寸(长×宽×高)：6600×2320×3250mm；工作行数（通道数）：3行；行距：620mm；工作幅宽：1960mm；最大通过高度：3250mm；最小离地间隙：320mm；作业速度：3-5km/h；作业小时生产率：0.3-0.4hm²/h；单位面积燃油消耗量：≤40kg/hm²；果穗升运器布置位置：中置；果穗升运器结构型式：链条刮板式；摘穗机构型式：摘穗板式；摘穗辊：6个；剥皮机构型式：胶辊式；剥皮辊数量：16个；割台型式：卧式；风扇数量：1个；风扇型式：叶片式；风扇直径：220mm；清选筛型式：往复式振动筛；卸粮方式：液压侧翻；秸秆粉碎还田机构型式：前甩刀式+中甩刀式；秸秆粉碎还田机构位置：前置+中置；秸秆粉碎还田机构幅宽：前1680mm+中间1700mm；驾驶室型式：普通式；变速机构型式：机械式；驱动桥型式（前/后）：前机械式；制动器型式（前/后）：前盘式+后毂式；轴距：2650mm；导向轮轮距：1570mm；驱动轮轮距：1635mm；导向轮轮胎规格：10-15；驱动轮轮胎规格：13.6-24。 | T201914140045 | 2024-12-23 | 129 | 购机补贴(通用类) | 山西省 | 评阅通过
1704 | 收获机械 | 玉米收获机械 | 自走式玉米收获机 | 3行摘穗剥皮型自走式玉米收获机 | 襄垣县仁达机电设备有限公司 | 现：自走式玉米收获机(原：自走式玉米收获机) | 4YZ-3C | 收获行数:3行;工作幅宽:1.84m;型式:自走式(摘穗剥皮型):是 | 型号名称：4YZ-3C型自走式玉米收获机；结构型式：轮式,摘穗,剥皮,秸秆还田；配套发动机型号规格：YD4GL120G1；配套发动机生产企业：扬动股份有限公司；配套发动机结构型式：直列水冷；配套发动机额定功率：88.2kW；配套发动机额定转速：2400r/min；整机外形尺寸(长×宽×高)：6330×2050×3025mm；工作行数（通道数）：3行；行距：580mm；工作幅宽：1840mm；最小离地间隙：260mm；作业速度：3-5km/h；作业小时生产率：0.25-0.35hm²/h；单位面积燃油消耗量：≤35kg/hm²；果穗升运器布置位置：中置；果穗升运器结构型式：链条刮板式；摘穗机构型式：摘穗辊式；摘穗辊/板数量：6个；剥皮机构型式：胶辊式；剥皮辊数量：12个；割台型式：卧式；风扇数量：1个；风扇型式：叶片式；风扇直径：260mm；卸粮方式：液压侧翻；秸秆粉碎还田机构型式：甩刀式；秸秆粉碎还田机构位置：前置；秸秆粉碎还田机构幅宽：1565mm；驾驶室型式：普通式；变速机构型式：机械式；驱动型式（前、后）：前机械式；制动器型式（前/后）：前鼓式+后鼓式；轴距：2220mm；导向轮轮距：1400mm；驱动轮轮距：1480mm；导向轮轮胎规格：10-15；驱动轮轮胎规格：11.2-20。 | T202014140067 | 2025-12-21 | 88.2 | 购机补贴(通用类) | 山西省 | 评阅通过
1705 | 收获机械 | 玉米收获机械 | 自走式玉米收获机 | 3行摘穗剥皮型自走式玉米收获机 | 襄垣县仁达机电设备有限公司 | 现：自走式玉米收获机(原：自走式玉米收获机) | 4YZ-3H | 收获行数:3行;工作幅宽:1.84m;型式:自走式(摘穗剥皮型):是 | 型号名称：4YZ-3H型自走式玉米收获机；结构型式：轮式,摘穗,剥皮,秸秆还田；配套发动机型号规格：YD4GL120G1；配套发动机生产企业：扬动股份有限公司；配套发动机结构型式：直列水冷；配套发动机额定功率：88.2kW；配套发动机额定转速：2400r/min；整机外形尺寸(长×宽×高)：6330×2050×3025mm；工作行数（通道数）：3行；行距：580mm；工作幅宽：1840mm；最小离地间隙：260mm；作业速度：3-5km/h；作业小时生产率：0.25-0.35hm²/h；单位面积燃油消耗量：≤35kg/hm²；果穗升运器布置位置：中置；果穗升运器结构型式：链条刮板式；摘穗机构型式：摘穗辊式；摘穗辊/板数量：6个；剥皮机构型式：胶辊式；剥皮辊数量：12个；割台型式：卧式；风扇数量：1个；风扇型式：叶片式；风扇直径：260mm；卸粮方式：液压侧翻；秸秆粉碎还田机构型式：甩刀式；秸秆粉碎还田机构位置：前置；秸秆粉碎还田机构幅宽：1565mm；驾驶室型式：普通式；变速机构型式：机械式；驱动型式（前、后）：前机械式+后机械式；制动器型式（前/后）：前鼓式+后盘式；轴距：2220mm；导向轮轮距：1400mm；驱动轮轮距：1480mm；导向轮轮胎规格：10-15；驱动轮轮胎规格：11.2-20。 | T202014140067 | 2025-12-21 | 88.2 | 购机补贴(通用类) | 山西省 | 评阅通过
1706 | 收获机械 | 玉米收获机械 | 自走式玉米收获机 | 3行摘穗剥皮型自走式玉米收获机 | 勇猛机械股份有限公司 | 自走式玉米收获机 | 4YZ-3AQ | 收获行数:3行;工作幅宽:1.78m;型式:自走式(摘穗剥皮型):是 | 3行割台；工作幅宽：1.78m；型式：自走式（摘穗剥皮型） | T202100120011 | 2026-04-01 | 140 | 购机补贴(通用类) | 天津市 | 评阅通过
1707 | 收获机械 | 玉米收获机械 | 自走式玉米收获机 | 3行摘穗剥皮型自走式玉米收获机 | 郑州中联收获机械有限公司 | 自走式玉米收获机 | 4YZ-3B | 收获行数:3行;工作幅宽:1.825m;型式:自走式(摘穗剥皮型):是 | 结构型式：轮式、摘穗、剥皮、秸秆还田，配套发动机型号规格：4D3-120U32，配套发动机厂家：安徽全柴动力股份有限公司，发动机结构型式：立式、直列，发动机功率：89KW，发动机额定转速：2400r/min，整机外形尺寸：6190*2300*3259mm,工作行数：3行，行距：650，工作幅宽：1825mm，最大通过高度：3259mm,最小离地间隙：300mm，作业速度：3.31-6.59km/h，驾驶室型式：普通式，变速机构型式：机械+无极变速式，驱动桥形式：前断开式，制动器型式：前：钳盘式、后：鼓式，轴距：2300mm，轮距：导向轮1458mm,驱动轮1660mm.轮胎规格：导向轮10-15，驱动轮：13.6-24. | T201900410908 | 2024-12-30 | 89 | 购机补贴(通用类) | 河南省 | 评阅通过
1708 | 收获机械 | 玉米收获机械 | 自走式玉米收获机 | 4行摘穗剥皮型自走式玉米收获机 | 常州常发重工科技有限公司 | 自走式玉米收获机 | 4YZB-4K | 收获行数:4行;工作幅宽:2.2m;型式:自走式(摘穗剥皮型):是 | 结构型式：轮式、摘穗、剥皮、秸秆还田；外形尺寸（长×宽×高）mm：7900×2600×3500；工作行数：4行，行距mm：520，工作幅宽mm：2200；果穗升运器布置位置：中置，果穗升运器结构型式：链耙式；摘穗机构型式：拉茎辊摘穗板式；摘穗辊/板数量：8个；剥皮机构型式：橡胶辊，剥皮辊数量：20个；割台型式：卧式；卸粮方式：机械卸粮；秸秆粉碎还田机构型式：甩刀式，秸秆粉碎还田机构位置：中置，秸秆粉碎还田机构工作幅宽mm：2000；驾驶室型式：普通式；变速机构型式：液压无极变速+机械变速箱；驱动桥型式：静液压驱动；制动器型式：盘式；轮胎规格：导向轮10/75-15.3，驱动轮15-24 | T202032320430 | 2025-12-30 | 147 | 购机补贴(通用类) | 江苏省 | 评阅通过
1709 | 收获机械 | 玉米收获机械 | 自走式玉米收获机 | 4行摘穗剥皮型自走式玉米收获机 | 道依茨法尔机械有限公司 | 自走式玉米收获机 | 4YZP-4LH | 收获行数:4行;工作幅宽:2.3m;型式:自走式(摘穗剥皮型):是 | 工作行数：4行割台； 工作幅宽：2300mm； 形式：自走式（摘穗剥皮型） 外形尺寸:6650×2630×3400mm 结构质量:7700kg 行距:560mm 最小离地间隙:280mm | T202142420138 | 2026-04-29 | 140 | 购机补贴(通用类) | 山东省 | 评阅通过
1710 | 收获机械 | 玉米收获机械 | 自走式玉米收获机 | 4行摘穗剥皮型自走式玉米收获机 | 德州春明农业机械有限公司 | 自走式玉米收获机 | 4YZP-4C | 收获行数:4行;工作幅宽:2.38m;型式:自走式(摘穗剥皮型):是 | 结构型式：轮式、摘穗、剥皮、秸秆还田；整机外形尺寸（长×宽×高）：6450×2800×3300mm；结构质量：5650kg；工作行数：4行；行距：590mm；工作幅宽：2380mm；果穗升运器结构型式：链条刮板式；摘穗机构型式：卧式摘穗板式；剥皮机构型式：全橡胶辊；割台型式：卧式；卸粮方式：液压侧翻式；秸秆粉碎还田机构型式：甩刀式；变速机构型式：机械式（3＋1）＋无级变速；驱动型式：机械驱动；驱动方式：四驱；制动器型式：钳盘式；导向轮轮胎规格：10-15；驱动轮轮胎规格：11.2-20。 | T202000120795 | 2025-12-30 | 92 | 购机补贴(通用类) | 山东省 | 评阅通过
1711 | 收获机械 | 玉米收获机械 | 自走式玉米收获机 | 4行摘穗剥皮型自走式玉米收获机 | 哈克（邯郸）农业机械装备制造有限公司 | 自走式玉米联合收获机 | 4YZB-4（2360） | 收获行数:4行;工作幅宽:2.36m;型式:自走式(摘穗剥皮型):是 | 型号名称：4YZB-4（2360）型自走式玉米联合收获机；工作行数（通道数）（行）：4；工作幅宽（mm）：2360；结构型式：轮式、摘穗、剥皮、秸秆还田；配套发动机型号规格：YCA05190-T301；配套发动机生产企业：广西玉柴机器股份有限公司；配套发动机结构型式：立式、直列、水冷、四冲程、增压中冷；配套发动机额定功率（kW）：140；配套发动机额定转速（r/min）：2300；整机外形尺寸（长×宽×高）（mm）：7100×2500×3400；行距（mm）：560；最小离地间隙（mm）：330；作业速度（km/h）：2-9；作业小时生产率（hm2/h）：0.2-0.47；单位面积燃油消耗量（kg/hm2）：≤40；果穗升运器布置位置：中置；果穗升运器结构型式：刮板式；摘穗机构型式：摘穗板；摘穗辊/板数量（个）：8；剥皮机构型式：橡胶鱼鳞式+螺旋式；剥皮辊数量（个）：20；割台型式：卧式；卸粮方式：侧翻式；秸秆粉碎还田机构型式：甩刀式；秸秆粉碎还田机构位置：中置；秸秆粉碎还田机构工作幅宽（mm）：2100；驾驶室型式：普通式；变速机构型式：机械式；驱动型式（前/后）：机械驱动（前）；驱动方式：两驱；制动器型式（前/后）：盘式/鼓式；轴距（mm）：2850；导向轮轮距（mm）：1600；驱动轮轮距（mm）：1800；导向轮轮胎规格：10.0/75-15.3；驱动轮轮胎规格：15-24； | T202012120089 | 2025-12-30 | 140 | 购机补贴(通用类) | 河北省 | 评阅通过
1712 | 收获机械 | 玉米收获机械 | 自走式玉米收获机 | 4行摘穗剥皮型自走式玉米收获机 | 哈克（邯郸）农业机械装备制造有限公司 | 自走式玉米联合收获机 | 4YZB-4（2366） | 收获行数:4行;工作幅宽:2.36m;型式:自走式(摘穗剥皮型):是 | 型号名称：4YZB-4（2366）型自走式玉米联合收获机；工作行数（通道数）（行）：4；工作幅宽（mm）：2360；结构型式：轮式、摘穗、剥皮、秸秆还田；配套发动机型号规格：YC6J210-T300；配套发动机生产企业：广西玉柴机器股份有限公司；配套发动机结构型式：立式、直列、水冷、四冲程、增压中冷；配套发动机额定功率（kW）：154；配套发动机额定转速（r/min）：2200；整机外形尺寸（长×宽×高）（mm）：7100×2500×3400；行距（mm）：560；最小离地间隙（mm）：330；作业速度（km/h）：2-9；作业小时生产率（hm2/h）：0.2-0.47；单位面积燃油消耗量（kg/hm2）：≤42；果穗升运器布置位置：中置；果穗升运器结构型式：刮板式；摘穗机构型式：摘穗板；摘穗辊/板数量（个）：8；剥皮机构型式：橡胶鱼鳞式+螺旋式；剥皮辊数量（个）：20；割台型式：卧式；卸粮方式：侧翻式；秸秆粉碎还田机构型式：甩刀式；秸秆粉碎还田机构位置：中置；秸秆粉碎还田机构工作幅宽（mm）：2100；驾驶室型式：普通式；变速机构型式：机械式；驱动型式（前/后）：机械驱动（前）；驱动方式：两驱；制动器型式（前/后）：盘式/鼓式；轴距（mm）：2850；导向轮轮距（mm）：1600；驱动轮轮距（mm）：1800；导向轮轮胎规格：10.0/75-15.3；驱动轮轮胎规格：15-24； | T202012120088 | 2025-12-30 | 154 | 购机补贴(通用类) | 河北省 | 评阅通过
1713 | 收获机械 | 玉米收获机械 | 自走式玉米收获机 | 4行摘穗剥皮型自走式玉米收获机 | 哈克（邯郸）农业机械装备制造有限公司 | 自走式玉米联合收获机 | 4YZB-4D1 | 收获行数:4行;工作幅宽:2.45m;型式:自走式(摘穗剥皮型):是 | 型号名称：4YZB-4D1型自走式玉米联合收获机；工作行数（通道数）（行）：4；工作幅宽（mm）：2450；结构型式：轮式、摘穗、剥皮、秸秆还田；配套发动机型号规格：YCA05190-T301；配套发动机生产企业：广西玉柴机器股份有限公司；配套发动机结构型式：立式、直列、水冷、四冲程、增压中冷；配套发动机额定功率（kW）：140；配套发动机额定转速（r/min）：2300；整机外形尺寸（长×宽×高）（mm）：6500×2650×3300；行距（mm）：570-500-570；最小离地间隙（mm）：330；作业速度（km/h）：2-9；作业小时生产率（hm2/h）：0.2-0.47；单位面积燃油消耗量（kg/hm2）：≤42；果穗升运器布置位置：中置；果穗升运器结构型式：刮板式；摘穗机构型式：摘穗辊；摘穗辊/板数量（个）：8；剥皮机构型式：橡胶鱼鳞式+螺旋式；剥皮辊数量（个）：20；割台型式：卧式；卸粮方式：侧翻式；秸秆粉碎还田机构型式：甩刀式；秸秆粉碎还田机构位置：中置；秸秆粉碎还田机构工作幅宽（mm）：2250；驾驶室型式：普通式；变速机构型式：机械式；驱动型式（前/后）：机械驱动（前）；驱动方式：两驱；制动器型式（前/后）：盘式/鼓式；轴距（mm）：2650；导向轮轮距（mm）：1600；驱动轮轮距（mm）：1900；导向轮轮胎规格：10.0/75-15.3；驱动轮轮胎规格：15-24； | T202012120087 | 2025-12-30 | 140 | 购机补贴(通用类) | 河北省 | 评阅通过
1714 | 收获机械 | 玉米收获机械 | 自走式玉米收获机 | 4行摘穗剥皮型自走式玉米收获机 | 哈克（邯郸）农业机械装备制造有限公司 | 自走式玉米联合收获机 | 4YZBH-4B | 收获行数:4行;工作幅宽:2.4m;型式:自走式(摘穗剥皮型):是 | 型号名称：4YZBH-4B型自走式玉米联合收获机；工作行数（通道数）（行）：4；工作幅宽（mm）：2400；结构型式：轮式、摘穗、剥皮、秸秆还田；配套发动机型号规格：YC6J210-T300；配套发动机生产企业：广西玉柴机器股份有限公司；配套发动机结构型式：立式、直列、水冷、四冲程、增压中冷；配套发动机额定功率（kW）：154；配套发动机额定转速（r/min）：2200；整机外形尺寸（长×宽×高）（mm）：6800×2800×3400；行距（mm）：570-500-570；最小离地间隙（mm）：280；作业速度（km/h）：2-9；作业小时生产率（hm2/h）：0.2-0.7；单位面积燃油消耗量（kg/hm2）：≤47；果穗升运器布置位置：中置；果穗升运器结构型式：刮板式；摘穗机构型式：摘穗辊；摘穗辊/板数量（个）：8；剥皮机构型式：橡胶鱼鳞式+螺旋式；剥皮辊数量（个）：20；割台型式：卧式；卸粮方式：侧翻式；秸秆粉碎还田机构型式：甩刀式；秸秆粉碎还田机构位置：中置；秸秆粉碎还田机构工作幅宽（mm）：2250；驾驶室型式：普通式；变速机构型式：机械式；驱动型式（前/后）：液压驱动（前）；驱动方式：两驱；制动器型式（前/后）：盘式/鼓式；轴距（mm）：2880；导向轮轮距（mm）：1780；驱动轮轮距（mm）：1900；导向轮轮胎规格：10.0/75-15.3；驱动轮轮胎规格：15-24； | T202012120086 | 2025-12-30 | 154 | 购机补贴(通用类) | 河北省 | 评阅通过
1715 | 收获机械 | 玉米收获机械 | 自走式玉米收获机 | 4行摘穗剥皮型自走式玉米收获机 | 河北春柳机械有限公司 | 履带式玉米收获机 | 4YZP-4L | 收获行数:4行;工作幅宽:2.52m;型式:自走式(摘穗剥皮型):是 | 结构型式:履带式摘穗剥皮型；外形尺寸（工作状态，长×宽×高)mm：5880×2600×2800；；工作行数：4行；工作幅宽mm：2520适应行距范围cm：62；果穗升运器布置位置：中置；果穗升运器结构型式：链耙式；摘穗机构型式：拉茎辊摘穗板式；剥皮机型式：双胶辊；剥皮机数量（对）：8；秸秆处理机构型式：甩刀式；工作幅宽mm：2255；位置:前置。驱动方式：前驱；制动器型式：湿摩擦片式（前）；驱动桥型式：机械式；履带节距：90mm; 履带节数:52；履带宽度：350mm; | T202000120335 | 2025-09-29 | 110 | 购机补贴(通用类) | 河北省 | 评阅通过
1716 | 收获机械 | 玉米收获机械 | 自走式玉米收获机 | 4行摘穗剥皮型自走式玉米收获机 | 河北昊瑞机械制造有限公司 | 自走式玉米收获机 | 4YZB-4 | 收获行数:4行;工作幅宽:2.38m;型式:自走式(摘穗剥皮型):是 | 结构型式：轮式、摘穗、剥皮、秸秆还田；整机外形尺寸(长x宽x高)mm：6770 x2670 x3500； 配套动力：147kW（选配动力：161.7kW、161.5kW）；工作行数（通道数）：4行 ；行距：0.58m、0.5m、0.58m； 工作幅宽：2.38m；秸秆粉碎还田机构工作幅宽：前2.075m、中：2.25m；轴距：2.93m；导向轮轮距：1.65m、驱动轮轮距：1.9m。 | T202000130837 | 2025-12-30 | 147 | 购机补贴(通用类) | 河北省 | 评阅通过
1717 | 收获机械 | 玉米收获机械 | 自走式玉米收获机 | 4行摘穗剥皮型自走式玉米收获机 | 河北昊瑞机械制造有限公司 | 自走式玉米收获机 | 4YZB-4D | 收获行数:4行;工作幅宽:2.38m;型式:自走式(摘穗剥皮型):是 | 结构型式：轮式、摘穗、剥皮、秸秆还田；整机外形尺寸(长x宽x高)mm：6770 x2670 x3600 ；配套动力：147kW（选配动力：161.7kW、161.5kW）；工作行数（通道数）：4行 ；行距：0.58m、0.5m、0.58m；工作幅宽：2.38m；秸秆粉碎还田机构工作幅宽：前：2.075m、中：2.25m；轴距：2.93m；导向轮轮距：1.65m、驱动轮轮距：1.9m。 | T202000130836 | 2025-12-30 | 147 | 购机补贴(通用类) | 河北省 | 评阅通过
1718 | 收获机械 | 玉米收获机械 | 自走式玉米收获机 | 4行摘穗剥皮型自走式玉米收获机 | 河北冀新农机有限公司 | 自走式玉米收获机 | 4YZB-4H | 收获行数:4行;工作幅宽:2.46m;型式:自走式(摘穗剥皮型):是 | 整机外形尺寸(长×宽×高)：6600mm×2600mm×3150mm，工作幅宽：2460mm，作业速度：3.0km/h-5.5km/h，摘穗机构型式：摘穗板拉茎辊组合式，工作行数（通道数）：4行，割台型式：卧式，卸粮方式：液压侧翻。 | T202013130452 | 2025-12-29 | 210 | 购机补贴(通用类) | 河北省 | 评阅通过
1719 | 收获机械 | 玉米收获机械 | 自走式玉米收获机 | 4行摘穗剥皮型自走式玉米收获机 | 河北宗申戈梅利农业机械制造有限公司 | 自走式玉米收获机 | 4YZB-4A | 收获行数:4行;工作幅宽:2.33m;型式:自走式(摘穗剥皮型):是 | 型号名称：4YZB-4A自走式玉米收获机；结构型式：轮式、摘穗、剥皮、秸秆还田；配套发动机额定功率：147kw；工作行数：4；工作幅宽：2330mm。 | T202000130826 | 2025-12-30 | 147 | 购机补贴(通用类) | 河北省 | 评阅通过
1720 | 收获机械 | 玉米收获机械 | 自走式玉米收获机 | 4行摘穗剥皮型自走式玉米收获机 | 河北宗申戈梅利农业机械制造有限公司 | 自走式玉米收获机 | 4YZB-4B | 收获行数:4行;工作幅宽:2.33m;型式:自走式(摘穗剥皮型):是 | 型号名称：4YZB-4B自走式玉米收获机；结构型式：轮式、摘穗、剥皮、秸秆还田；配套发动机额定功率：147kw；工作行数：4；工作幅宽：2330mm。 | T202000130825 | 2025-12-30 | 147 | 购机补贴(通用类) | 河北省 | 评阅通过
1721 | 收获机械 | 玉米收获机械 | 自走式玉米收获机 | 4行摘穗剥皮型自走式玉米收获机 | 吉林牧神机械有限责任公司 | 自走式玉米收获机 | 4YZB-4C | 收获行数:4行;工作幅宽:2.23m;型式:自走式(摘穗剥皮型):是 | 结构型式（自走式）：摘穗剥皮型；外形尺寸：6935×2520×3458mm，工作行数：4行，行距：575、500、575（不规则行距）mm，工作幅宽：2230mm，果穗升运器位置：中置；果穗升运器结构形式：刮板式、槽式；摘穗机构型式：摘穗辊；剥皮机型式：铸铁直辊+橡胶直辊；剥皮辊数量：20个；秸秆处理机构型式：甩刀式；工作幅宽：2200 mm；位置：中置；变速机构型式：机械齿轮式；驱动型式：液压驱动；驱动方式：两驱；制动器型式：盘式（前）；导向轮轮胎规格：10.0/75-15.3；驱动轮轮胎规格：13.6-24 、15.5/80-24。 | T202100220023 | 2026-04-01 | 140 | 购机补贴(通用类) | 吉林省 | 评阅通过
1722 | 收获机械 | 玉米收获机械 | 自走式玉米收获机 | 4行摘穗剥皮型自走式玉米收获机 | 吉林牧神机械有限责任公司 | 自走式玉米收获机 | 4YZB-4CS | 收获行数:4行;工作幅宽:2.23m;型式:自走式(摘穗剥皮型):是 | 结构型式（自走式）：摘穗剥皮型；外形尺寸：6935×2520×3458mm，工作行数：4行，行距：575、500、575（不规则行距）mm，工作幅宽：2230mm，果穗升运器位置：中置；果穗升运器结构形式：刮板式、槽式；摘穗机构型式：摘穗辊；剥皮机型式：铸铁直辊+橡胶直辊；剥皮辊数量：20个；秸秆处理机构型式：甩刀式；工作幅宽：2200 mm；位置：中置；变速机构型式：机械齿轮式；驱动型式：液压驱动；驱动方式：四驱；制动器型式：盘式（前）；导向轮轮胎规格：10.0/75-15.3；驱动轮轮胎规格：13.6-24 、 15.5/80-24。 | T202100220023 | 2026-04-01 | 140 | 购机补贴(通用类) | 吉林省 | 评阅通过
1723 | 收获机械 | 玉米收获机械 | 自走式玉米收获机 | 4行摘穗剥皮型自走式玉米收获机 | 吉林牧神机械有限责任公司 | 自走式玉米收获机 | 4YZB-4D | 收获行数:4行;工作幅宽:2.44 /2.62m;型式:自走式(摘穗剥皮型):是 | 结构型式（自走式）：摘穗剥皮型；外形尺寸：7660×2870×3600 (560)/7660×3050×3600(620)mm，工作行数：4行，行距：560/620mm，工作幅宽：2440 (560)/2620 (620) mm，果穗升运器位置：中置；果穗升运器结构形式：刮板式、槽式；摘穗机构型式：摘穗板；剥皮机型式：铸铁直辊+橡胶直辊；剥皮辊数量：16个；秸秆处理机构型式：甩刀式；工作幅宽：2200（560）/2400（620）mm；位置：中置；变速机构型式：机械齿轮式；驱动型式：液压驱动；驱动方式：两驱；制动器型式：盘式（前）；导向轮轮胎规格：10.0/75-15.3；驱动轮轮胎规格：13.6-24 、 15.5/80-24。 | T202100220024 | 2026-04-01 | 129 | 购机补贴(通用类) | 吉林省 | 评阅通过
1724 | 收获机械 | 玉米收获机械 | 自走式玉米收获机 | 4行摘穗剥皮型自走式玉米收获机 | 吉林牧神机械有限责任公司 | 自走式玉米收获机 | 4YZB-4DS | 收获行数:4行;工作幅宽:2.44 /2.62m;型式:自走式(摘穗剥皮型):是 | 结构型式（自走式）：摘穗剥皮型；外形尺寸：7660×2870×3600 (560)/7660×3050×3600(620)mm，工作行数：4行，行距：560/620mm，工作幅宽：2440 (560)/2620 (620) mm，果穗升运器位置：中置；果穗升运器结构形式：刮板式、槽式；摘穗机构型式：摘穗板；剥皮机型式：铸铁直辊+橡胶直辊；剥皮辊数量：16个；秸秆处理机构型式：甩刀式；工作幅宽：2200（560）/2400（620）mm；位置：中置；变速机构型式：机械齿轮式；驱动型式：液压驱动；驱动方式：四驱；制动器型式：盘式（前）；导向轮轮胎规格：10.0/75-15.3；驱动轮轮胎规格：13.6-24 / 15.5/80-24。 | T202100220024 | 2026-04-01 | 129 | 购机补贴(通用类) | 吉林省 | 评阅通过
1725 | 收获机械 | 玉米收获机械 | 自走式玉米收获机 | 4行摘穗剥皮型自走式玉米收获机 | 吉林顺昆电动车有限公司 | 自走履带式玉米联合收获机 | 4YZP-4 | 收获行数:4行;工作幅宽:2.6m;型式:自走式(摘穗剥皮型):是 | 型号名称:4YZP-4型自走履带式玉米联合收获机;结构型式:履带式、摘穗、剥皮、秸秆还田;配套发动机型号规格:SD4G3D;配套发动机生产企业:江苏四达动力机械集团有限公司;配套发动机结构型式:四缸、直列、水冷、四冲程;配套发动机额定功率:110.5KW;配套发动机额定转速:2300r/min;整机外形尺寸(长×宽×高):6350×3090×2940mm;工作行数:4行；行距：650mm；工作幅宽：2600mm；最小离地间隙：400mm；果穗升运器结构型式：输送槽链耙式；摘穗机构型式：板式；剥皮机构型式：双胶辊；割台型式：卧式；秸秆粉碎还田机构型式:平割甩刀式;秸秆粉碎还田机构位置:前置;变速机构型式:液压无级变速+机械档;制动器型式:湿式摩擦片;履带轨距: 1850mm; | T202000220989 | 2025-12-30 | 110.5 | 购机补贴(通用类) | 吉林省 | 评阅通过
1726 | 收获机械 | 玉米收获机械 | 自走式玉米收获机 | 4行摘穗剥皮型自走式玉米收获机 | 蛟河鹏翔农业机械有限公司 | 自走式玉米收获机 | 4YZ-4A | 收获行数:4行;工作幅宽:2.53m;型式:自走式(摘穗剥皮型):是 | 结构型式：轮式、摘穗、剥皮、秸秆还田；工作行数：4行；工作幅宽：2530mm；摘穗机构型式：板式；剥皮辊型式：螺旋橡胶辊式；割台型式：卧式割台；秸秆处理机构：滚刀式；配套动力：85kW | T202000220995 | 2025-12-30 | 85 | 购机补贴(通用类) | 吉林省 | 评阅通过
1727 | 收获机械 | 玉米收获机械 | 自走式玉米收获机 | 4行摘穗剥皮型自走式玉米收获机 | 蛟河鹏翔农业机械有限公司 | 履带自走式玉米收获机 | 4YZL-4 | 收获行数:4行;工作幅宽:2.53m;型式:自走式(摘穗剥皮型):是 | 结构型式：履带式、摘穗、剥皮、秸秆还田；工作行数：4行；工作幅宽：2530mm；摘穗机构型式：板式；剥皮辊型式：螺旋橡胶辊式；割台型式：卧式割台；秸秆处理机构：滚刀式；配套动力：103kW | T202000220998 | 2025-12-30 | 103 | 购机补贴(通用类) | 吉林省 | 评阅通过
1728 | 收获机械 | 玉米收获机械 | 自走式玉米收获机 | 4行摘穗剥皮型自走式玉米收获机 | 久保田农业机械（苏州）有限公司 | 自走式玉米联合收获机 | 4YZB-4（PRO1408Y-4） | 收获行数:4行;工作幅宽:2.3m;型式:自走式(摘穗剥皮型):是 | 4行割台；幅宽2.3m；形式：自走式（摘穗剥皮型） | 部20171363 | 2021-12-31 | 112.0 | 购机补贴(通用类) | 江苏省 | 评阅通过
1729 | 收获机械 | 玉米收获机械 | 自走式玉米收获机 | 4行摘穗剥皮型自走式玉米收获机 | 克拉斯（山东）农业机械有限公司 | 自走式玉米收获机 | 4YZP-4C | 收获行数:4行;工作幅宽:2.48m;型式:自走式(摘穗剥皮型):是 | 结构形式：自走式（摘穗剥皮型），工作行数：4行，工作幅宽：2480mm，行距：580mm，整机外形尺寸：6500*2700*2820mm，轴距：2500mm，导向轮轮距：1760mm，驱动轮轮距：1850mm，导向轮轮胎规格：9.5-20，驱动轮轮胎规格：9.5-20 | 鄂2020428 | 2025-12-23 | 88.2 | 购机补贴(通用类) | 山东省 | 评阅通过
1730 | 收获机械 | 玉米收获机械 | 自走式玉米收获机 | 4行摘穗剥皮型自走式玉米收获机 | 洛阳福格森机械装备有限公司 | 自走式玉米收获机 | 4YZ-4GA | 收获行数:4行;工作幅宽:2.61m;型式:自走式(摘穗剥皮型):是 | 工作行数(行):4；行距(mm):620；工作幅宽(mm):2610；整机外形尺寸(长×宽×高)(mm):7300×2800×3700；最小离地间隙(mm):295；轴距（mm):3170;驱动轮轮胎规格:15-24;导向轮轮胎规格:10.0/75-15.3;驱动轮轮距mm:1840；导向轮轮距mm:1800; | T202142420086 | 2026-02-07 | 118 | 购机补贴(通用类) | 河南省 | 评阅通过
1731 | 收获机械 | 玉米收获机械 | 自走式玉米收获机 | 4行摘穗剥皮型自走式玉米收获机 | 洛阳福格森机械装备有限公司 | 自走式玉米收获机 | 4YZ-4HD | 收获行数:4行;工作幅宽:2.5m;型式:自走式(摘穗剥皮型):是 | 工作状态外形尺寸(长×宽×高)(mm):6300×2500×3300工作行数(行):4；工作幅宽(mm):2500；轴距（mm):2990 最大卸果穗高度(mm):2360；果穗升运器布置位置:中置；果穗升运器结构型式:刮板式；果穗升运器最大通过高度(mm):3300；最小离地间隙(mm):255； 驱动轮轮胎规格（前）mm：13.6-24 导向轮轮胎规格（后）mm：10.0-15； 驱动轮轮距（前）mm:1760 ；导向轮轮距（后）mm：1620 ； | 鄂2019397 | 2024-09-27 | 129 | 购机补贴(通用类) | 河南省 | 评阅通过
1732 | 收获机械 | 玉米收获机械 | 自走式玉米收获机 | 4行摘穗剥皮型自走式玉米收获机 | 洛阳福格森机械装备有限公司 | 自走式玉米收获机 | 4YZ-4HF | 收获行数:4行;工作幅宽:2.41m;型式:自走式(摘穗剥皮型):是 | 工作行数（行）：4；工作幅宽(mm):：2410；整机外形尺寸(长×宽×高)mm:7460×2590×3520;最大通过高度mm:3520;最小离地间隙mm:260;果穗升运器布置位置：中置；果穗升运器结构型式:刮板式;轴距mm:3040;驱动轮轮胎规格（前）:13.6-24;导向轮轮胎规格（后）:10.0/75-15.3;驱动轮轮距（前）mm:1780；导向轮轮距（后）mm:1620; | 鄂2020170 | 2025-09-29 | 129 | 购机补贴(通用类) | 河南省 | 评阅通过
1733 | 收获机械 | 玉米收获机械 | 自走式玉米收获机 | 4行摘穗剥皮型自走式玉米收获机 | 洛阳福格森机械装备有限公司 | 自走式玉米收获机 | 4YZ-4LD | 收获行数:4行;工作幅宽:2.52m;型式:自走式(摘穗剥皮型):是 | 工作行数（行）：4；工作幅宽(mm):：2520；形式：自走轮式（摘穗剥皮型）整机外形尺寸(长×宽×高)mm:7500×3100×3800;最大通过高度mm:3800;最小离地间隙mm:260;果穗升运器布置位置：中置；果穗升运器结构型式:刮板式;轴距mm:3300;驱动轮轮胎规格（前）:15-24;导向轮轮胎规格（后）:10.0/75-15.3;驱动轮轮距（前）mm:1840；导向轮轮距（后）mm:1800; | T202000410091 | 2025-03-31 | 147 | 购机补贴(通用类) | 河南省 | 评阅通过
1734 | 收获机械 | 玉米收获机械 | 自走式玉米收获机 | 4行摘穗剥皮型自走式玉米收获机 | 洛阳福格森机械装备有限公司 | 自走式玉米收获机 | 4YZ-4QA | 收获行数:4行;工作幅宽:2.52m;型式:自走式(摘穗剥皮型):是 | 形式：自走轮式（摘穗剥皮型）,工作行数(行):4；工作幅宽(mm):2520；整机外形尺寸(长×宽×高)(mm):7550×3050×3680；最小离地间隙(mm):230；轴距mm:3300;驱动轮轮胎规格（前）mm:15-24;导向轮轮胎规格（后）mm:10.0/75-15.3;驱动轮轮距（前）mm:1840；导向轮轮距（后）mm:1800; | T202142420087 | 2026-02-07 | 118 | 购机补贴(通用类) | 河南省 | 评阅通过
1735 | 收获机械 | 玉米收获机械 | 自走式玉米收获机 | 4行摘穗剥皮型自走式玉米收获机 | 洛阳福格森机械装备有限公司 | 自走式玉米收获机 | 4YZ-4R | 收获行数:4行;工作幅宽:2.48m;型式:自走式(摘穗剥皮型):是 | 工作行数(行):4;结构型式(自走式);摘穗型、剥皮型、粉碎还田型;工作幅宽(mm):2480；工作状态外形尺寸(长×宽×高)(mm):7000×2600×3500；最大卸果穗高度(mm):2270；果穗升运器布置位置:中置；果穗升运器结构型式:刮板式；果穗升运器最大通过高度(mm):3500；最小离地间隙(mm):300；作业速度(km/h):2~6;作业小时生产率(hm2/h):0.3~0.6;单位面积燃油消耗量(kg/hm2):≤30。 | 部20180138 | 2022-12-31 | 132.5 | 购机补贴(通用类) | 河南省 | 评阅通过
1736 | 收获机械 | 玉米收获机械 | 自走式玉米收获机 | 4行摘穗剥皮型自走式玉米收获机 | 山东江华机械制造有限公司 | 自走式玉米收获机 | 4YZP-4 | 收获行数:4行;工作幅宽:2.34m;型式:自走式(摘穗剥皮型):是 | 结构型式:轮式、摘穗、剥皮、秸秆还田；外形尺寸（工作状态，长×宽×高)mm：6990×2540×3450；结构质量（kg）：7900；工作行数：4；工作幅宽（mm）：2340；适应行距范围mm：中间500，两侧560；果穗升运器布置位置：中置；果穗升运器结构型式：刮板式；摘穗机构型式：摘穗辊式；剥皮机型式：全胶辊；剥皮辊数量（对）：10；割刀型式 ：/；脱粒滚筒型式：/；清选筛型式：/；凹板筛型式：/；卸粮方式：左侧翻式；秸秆粉碎还田机构型式：甩刀式；位置：中置；工作幅宽mm：2250；驱动型式（前/后）：液压驱动（选配：机械驱动）；驱动方式：两驱；制动器型式：前：盘式；后：鼓式；轴距mm：2940；导向轮轮距mm：1640；驱动轮轮距mm：1750；轮胎规格 ：导向轮：10.0/75-15.3/驱动轮：15-24； | T202000370582 | 2025-09-29 | 162 | 购机补贴(通用类) | 山东省 | 评阅通过
1737 | 收获机械 | 玉米收获机械 | 自走式玉米收获机 | 4行摘穗剥皮型自走式玉米收获机 | 山东金大丰机械有限公司 | 自走式玉米收获机 | 4YZP-4FA | 收获行数:4行;工作幅宽:2.34m;型式:自走式(摘穗剥皮型):是 | 结构型式：轮式、摘穗、剥皮、秸秆还田；整机外形尺寸(长×宽×高)（mm）：6980×2770×3400；工作行数（通道数）行：4；行距（mm）550；工作幅宽（mm）：2340；果穗升运器布置位置：中置；果穗升运器结构型式：链条刮板式；摘穗机构型式：摘穗辊式；剥皮机构型式：橡胶辊；剥皮辊数量：20个；割台型式：卧式；卸粮方式：液压侧翻式卸粮；秸秆粉碎还田机构位置：前后轮胎之间；秸秆粉碎还田机构工作幅宽（mm）：2250；变速机构型式：机械式；驱动方式：两驱；驱动型式（前/后）：机械+液压驱动/无；制动器型式（前/后）制动盘式/制动鼓式；轴距（mm）：3040；导向轮轮距（mm）：1700；驱动轮轮距（mm）：1790；导向轮轮胎规格：10/75-15.3；驱动轮轮胎规格：15-24； | T202142420134 | 2026-04-29 | 176 | 购机补贴(通用类) | 山东省 | 评阅通过
1738 | 收获机械 | 玉米收获机械 | 自走式玉米收获机 | 4行摘穗剥皮型自走式玉米收获机 | 山东金大丰机械有限公司 | 自走式玉米收获机 | 4YZP-4G | 收获行数:4行;工作幅宽:2.42m;型式:自走式(摘穗剥皮型):是 | 结构型式：轮式、摘穗、剥皮、秸秆还田；整机外形尺寸(长×宽×高)mm：7080×2600×3400；工作行数（通道数）：4行；行距（mm）：600；工作幅宽（mm）：2420；果穗升运器布置位置：中置；果穗升运器结构型式：链条刮板式；摘穗机构型式：立式摘穗辊式；摘穗辊/板数量：8个；剥皮机构型式：橡胶辊；剥皮辊数量：16个割台型式：立式；卸粮方式：液压侧翻式卸粮；秸秆粉碎还田机构型式：刀片式；秸秆粉碎还田机构位置：前后轮胎之间；秸秆粉碎还田机构工作幅宽（mm）：2250；变速机构型式：机械式；驱动方式：两驱；驱动型式（前/后）：机械+液压驱动/无；制动器型式（前/后）：制动盘式/制动鼓式；轴距（mm）：2760导向轮轮距（mm）：1430；驱动轮轮距（mm）：1635；导向轮轮胎规格：10-15；驱动轮轮胎规格：15.5/80-24； | T202142420135 | 2026-04-29 | 147 | 购机补贴(通用类) | 山东省 | 评阅通过
1739 | 收获机械 | 玉米收获机械 | 自走式玉米收获机 | 4行摘穗剥皮型自走式玉米收获机 | 山东巨明机械有限公司 | 自走式玉米收获机 | 4YZLP-4 | 收获行数:4行;工作幅宽:2.45m;型式:自走式(摘穗剥皮型):是 | 工作行数（通道数）：4行；工作幅宽：2450mm；结构型式：履带式、摘穗、剥皮；配套发动机额定功率：118kW；整机外形尺寸（长×宽×高）：5670×2500×2750mm；最大通过高度：2750mm；最小离地间隙：250mm；果穗升运器结构型式：刮板式；摘穗机构型式：板式；剥皮机构型式：全胶辊；割台型式：卧式；变速机构型式：静液压无级变速；驾驶室型式：普通式；履带节数：52节；履带宽度：350mm；履带轨距：1375mm。 | 鄂2020338 | 2025-12-23 | 118 | 购机补贴(通用类) | 山东省 | 评阅通过
1740 | 收获机械 | 玉米收获机械 | 自走式玉米收获机 | 4行摘穗剥皮型自走式玉米收获机 | 山东巨明机械有限公司 | 自走式玉米收获机 | 4YZP-4F | 收获行数:4行;工作幅宽:2.4m;型式:自走式(摘穗剥皮型):是 | 工作行数（通道数）：4行；工作幅宽：2400mm；结构型式：轮式、摘穗、剥皮、秸秆还田；配套发动机额定功率：147kW；整机外形尺寸（长×宽×高）：6700×2600×3500mm；最小离地间隙：200mm；轴距：2850mm；果穗升运器结构型式：刮板式；摘穗机构型式：棍式；剥皮机构型式：全胶辊；割台型式：卧式；变速机构型式：静液压无级变速；驾驶室型式：普通式。 | 鄂2020339 | 2025-12-23 | 147 | 购机补贴(通用类) | 山东省 | 评阅通过
1741 | 收获机械 | 玉米收获机械 | 自走式玉米收获机 | 4行摘穗剥皮型自走式玉米收获机 | 山东巨明机械有限公司 | 自走式玉米收获机 | 4YZP-4K | 收获行数:4行;工作幅宽:2.4m;型式:自走式(摘穗剥皮型):是 | 工作行数：4行；工作幅宽：2400mm；结构型式：轮式 摘穗 剥皮；配套发动机额定功率：110kW；整机外形尺寸（长×宽×高）：6200×2800×2900mm；最大通过高度：2900mm；最小离地间隙：260mm；轴距：2390mm；果穗升运器结构型式：刮板式；摘穗机构型式：板式；剥皮机构型式：全胶辊；割台型式：卧式；变速机构型式：（5+1）机械式；；驾驶室型式：普通式。 | T202100370163 | 2026-04-01 | 110 | 购机补贴(通用类) | 山东省 | 评阅通过
1742 | 收获机械 | 玉米收获机械 | 自走式玉米收获机 | 4行摘穗剥皮型自走式玉米收获机 | 山东天鹅棉业机械股份有限公司 | 玉米联合收获机 | 4YZ-4H | 收获行数:4行;工作幅宽:2.32m;型式:自走式(摘穗剥皮型):是 | 结构型式：轮式 摘穗 剥皮 秸秆还田 整机外形尺寸(长×宽×高)：6900×2550×3500 整机质量：8225kg 工作行数（通道数）：4行 行距：540mm 工作幅宽：2320mm 最小离地间隙：260mm 作业速度：2-8km/h | T202100370579 | 2026-06-29 | 162 | 购机补贴(通用类) | 山东省 | 评阅通过
1743 | 收获机械 | 玉米收获机械 | 自走式玉米收获机 | 4行摘穗剥皮型自走式玉米收获机 | 山东天鹅棉业机械股份有限公司 | 玉米联合收获机 | 4YZ-4S | 收获行数:4行;工作幅宽:2.4m;型式:自走式(摘穗剥皮型):是 | 结构型式：轮式 摘穗 剥皮 秸秆还田 整机外形尺寸(长×宽×高)：7350×2800×3500 工作行数（通道数）：4行 工作幅宽：2400mm 最小离地间隙：260mm 作业速度：2-8km/h | T202100370164 | 2026-04-01 | 162 | 购机补贴(通用类) | 山东省 | 评阅通过
1744 | 收获机械 | 玉米收获机械 | 自走式玉米收获机 | 4行摘穗剥皮型自走式玉米收获机 | 山东天鹅棉业机械股份有限公司 | 玉米联合收获机 | 4YZ-4S2 | 收获行数:4行;工作幅宽:2.25m;型式:自走式(摘穗剥皮型):是 | 整机外形尺寸(长×宽×高)：7350×2550×3500mm 整机质量：7580kg 工作行数（通道数）：4行 行距：520mm 工作幅宽：2250mm 最小离地间隙：260mm 作业速度：2-8km/h | T202100370578 | 2026-06-29 | 162 | 购机补贴(通用类) | 山东省 | 评阅通过
1745 | 收获机械 | 玉米收获机械 | 自走式玉米收获机 | 4行摘穗剥皮型自走式玉米收获机 | 山东天凯中锐机械科技有限公司 | 自走式玉米收获机 | 4YZP-4 | 收获行数:4行;工作幅宽:2.54m;型式:自走式(摘穗剥皮型):是 | 结构型式：轮式、摘穗、剥皮、秸秆还田；整机外形尺寸(长×宽×高) mm 7150×2730×3690 工作行数（通道数） 4 行 ； 行距 580 mm；工作幅宽 2540 mm ；最大通过高度3690 mm ；最小离地间隙 310mm ；作业速度 2.88～4.54 km/h；作业小时生产率 2/h 0.34～0.68 hm； 单位面积燃油消耗量 2 ≤35 kg/hm ；果穗升运器布置位置：中置 ； 果穗升运器结构型式 ： 链条+刮板；摘穗机构型式：辊式； 摘穗辊/板数量 8 个 ； 剥皮机构型式：橡胶辊 ； 剥皮辊数量 ： 20个；割台型式：卧式；风扇数量 2 个 ；风扇型式 ：离心式； 风扇直径φ347、φ560 mm ； 卸粮方式 ： 液压倾翻式；秸秆粉碎还田机构型式： 前：滚刀式；后：甩刀式；秸秆粉碎还田机构位置： 前置、中置 ； 秸秆粉碎还田机构工作幅宽 2200mm ；驾驶室型式：普通式； 变速机构型式：机械式（3+1）+无级变速 驱动桥型式（前/后）：前 机械驱动；制动器型式（前/后）：前盘式；后：鼓式； 轴距 3040mm ；导向轮轮距：1710mm； 驱动轮轮距：1760mm；导向轮轮胎规格：10/75-15.3； 驱动轮轮胎规格：13.6-28。 | T201900230157 | 2024-11-28 | 147 | 购机补贴(通用类) | 山东省 | 评阅通过
1746 | 收获机械 | 玉米收获机械 | 自走式玉米收获机 | 4行摘穗剥皮型自走式玉米收获机 | 山东天凯中锐机械科技有限公司 | 自走式玉米收获机 | 4YZP-4A | 收获行数:4行;工作幅宽:2.56m;型式:自走式(摘穗剥皮型):是 | 型号名称: 4YZP-4A 型自走式玉米收获机 ； 结构型式： 轮式、摘穗、剥皮、秸秆还田； 整机外形尺寸(长×宽×高)：7400×2730×3690 mm；工作行数（通道数）： 4行 ；行距：580 mm ；工作幅宽 ： 2560mm； 最大通过高度： 3690mm； 最小离地间隙： 310 mm； 14 作业速度 km/h 2.88～4.54 15 作业小时生产率 hm 2/h 0.34～0.68 16 单位面积燃油消耗量 2 ≤35 kg/hm ； 果穗升运器布置位置: 中置； 果穗升运器结构型式 ： 链条+刮板； 摘穗机构型式：板式；摘穗辊/板数量： 8 个 ； 剥皮机构型式 ：橡胶辊； 剥皮辊数量： 20 个； 割台型式：卧式； 风扇数量： 2个 ；风扇型式： 离心式； 风扇直径 ：φ347、φ560 mm ； 卸粮方式：液压倾翻式 ； 秸秆粉碎还田机构型式：前：滚刀式；后：甩刀式 ； 秸秆粉碎还田机构位置： 前置、中置；秸秆粉碎还田机构工作幅宽：2200 mm；驾驶室型式； 普通式；变速机构型式：机械式（3+1）+无级变速； 驱动桥型式（前/后）： 前：机械驱动 ；制动器型式（前/后） ： 前：盘式；后：鼓式 ； 轴距 ： 3040mm ； 导向轮轮距 ： 1710 mm； 驱动轮轮距 ：1760mm 导向轮轮胎规格：10/75-15.3 驱动轮轮胎规格 ：13.6-28 | T201900230156 | 2024-11-28 | 147 | 购机补贴(通用类) | 山东省 | 评阅通过
1747 | 收获机械 | 玉米收获机械 | 自走式玉米收获机 | 4行摘穗剥皮型自走式玉米收获机 | 山东五征集团有限公司 | 自走式玉米收获机 | 4YZP-4XH1 | 收获行数:4行;工作幅宽:2.45m;型式:自走式(摘穗剥皮型):是 | 外形尺寸(长×宽×高)：7050×2600×3400mm；结构质量：6500kg；适用行距范围：500～600mm；作业小时生产率：0.35～0.8km2/h；摘穗辊型式：螺旋筋式；剥皮辊型式：铸铁辊+橡胶辊；割刀型式：辊刀式；变速箱类型：（3＋1）机械变速箱+无级变速轮；秸秆切碎机构型式：甩刀式；秸秆粉碎还田机型号规格：1JH-215 | T202000231012 | 2025-12-30 | 113 | 购机补贴(通用类) | 山东省 | 评阅通过
1748 | 收获机械 | 玉米收获机械 | 自走式玉米收获机 | 4行摘穗剥皮型自走式玉米收获机 | 山东新农发机械有限公司 | 自走式玉米收获机 | 4YZP-4C | 收获行数:4行;工作幅宽:2.54m;型式:自走式(摘穗剥皮型):是 | 型号名称：4YZP-4C型自走式玉米收获机；结构型式：轮式、摘穗、剥皮、秸秆还田；整机外形尺寸（长×宽×高）：6290×2750×2940 （选配6290×2600×2940/6290×2450×2940）mm；工作行数（通道数）：4行；行距：620（选配560/520）mm；工作幅宽：2540（选配2330/2180）mm；最小离地间隙：260mm；作业速度：3.3-6.8km/h；作业小时生产率：0.4-0.8hm2/h；单位面积燃油消耗量：≤30kg/hm2；果穗升运器布置位置：右置；果穗升运器结构型式：刮板式；摘穗机构型式：摘穗板；摘穗辊/板数量：8个；剥皮机构型式：全胶辊；剥皮辊数量：16个；割台型式：卧式；风扇数量：1个；风扇型式：离心式；风扇直径：430mm；卸粮方式：侧翻式；秸秆粉碎还田机构型式：滚刀式；秸秆粉碎还田机构位置：前置；秸秆粉碎还田机构工作幅宽：2175（选配2005/2210）mm；驾驶室型式：普通式；变速机构型式：机械式；驱动型式（前/后）：机械驱动；驱动方式：四驱；制动器型式（前/后）：鼓式/鼓式；轴距：2350mm；导向轮轮距：1740mm；驱动轮轮距：1800mm；导向轮轮胎规格：9.5-20；驱动轮轮胎规格：9.5-20； | T202100120012 | 2026-04-01 | 110 | 购机补贴(通用类) | 山东省 | 评阅通过
1749 | 收获机械 | 玉米收获机械 | 自走式玉米收获机 | 4行摘穗剥皮型自走式玉米收获机 | 山东亿佳农农业装备有限公司 | 自走式玉米收获机 | 4YZP-4 | 收获行数:四行;工作幅宽:2.48m;型式:自走式(摘穗剥皮型):是 | 型号名称：4YZP-4型自走式玉米收获机；结构型式：轮式、摘穗、剥皮、秸秆还田；配套发动机额定功率（KW）：89；额定转速（r/min）：2400；整机外形尺寸（长*宽*高）mm：6105*2675*2760；工作行数（行）：4；行距（mm）：600；工作幅宽（mm）：2480；最小离地间隙（mm）：320；轴距（mm）：2365；轮距（导向轮/驱动轮）mm：1750/1780；轮胎规格（导向轮/驱动轮）：7.5-16/9.5-20 | T202012120067 | 2025-12-01 | 89 | 购机补贴(通用类) | 山东省 | 评阅通过
1750 | 收获机械 | 玉米收获机械 | 自走式玉米收获机 | 4行摘穗剥皮型自走式玉米收获机 | 山东亿佳农农业装备有限公司 | 自走式玉米收获机 | 4YZP-4A | 收获行数:四行;工作幅宽:2.26m;型式:自走式(摘穗剥皮型):是 | 型号名称：4YZP-4A型自走式玉米收获机；结构型式：轮式、摘穗、剥皮、粉碎还田；配套发动机额定功率（KW）：89；额定转速（r/min）：2400；整机外形尺寸（长*宽*高）mm：6105*2440*2760；工作行数（行）：4；行距（mm）：520；工作幅宽（mm）：2260；最小离地间隙（mm）：320；轴距（mm）：2365；轮距（导向轮/驱动轮）mm：1750/1780；轮胎规格（导向轮/驱动轮）：7.5-16/9.5-20 | T202012120066 | 2025-12-01 | 89 | 购机补贴(通用类) | 山东省 | 评阅通过
1751 | 收获机械 | 玉米收获机械 | 自走式玉米收获机 | 4行摘穗剥皮型自走式玉米收获机 | 潍柴雷沃重工股份有限公司(原:雷沃重工股份有限公司) | 自走式玉米收获机 | 4YZ-4B8 | 收获行数:4行;工作幅宽:2.485m;型式:自走式(摘穗剥皮型):是 | 结构型式：自走式（摘穗剥皮型）；收获行数：4行；工作幅宽：2485mm | T202100370132 | 2026-04-01 | 147 | 购机补贴(通用类) | 山东省 | 评阅通过
1752 | 收获机械 | 玉米收获机械 | 自走式玉米收获机 | 4行摘穗剥皮型自走式玉米收获机 | 潍柴雷沃重工股份有限公司(原:雷沃重工股份有限公司) | 自走式玉米收获机 | 4YZ-4ER | 收获行数:4行;工作幅宽:2.32m;型式:自走式(摘穗剥皮型):是 | 结构型式：自走式（摘穗剥皮型）；收获行数：4行；工作幅宽：2320mm | T202000030762 | 2025-12-30 | 162 | 购机补贴(通用类) | 山东省 | 评阅通过
1753 | 收获机械 | 玉米收获机械 | 自走式玉米收获机 | 4行摘穗剥皮型自走式玉米收获机 | 襄垣县仁达机电设备有限公司 | 自走式玉米收获机 | 4YZ-4A | 收获行数:4行;工作幅宽:2.2m;型式:自走式(摘穗剥皮型):是 | 型号名称:4YZ-4A型自走式玉米收获机;结构型式:轮式、摘穗，剥皮、秸秆还田；配套发动机型号规格：YCA05190-T300；配套发动机生产企业：广西玉柴机器股份有限公司；配套发动机结构型式：直列水冷；配套发动机额定功率：140kW；配套发动机额定转速：2200r/min；整机外形尺寸(长×宽×高)：7040×2460×3330mm；工作行数（通道数）：4行；行距：520mm；工作幅宽：2200mm；最大通过高度：3330mm；最小离地间隙：260mm；作业速度：3-5km/h；作业小时生产率：0.3-0.5hm²/h；单位面积燃油消耗量：≤40kg/hm²；果穗升运器布置位置：中置；果穗升运器结构型式：链条刮板式；摘穗机构型式：摘穗板式；摘穗辊：8个；剥皮机构型式：胶辊式；剥皮辊数量：16个；割台型式：卧式；风扇数量：1个；风扇型式：叶片式；风扇直径：355mm；清选筛型式：圆孔筛；卸粮方式：液压侧翻；秸秆粉碎还田机构型式：前滚刀式+中甩刀式；秸秆粉碎还田机构位置：前置+中置；秸秆粉碎还田机构幅宽：前1970+中间2000；驾驶室型式：普通式；变速机构型式：机械式；驱动桥型式（前/后）：前机械式；制动器型式（前/后）：前盘式+后毂式；轴距：2890mm；导向轮轮距：1700mm；驱动轮轮距：1790mm；导向轮轮胎规格：10.0/75-15.3；驱动轮轮胎规格：15-24。可选（导向轮轮胎规格：10-15；驱动轮轮胎规格：13.6-24）。 | T201914140046 | 2024-12-23 | 140 | 购机补贴(通用类) | 山西省 | 评阅通过
1754 | 收获机械 | 玉米收获机械 | 自走式玉米收获机 | 4行摘穗剥皮型自走式玉米收获机 | 襄垣县仁达机电设备有限公司 | 自走式玉米收获机 | 4YZ-4C | 收获行数:4行;工作幅宽:2.315m;型式:自走式(摘穗剥皮型):是 | 型号名称：4YZ-4C型自走式玉米收获机;结构型式：轮式,摘穗,剥皮,秸秆还田;配套发动机型号规格：WP4.6NG200E301;配套发动机生产企业：潍柴动力股份有限公司;配套发动机结构型式：直列水冷;配套发动机额定功率：147kW;配套发动机额定转速：2200r/min;整机外形尺寸(长×宽×高)：6600×2510×3240mm;工作行数（通道数）：4行;行距：570mm;工作幅宽：2315mm;最小离地间隙：310mm;作业速度：3-6km/h;作业小时生产率：0.4-0.5hm²/h;单位面积燃油消耗量：≤40kg/hm²;果穗升运器布置位置：中置;果穗升运器结构型式：链条刮板式;摘穗机构型式：摘穗辊式;摘穗辊/板数量：8个;剥皮机构型式：胶辊式;剥皮辊数量：16个;割台型式：卧式;风扇数量：1个;风扇型式：叶片式;风扇直径：220mm;卸粮方式：液压侧翻;秸秆粉碎还田机构型式：甩刀式;秸秆粉碎还田机构位置：前置+中置;秸秆粉碎还田机构幅宽：前2068mm+中2150mm;驾驶室型式：普通式;变速机构型式：机械式;驱动型式（前、后）：前机械式;制动器型式（前/后）：前盘式+后鼓式;轴距：2650mm;导向轮轮距：1570mm;驱动轮轮距：1635mm;导向轮轮胎规格：10-15;驱动轮轮胎规格：13.6-24; | T202014140066 | 2025-12-21 | 147 | 购机补贴(通用类) | 山西省 | 评阅通过
1755 | 收获机械 | 玉米收获机械 | 自走式玉米收获机 | 4行摘穗剥皮型自走式玉米收获机 | 新疆牧神机械有限责任公司 | 自走式玉米收获机 | 4YZB-4D | 收获行数:4行;工作幅宽:2.36m;型式:自走式(摘穗剥皮型):是 | 作业行数：4行；工作幅宽：2.62、 2.48、 2.36m；结构型式：轮式 、摘穗 、剥皮、秸秆还田 | T202100650261 | 2026-04-01 | 129 | 购机补贴(通用类) | 新疆维吾尔自治区 | 评阅通过
1756 | 收获机械 | 玉米收获机械 | 自走式玉米收获机 | 4行摘穗剥皮型自走式玉米收获机 | 新疆牧神机械有限责任公司 | 自走式玉米收获机 | 4YZB-4DS | 收获行数:4行;工作幅宽:2.36m;型式:自走式(摘穗剥皮型):是 | 作业行数：4行；工作幅宽：2.62、 2.48、 2.36m；结构型式：轮式 、摘穗 、剥皮、秸秆还田 | T202100650261 | 2026-04-01 | 129 | 购机补贴(通用类) | 新疆维吾尔自治区 | 评阅通过
1757 | 收获机械 | 玉米收获机械 | 自走式玉米收获机 | 4行摘穗剥皮型自走式玉米收获机 | 勇猛机械股份有限公司 | 自走式玉米收获机 | 4YZ-4EX | 收获行数:4行;工作幅宽:2.4m;型式:自走式(摘穗剥皮型):是 | 4行割台；工作幅宽：2.4m；型式：自走式（摘穗剥皮型） | T202100120008 | 2026-04-01 | 145.5 | 购机补贴(通用类) | 天津市 | 评阅通过
1758 | 收获机械 | 玉米收获机械 | 自走式玉米收获机 | 4行摘穗剥皮型自走式玉米收获机 | 勇猛机械股份有限公司 | 自走式玉米收获机 | 4YZ-4G | 收获行数:4行;工作幅宽:2.65m;型式:自走式(摘穗剥皮型):是 | 4行割台；工作幅宽：2.65m；型式：自走式（摘穗剥皮型） | T202000120792 | 2025-12-30 | 129 | 购机补贴(通用类) | 天津市 | 评阅通过
1759 | 收获机械 | 玉米收获机械 | 自走式玉米收获机 | 4行摘穗剥皮型自走式玉米收获机 | 勇猛机械股份有限公司 | 自走式玉米收获机 | 4YZ-4W | 收获行数:4行;工作幅宽:2.45m;型式:自走式(摘穗剥皮型):是 | 4行割台；幅宽:2.45M；形式:自走式(摘穗剥皮型) | T202000120338 | 2025-09-29 | 111 | 购机补贴(通用类) | 天津市 | 评阅通过
1760 | 收获机械 | 玉米收获机械 | 自走式玉米收获机 | 4行摘穗剥皮型自走式玉米收获机 | 郑州中联收获机械有限公司 | 自走式玉米收获机 | 4YZ-4WA | 收获行数:4行;工作幅宽:2.325m;型式:自走式(摘穗剥皮型):是 | 结构型式：轮式、摘穗、剥皮、秸秆还田，配套发动机型号规格：YCA05200-T300，配套发动机厂家：广西玉柴机器股份有限公司，发动机结构型式：立式、直列，发动机功率：147KW，发动机额定转速：2200r/min，整机外形尺寸：6855*2580*3230mm,工作行数：4行，行距：570、500、570，工作幅宽：2325mm，最小离地间隙：235mm，作业速度：2.0-7.0km/h，驾驶室型式：普通式，变速机构型式：机械+液压无极变速式，驱动形式：前机械驱动，驱动方式：两驱，制动器型式：前：钳盘式、后：鼓式，轴距：2710mm，轮距：导向轮1655mm,驱动轮1760mm.轮胎规格：导向轮10-15，驱动轮：15.5/80-24。 | T202100410175 | 2026-04-01 | 147 | 购机补贴(通用类) | 河南省 | 评阅通过
1761 | 收获机械 | 玉米收获机械 | 自走式玉米收获机 | 5行及以上摘穗剥皮型自走式玉米收获机 | 常州常发重工科技有限公司 | 自走式玉米收获机 | 4YZB-5B | 收获行数:5行;工作幅宽:2.8m;型式:自走式(摘穗剥皮型):是 | 结构型式：轮式、摘穗、剥皮、秸秆还田；外形尺寸（长×宽×高）mm：7900×2800×3500；工作行数：5行，行距mm：480，工作幅宽mm：2800；果穗升运器布置位置：中置，果穗升运器结构型式：链耙式；摘穗机构型式：拉茎辊摘穗板式；摘穗辊/板数量：10个；剥皮机构型式：橡胶辊，剥皮辊数量：20个；割台型式：卧式；卸粮方式：机械卸粮；秸秆粉碎还田机构型式：甩刀式，秸秆粉碎还田机构位置：中置，秸秆粉碎还田机构工作幅宽mm：2250；驾驶室型式：普通式；变速机构型式：液压无极变速+机械变速箱；驱动桥型式：静液压驱动；制动器型式：盘式；轮胎规格：导向轮10/75-15.3，驱动轮15-24 | T202032320431 | 2025-12-30 | 147 | 购机补贴(通用类) | 江苏省 | 评阅通过
1762 | 收获机械 | 玉米收获机械 | 自走式玉米收获机 | 5行及以上摘穗剥皮型自走式玉米收获机 | 河北宗申戈梅利农业机械制造有限公司 | 自走式玉米收获机 | 4YZ-5 | 收获行数:5行;工作幅宽:3.27m;型式:自走式(摘穗剥皮型):是 | 作业行数：5行；结构型式：自走式、摘穗、剥皮、秸秆还田 工作幅宽3270mm，行距650mm，最小离地间隙390mm，作业速度2-5km/h | T202013130381 | 2025-12-29 | 118 | 购机补贴(通用类) | 河北省 | 评阅通过
1763 | 收获机械 | 玉米收获机械 | 自走式玉米收获机 | 5行及以上摘穗剥皮型自走式玉米收获机 | 吉林牧神机械有限责任公司 | 自走式玉米收获机 | 4YZB-8B | 收获行数:8行;工作幅宽:2.82m;型式:自走式(摘穗剥皮型):是 | 结构型式（自走式）：摘穗剥皮型；外形尺寸：9200×3380×3600mm，工作行数：8行，行距：300(中间一行365)mm，工作幅宽：2820mm，果穗升运器位置：右置；果穗升运器结构形式：刮板式、槽式；摘穗机构型式：摘穗板；剥皮机型式：铸铁直辊+橡胶直辊；剥皮辊数量：20个；秸秆处理机构型式：甩刀式；工作幅宽：2600mm；位置：后置；变速机构型式：机械齿轮式；驱动型式：机械驱动；驱动方式：两驱；制动器型式：盘式（前）；导向轮轮胎规格：15L-24/13.6-24；驱动轮轮胎规格：18.4-30。 | T202000220947 | 2025-12-30 | 140 | 购机补贴(通用类) | 吉林省 | 评阅通过
1764 | 收获机械 | 玉米收获机械 | 自走式玉米收获机 | 5行及以上摘穗剥皮型自走式玉米收获机 | 吉林牧神机械有限责任公司 | 自走式玉米收获机 | 4YZB-8BS | 收获行数:8行;工作幅宽:2.82m;型式:自走式(摘穗剥皮型):是 | 结构型式（自走式）：摘穗剥皮型；外形尺寸：9200×3380×3600mm，工作行数：8行，行距：300(中间一行365)mm，工作幅宽：2820mm，果穗升运器位置：右置；果穗升运器结构形式：刮板式、槽式；摘穗机构型式：摘穗板；剥皮机型式：铸铁直辊+橡胶直辊；剥皮辊数量：20个；秸秆处理机构型式：甩刀式；工作幅宽：2600mm；位置：后置；变速机构型式：机械齿轮式；驱动型式：机械驱动；驱动方式：四驱；制动器型式：盘式（前）；导向轮轮胎规格：15L-24/13.6-24；驱动轮轮胎规格：18.4-30。 | T202000220947 | 2025-12-30 | 140 | 购机补贴(通用类) | 吉林省 | 评阅通过
1765 | 收获机械 | 玉米收获机械 | 自走式玉米收获机 | 5行及以上摘穗剥皮型自走式玉米收获机 | 洛阳福格森机械装备有限公司 | 自走式玉米收获机 | 4YZ-5A | 收获行数:5行;工作幅宽:2.81m;型式:自走式(摘穗剥皮型):是 | 工作行数(行):5;结构型式(自走式);摘穗型、剥皮型、粉碎还田型;工作状态外形尺寸(长×宽×高)(mm):8200×2900×3700；工作幅宽(mm):2810；最大卸果穗高度(mm):2360；果穗升运器布置位置:中置；果穗升运器结构型式:刮板式；果穗升运器最大通过高度(mm):3700；最小离地间隙(mm):265；作业速度(km/h):2~6;作业小时生产率(hm2/h):0.3~0.9;单位面积燃油消耗量(kg/hm2):≤30 | 部20180132 | 2022-12-31 | 140 | 购机补贴(通用类) | 河南省 | 评阅通过
1766 | 收获机械 | 玉米收获机械 | 自走式玉米收获机 | 5行及以上摘穗剥皮型自走式玉米收获机 | 洛阳福格森机械装备有限公司 | 自走式玉米收获机 | 4YZ-8 | 收获行数:8行;工作幅宽:2.8m;型式:自走式(摘穗剥皮型):是 | 结构型式：轮式、摘穗、剥皮、秸秆还田；工作行数(行):8；工作幅宽(mm):2800，工作状态外形尺寸(长×宽×高)(mm):7600×3050×3600，适应行距范围cm:30～60 ；果穗升运器布置位置:中置；果穗升运器结构型式:刮板式；摘穗机构型式：摘穗板+拉茎辊式；剥皮机型式：全胶辊式；秸秆处理机构型式: 甩刀式 ；果穗升运器最大通过高度(mm):3600；最小离地间隙(mm):220；驱动方式： 机械式+无极变速 ；制动器型式（前/后）：盘式（前）；驱动桥型式（前/后）：中央单级+轮边减速（前,4×2）；驱动轮轮胎规格：15-24；导向轮轮胎规格：10/75-15.3； | 鄂2019398 | 2024-09-27 | 147 | 购机补贴(通用类) | 河南省 | 评阅通过
1767 | 收获机械 | 玉米收获机械 | 自走式玉米收获机 | 5行及以上摘穗剥皮型自走式玉米收获机 | 山东巨明机械有限公司 | 自走式玉米收获机 | 4YZP-8 | 收获行数:8行;工作幅宽:2.85m;型式:自走式(摘穗剥皮型):是 | 工作行数：8行；工作幅宽：2850mm；结构型式：轮式+摘穗+剥皮+秸秆还田；配套发动机额定功率：147kW；整机外形尺寸（长×宽×高）：8100×3050×3550mm；最大通过高度：3550mm；最小离地间隙：250mm；轴距：3300mm；果穗升运器结构型式：刮板式；摘穗机构型式：板式；剥皮机构型式：全胶辊；割台型式：卧式；变速机构型式：机械式+无级变速；；驾驶室型式：普通式。 | T202142420238 | 2026-04-29 | 147 | 购机补贴(通用类) | 山东省 | 评阅通过
1768 | 收获机械 | 玉米收获机械 | 自走式玉米收获机 | 5行及以上摘穗剥皮型自走式玉米收获机 | 潍柴雷沃重工股份有限公司(原:雷沃重工股份有限公司) | 自走式玉米收获机 | 4YZ-5EP | 收获行数:5行;工作幅宽:3.08/2.8m;型式:自走式(摘穗剥皮型):是 | 结构型式：自走式（摘穗剥皮型）；收获行数：5行；工作幅宽：3080/2800mm | T202000030760 | 2025-12-30 | 154 | 购机补贴(通用类) | 山东省 | 评阅通过
1769 | 收获机械 | 玉米收获机械 | 自走式玉米收获机 | 5行及以上摘穗剥皮型自走式玉米收获机 | 勇猛机械股份有限公司 | 自走式玉米收获机 | 4YZ-5EQ1 | 收获行数:5行;工作幅宽:2.8m;型式:自走式(摘穗剥皮型):是 | 5行割台；工作幅宽：2.8m；型式：自走式（摘穗剥皮型） | T202000120791 | 2025-12-30 | 140 | 购机补贴(通用类) | 天津市 | 评阅通过
1770 | 收获机械 | 玉米收获机械 | 自走式玉米收获机 | 5行及以上摘穗剥皮型自走式玉米收获机 | 勇猛机械股份有限公司 | 自走式玉米收获机 | 4YZ-5FQ | 收获行数:5行;工作幅宽:3.32/3.25m;型式:自走式(摘穗剥皮型):是 | 5行割台；工作幅宽：3.32m/3.25m；型式：自走式（摘穗剥皮型） | T202000120793 | 2025-12-30 | 140 | 购机补贴(通用类) | 天津市 | 评阅通过
1771 | 收获机械 | 玉米收获机械 | 自走式玉米收获机 | 5行及以上摘穗剥皮型自走式玉米收获机 | 勇猛机械股份有限公司 | 自走式玉米收获机 | 4YZ-5GQ | 收获行数:5行;工作幅宽:2.923/2.81m;型式:自走式(摘穗剥皮型):是 | 5行割台；工作幅宽：2.923m/2.81m；型式：自走式（摘穗剥皮型） | T202000120790 | 2025-12-30 | 140 | 购机补贴(通用类) | 天津市 | 评阅通过
1772 | 收获机械 | 玉米收获机械 | 自走式玉米收获机 | 5行及以上摘穗剥皮型自走式玉米收获机 | 勇猛机械股份有限公司 | 自走式玉米收获机 | 4YZ-8AFQ | 收获行数:8行;工作幅宽:2.94m;型式:自走式(摘穗剥皮型):是 | 5行割台；工作幅宽：2.94m；型式：自走式（摘穗剥皮型） | T202100120010 | 2026-04-01 | 140 | 购机补贴(通用类) | 天津市 | 评阅通过
1773 | 收获机械 | 玉米收获机械 | 自走式玉米收获机 | 5行及以上摘穗剥皮型自走式玉米收获机 | 勇猛机械股份有限公司 | 自走式玉米收获机 | 4YZ-8AQ | 收获行数:8行;工作幅宽:2.94m;型式:自走式(摘穗剥皮型):是 | 8行割台；工作幅宽：2.94m；型式：自走式（摘穗剥皮型） | T202100120010 | 2026-04-01 | 140 | 购机补贴(通用类) | 天津市 | 评阅通过
1774 | 收获机械 | 玉米收获机械 | 自走式玉米籽粒联合收获机 | 4行自走式玉米籽粒联合收获机 | 江苏沃得农业机械股份有限公司（原：江苏沃得农业机械有限公司） | 自走式玉米籽粒联合收获机 | 4YLZ-4 | 收获行数:4行;工作幅宽:2.6m;型式:自走式:是 | 工作行数（行）：4；工作幅宽（mm）：2600；结构型式（自走式）：脱粒型；配套发动机：常柴4G33V16（国Ⅲ排放标准）；配套动力：95kW；额定转速：2600r/min；外形尺寸(长×宽×高）（mm）：7110×2800×3350；最小离地间隙（mm）：350；割台型式：拉茎摘穗式+螺旋搅龙式；变速方式：液压无级变速（HST）+机械变速箱；驱动方式：4×2；轴距（mm）：2960；轮距导向轮/驱动轮（mm）：1870/1900；轮胎规格导向轮/驱动轮：10-15/14.9-24。 | 苏农机（2019）第（0082）号 | 2023-12-31 | 95 | 购机补贴(通用类) | 江苏省 | 评阅通过
1775 | 收获机械 | 玉米收获机械 | 自走式玉米籽粒联合收获机 | 4行自走式玉米籽粒联合收获机 | 山东巨明机械有限公司 | 自走式玉米籽粒联合收获机 | 4YZL-4C | 收获行数:4行;工作幅宽:2.4m;型式:自走式:是 | 工作行数：4行；工作幅宽：2400mm；结构型式：轮式、籽粒直收；配套发动机额定功率：129kW；外形尺寸（长×宽×高）：7200×2850×3350mm；摘穗机构型式：板式；变速方式：HMT+机械变速箱； | 鄂2020337 | 2025-12-23 | 129 | 购机补贴(通用类) | 山东省 | 评阅通过
1776 | 收获机械 | 玉米收获机械 | 自走式玉米籽粒联合收获机 | 5行及以上自走式玉米籽粒联合收获机（横轴流） | 山东巨明机械有限公司 | 自走式玉米籽粒联合收获机 | 4YZL-5A | 收获行数:5行;工作幅宽:2.9m;脱粒滚筒型式:横轴流:是 ;滚筒数量:1个;型式:自走式:是 | 工作行数：5行；工作幅宽：2900mm；结构型式：脱粒型；配套发动机额定功率：129kW；外形尺寸（长×宽×高）：7240×3415×3300mm；摘穗辊型式：刀式；变速方式：机械式（3+1）+无级变速； | 部20181173 | 2022-12-31 | 129 | 购机补贴（非通用类） | 山东省 | 评阅通过
1777 | 收获机械 | 玉米收获机械 | 自走式玉米籽粒联合收获机 | 5行及以上自走式玉米籽粒联合收获机（横轴流） | 潍柴雷沃重工股份有限公司(原:雷沃重工股份有限公司) | 自走式玉米收获机 | 4YL-5E | 收获行数:5行;工作幅宽:2.88/3.09m;脱粒滚筒型式:横轴流:是 ;滚筒数量:1个;型式:自走式:是 | 结构型式：自走轮式，籽粒直收；收获行数：5行；工作幅宽：2880/3090mm | 部20170574 | 2021-12-31 | 107 | 购机补贴（非通用类） | 山东省 | 评阅通过
1778 | 收获机械 | 玉米收获机械 | 自走式玉米籽粒联合收获机 | 5行及以上自走式玉米籽粒联合收获机（横轴流） | 约翰.迪尔(佳木斯)农业机械有限公司 | 玉米联合收获机 | 4YL-5(W100) | 收获行数:5行;工作幅宽:3.2m;脱粒滚筒型式:横轴流:是 ;滚筒数量:1个;型式:自走式:是 | 5行割台；幅宽3.2m；型式：自走式（籽粒收获型） | 部20171593 | 2021-12-31 | 104 | 购机补贴（非通用类） | 黑龙江 | 评阅通过
1779 | 收获机械 | 玉米收获机械 | 自走式玉米籽粒联合收获机 | 5行及以上自走式玉米籽粒联合收获机（横轴流） | 中联农业机械股份有限公司（原：中联重机股份有限公司） | 自走式玉米籽粒联合收获机 | 4YZL-5B1 | 收获行数:5行;工作幅宽:3.17m;脱粒滚筒型式:横轴流:是 ;滚筒数量:1个;型式:自走式:是 | 结构型式（自走式）：脱粒型；工作行数：5行；工作幅宽（mm）：3170；脱粒滚筒型式：横轴流+切流；脱粒滚筒数量：1个； | 2017TJ462 | 2021-12-31 | 118 | 购机补贴（非通用类） | 安徽省 | 评阅通过
1780 | 收获机械 | 玉米收获机械 | 自走式玉米籽粒联合收获机 | 5行及以上自走式玉米籽粒联合收获机（纵轴流） | 吉林牧神机械有限责任公司 | 自走式玉米籽粒收获机 | 4YZT-5 | 收获行数:5行;工作幅宽:3.21m;滚筒数量:1个;脱粒滚筒型式:纵轴流:是 ;型式:自走式:是 | 结构型式（自走式）：脱粒、非剥皮；外形尺寸：8850×3500×4080mm；工作行数：5行；行距：650mm；工作幅宽：3210mm；摘穗机构型式：板式；割台型式：卧式割台；输送槽形式：链耙式；脱粒滚筒型式：纵向钉齿式；清选筛型式：双层鱼鳞筛风选式；风扇型式：蜗壳式；凹板筛型式：栅格式；变速方式：机械变速箱+无级变速；驱动桥型式：齿轮式（液压驱动）；驱动方式：两驱；制动器型式：盘式； | 部20181186 | 2022-12-31 | 118 | 购机补贴（非通用类） | 吉林省 | 评阅通过
1781 | 收获机械 | 玉米收获机械 | 自走式玉米籽粒联合收获机 | 5行及以上自走式玉米籽粒联合收获机（纵轴流） | 吉林牧神机械有限责任公司 | 自走式玉米籽粒收获机 | 4YZT-5S | 收获行数:5行;工作幅宽:3.21m;滚筒数量:1个;脱粒滚筒型式:纵轴流:是 ;型式:自走式:是 | 结构型式（自走式）：脱粒、非剥皮；外形尺寸：8850×3500×4080mm；工作行数：5行；行距：650mm；工作幅宽：3210mm；摘穗机构型式：板式；割台型式：卧式割台；输送槽形式：链耙式；脱粒滚筒型式：纵向钉齿式；清选筛型式：双层鱼鳞筛风选式；风扇型式：蜗壳式；凹板筛型式：栅格式；变速方式：机械变速箱+无级变速；驱动桥型式：齿轮式（液压驱动）；驱动方式：四驱；制动器型式：盘式； | 部20181186 | 2022-12-31 | 118 | 购机补贴（非通用类） | 吉林省 | 评阅通过
1782 | 收获机械 | 玉米收获机械 | 自走式玉米籽粒联合收获机 | 5行及以上自走式玉米籽粒联合收获机（纵轴流） | 吉林牧神机械有限责任公司 | 自走式玉米籽粒收获机 | 4YZT-6 | 收获行数:6行;工作幅宽:4.05m;滚筒数量:1个;脱粒滚筒型式:纵轴流:是 ;型式:自走式:是 | 结构型式（自走式）：轮式、摘穗、籽粒直收；外形尺寸：9000×4150×4080mm；工作行数：6行；行距：520/600/650mm；工作幅宽：3210/3610/4050mm；摘穗机构型式：摘穗板式；摘穗板数量：12个；割台型式：卧式割台；割刀型式：平置甩刀；脱离滚筒数量：1个；脱粒滚筒型式：纵向钉齿式；清选筛型式：双层鱼鳞筛风选式；风扇型式：蜗壳式；凹板筛型式：栅格式；卸粮方式：螺旋叶片滚筒卸粮；变速方式：机械变速+无级变速；驱动桥型式：液压驱动（两轮驱动）；制动器型式：摩擦片式（前）；轮胎规格：12.00-18（导向轮）/18.4-34（驱动轮）。 | T201900220515 | 2024-12-30 | 129 | 购机补贴（非通用类） | 吉林省 | 评阅通过
1783 | 收获机械 | 玉米收获机械 | 自走式玉米籽粒联合收获机 | 5行及以上自走式玉米籽粒联合收获机（纵轴流） | 吉林牧神机械有限责任公司 | 自走式玉米籽粒收获机 | 4YZT-6S | 收获行数:6行;工作幅宽:4.05m;滚筒数量:1个;脱粒滚筒型式:纵轴流:是 ;型式:自走式:是 | 结构型式（自走式）：轮式、摘穗、籽粒直收；外形尺寸：9000×4150×4080mm；工作行数：6行；行距：520/600/650mm；工作幅宽：3210/3610/4050mm；摘穗机构型式：摘穗板式；摘穗板数量：12个；割台型式：卧式割台；割刀型式：平置甩刀；脱离滚筒数量：1个；脱粒滚筒型式：纵向钉齿式；清选筛型式：双层鱼鳞筛风选式；风扇型式：蜗壳式；凹板筛型式：栅格式；卸粮方式：螺旋叶片滚筒卸粮；变速方式：机械变速+无级变速；驱动桥型式：液压驱动（四轮驱动）；制动器型式：摩擦片式（前）；轮胎规格：12.00-18（导向轮）/23.1-26（驱动轮）。 | T201900220515 | 2024-12-30 | 129 | 购机补贴（非通用类） | 吉林省 | 评阅通过
1784 | 收获机械 | 玉米收获机械 | 自走式玉米籽粒联合收获机 | 5行及以上自走式玉米籽粒联合收获机（纵轴流） | 佳木斯常发佳联农业装备有限公司 | 玉米籽粒收获机 | 4YZ-5D | 收获行数:5行;工作幅宽:2.978m;滚筒数量:1个;脱粒滚筒型式:纵轴流:是 ;型式:自走式:是 | 结构型式：自走式（脱粒、粉碎还田）；工作状态外形尺寸（长×宽×高）：8320mm×3150mm×3710mm；工作行数：5行；工作幅宽：2978mm；摘穗机构摘穗辊/板型式：钢板可调；输送槽型式：链耙式；割台型式：卧式；割刀型式：甩刀式；脱粒滚筒数量：1个；脱粒滚筒型式：纵向单轴流；风扇型式：贯流式；凹版筛型式：梳齿式；清选筛型式：网格筛，集粮箱容积：2700L；集粮箱卸粮方式：机械卸粮；集粮箱驱动方式：液压驱动；秸秆处理机构型号名称：秸秆切碎器，型式：甩刀式，工作幅宽：2700mm，位置：割台下方；驾驶室型式：普通驾驶室；变速方式：机械变速箱+液压无极变速；驱动桥型式：静液压驱动；转向机型式：全液压转向，助力方式：液压助力；制动器型式：盘式，助力方式：液压助力；轴距：3100mm；轮胎规格：导向轮10.0/75-15.3，驱动轮15-24 | 黑垦鉴2018143 | 2022-12-31 | 129 | 购机补贴（非通用类） | 黑龙江 | 评阅通过
1785 | 收获机械 | 玉米收获机械 | 自走式玉米籽粒联合收获机 | 5行及以上自走式玉米籽粒联合收获机（纵轴流） | 江苏沃得农业机械股份有限公司（原：江苏沃得农业机械有限公司） | 自走式玉米籽粒联合收获机 | 4YLZ-5 | 收获行数:5行;工作幅宽:3.2m;滚筒数量:1个;脱粒滚筒型式:纵轴流:是 ;型式:自走式:是 | 工作行数（行）：5；工作幅宽（mm）：3200；结构型式（自走式）：轮式、籽粒直收、秸秆还田；脱粒滚筒型式：纵轴流；脱粒滚筒数量（个）：1；配套发动机：玉柴 YC4DK150-T301（国Ⅲ排放标准）；配套动力：110kW；额定转速：2600r/min；外形尺寸(长×宽×高）（mm）：6830×3220×3350；行距（mm）：600；最小离地间隙（mm）：350；割台型式：卧式；变速机构型式：液压无级变速器（HST）+机械变速箱；轴距（mm）：2960；驱动型式：两驱；轮距导向轮/驱动轮（mm）：1700/1900；轮胎规格导向轮、驱动轮：10/75-15.3、14.9-24。 | T202032320423 | 2025-12-30 | 110 | 购机补贴（非通用类） | 江苏省 | 评阅通过
1786 | 收获机械 | 玉米收获机械 | 自走式玉米籽粒联合收获机 | 5行及以上自走式玉米籽粒联合收获机（纵轴流） | 凯斯纽荷兰工业(哈尔滨)机械有限公司 | 玉米收获机 | 4YL-5(4077) | 收获行数:5行;工作幅宽:3.25m;滚筒数量:1个;脱粒滚筒型式:纵轴流:是 ;型式:自走式:是 | 结构型式:籽粒型；外形尺寸（工作状态，长×宽×高)mm：9433×3933×3980；结构质量（kg）：12352；工作行数：5；适应行距范围cm：65；脱粒滚筒型式：纵向轴流；清选筛型式：鱼鳞式；凹板筛型式：栅格式；秸秆处理机构型式：滚筒动定刀式；工作幅宽：3.25m；位置：滚筒后；驱动方式：四轮驱动；制动器型式：液压动力制动；轮胎规格 ：16.9-26/28L-26； | 黑垦鉴2019026 | 2023-12-31 | 135 | 购机补贴（非通用类） | 黑龙江 | 评阅通过
1787 | 收获机械 | 玉米收获机械 | 自走式玉米籽粒联合收获机 | 5行及以上自走式玉米籽粒联合收获机（纵轴流） | 凯斯纽荷兰工业(哈尔滨)机械有限公司 | 玉米收获机 | 4YL-6 | 收获行数:6行;工作幅宽:3.9m;滚筒数量:1个;脱粒滚筒型式:纵轴流:是 ;型式:自走式:是 | 结构型式:籽粒型；外形尺寸（工作状态，长×宽×高)mm：9731×4219×3980；结构质量（kg）：12817；工作行数：6；适应行距范围cm：65；脱粒滚筒型式：纵向轴流；清选筛型式：鱼鳞筛；凹板筛型式：栅格式；秸秆处理机构型式：滚筒动定刀式；位置：滚筒后；驱动方式：四轮驱动；制动器型式：液压动力制动；轮胎规格 ：16.9-26/28L-26； | 黑垦鉴2019025 | 2023-12-31 | 156 | 购机补贴（非通用类） | 黑龙江 | 评阅通过
1788 | 收获机械 | 玉米收获机械 | 自走式玉米籽粒联合收获机 | 5行及以上自走式玉米籽粒联合收获机（纵轴流） | 凯斯纽荷兰工业(哈尔滨)机械有限公司 | 玉米收获机 | 4YL-8(5088) | 收获行数:8行;工作幅宽:5.2m;滚筒数量:1个;脱粒滚筒型式:纵轴流:是 ;型式:自走式:是 | 结构型式:籽粒型；外形尺寸（工作状态，长×宽×高)mm：11138×5511×4750；工作行数：8；适应行距范围cm：65；摘穗机构型式：摘穗板式；割刀型式 ：旋转甩刀式；脱粒滚筒型式：纵向轴流；清选筛型式：栅格式；凹板筛型式：栅格式；秸秆处理机构型式：滚筒式动定刀；工作幅宽：5.2m；位置：滚筒后；驱动方式：四轮驱动；驱动桥型式：中央单级、轮边减速；制动器型式：摩擦片式；轮胎规格 ：16.9-26/30.5L-32； | 黑垦鉴2017115 | 2021-12-31 | 187 | 购机补贴（非通用类） | 黑龙江 | 评阅通过
1789 | 收获机械 | 玉米收获机械 | 自走式玉米籽粒联合收获机 | 5行及以上自走式玉米籽粒联合收获机（纵轴流） | 凯斯纽荷兰工业(哈尔滨)机械有限公司 | 玉米收获机 | 4YL-8A(6140) | 收获行数:8行;工作幅宽:5.6m;滚筒数量:1个;脱粒滚筒型式:纵轴流:是 ;型式:自走式:是 | 结构型式:脱粒型、粉碎还田；外形尺寸（工作状态，长×宽×高)mm：11360×5840×4700；工作行数：8；适应行距范围cm：70；摘穗机构型式：摘穗板式；割刀型式 ：旋转甩刀式；脱粒滚筒型式：纵向轴流；清选筛型式：双层异向鱼鳞筛；凹板筛型式：栅格式；秸秆处理机构型式：滚筒式动定刀；工作幅宽：5.6m；位置：滚筒后；驱动方式：四轮驱动；驱动桥型式：中央单级、轮边减速；制动器型式：摩擦片式；轮胎规格 ：600/65R28，800/65R32； | 黑垦鉴2017116 | 2021-12-31 | 240 | 购机补贴（非通用类） | 黑龙江 | 评阅通过
1790 | 收获机械 | 玉米收获机械 | 自走式玉米籽粒联合收获机 | 5行及以上自走式玉米籽粒联合收获机（纵轴流） | 洛阳中收机械装备有限公司 | 自走式玉米籽粒联合收获机 | 4YL-5A1 | 收获行数:5行;工作幅宽:3.01m;滚筒数量:1个;脱粒滚筒型式:纵轴流:是 ;型式:自走式:是 | 结构型式(自走式)：脱粒型；工作状态外形尺寸长×宽×高（mm）：7660×3200×3530；结构质量（kg）：6750；工作行数：5；工作幅宽（mm）：3010；适应行距范围（cm）：550～650；摘穗机构型式：摘穗辊式；脱粒机构布置方式：纵向轴流式；滚筒数量：1个；凹板筛型式：栅格式；复脱器型式：刮板链条式；变速箱类型：机械式+无极变速式；驱动方式：4×2；制动器型式：鼓式（导向轮）、钳盘式（驱动轮）；驱动桥型式：机械驱动；驾驶室类型：普通式；卸粮方式：机械；轮胎规格 ：导向轮10.0/75-15.3；驱动轮：15-24。 | 部20181225 | 2022-12-31 | 128.7 | 购机补贴（非通用类） | 河南省 | 评阅通过
1791 | 收获机械 | 玉米收获机械 | 自走式玉米籽粒联合收获机 | 5行及以上自走式玉米籽粒联合收获机（纵轴流） | 洛阳中收机械装备有限公司 | 自走式玉米籽粒联合收获机 | 4YL-5A2 | 收获行数:5行;工作幅宽:3.01m;滚筒数量:1个;脱粒滚筒型式:纵轴流:是 ;型式:自走式:是 | 结构型式(自走式)：脱粒型；工作状态外形尺寸长×宽×高（mm）：7660×3200×3530；结构质量（kg）：6750；工作行数：5；工作幅宽（mm）3010；适应行距范围（cm）：550～650；摘穗机构型式：摘穗辊式；脱粒机构布置方式：纵向轴流式；滚筒数量：1个；凹板筛型式：栅格式；复脱器型式：刮板链条式；变速箱类型：机械式+无极变速式；驱动方式：4×2；制动器型式：鼓式（导向轮）、钳盘式（驱动轮）；驱动桥型式：静液压驱动；驾驶室类型：普通式；卸粮方式：机械；轮胎规格 ：导向轮10.0/75-15.3；驱动轮：15-24。 | 部20181224 | 2022-12-31 | 128.7 | 购机补贴（非通用类） | 河南省 | 评阅通过
1792 | 收获机械 | 玉米收获机械 | 自走式玉米籽粒联合收获机 | 5行及以上自走式玉米籽粒联合收获机（纵轴流） | 山东巨明机械有限公司 | 自走式玉米籽粒联合收获机 | 4YZL-5 | 收获行数:5行;工作幅宽:3.25m;滚筒数量:1个;脱粒滚筒型式:纵轴流:是 ;型式:自走式:是 | 工作行数：5行；工作幅宽：3250mm；结构型式：脱粒型；配套发动机额定功率：118kW；外形尺寸（长×宽×高）：7770×3250×3550mm；摘穗辊型式：板式；变速方式：（3+1）×2机械式； | 部20171815 | 2021-12-31 | 118 | 购机补贴（非通用类） | 山东省 | 评阅通过
1793 | 收获机械 | 玉米收获机械 | 自走式玉米籽粒联合收获机 | 5行及以上自走式玉米籽粒联合收获机（纵轴流） | 山东天凯中锐机械科技有限公司 | 自走式玉米籽粒联合收获机 | 4YZL-5 | 收获行数:5行;工作幅宽:2.95m;滚筒数量:1个;脱粒滚筒型式:纵轴流:是 ;型式:自走式:是 | 型号规格：4YZL-5 ；结构型式(自走式)： 脱粒型；工作状态外形尺寸(长×宽×高) 8310×3160×3800 mm ；工作行数 5行；工作幅宽 2950mm；最大卸果穗高度 4100mm；最小离地间隙 370 mm ；作业速度 4～8；作业小时生产率 ≥0.6 hm2/h ；单位面积燃油消耗量 ≤35 kg/hm2；摘穗机构板型式：板型式 ；摘穗机构板尺寸 mm 453×6 ；输送槽型式： 链耙式；输送槽输送带宽度920mm；割台型式：卧式；输送槽型式 ： 链耙式；脱粒滚筒数量 1个；脱粒滚筒型式 ：钉齿式纵轴流；脱粒滚筒外径×长度：φ590 ×2530 mm; 风扇型式: 贯流式;风扇直径 φ310mm; 风扇数量 1个 ; 凹版筛型式: 栅格式; 清选筛型式: 网格式; 集粮箱容积 3500L；集粮箱卸粮方式：卸粮筒式；集粮箱驱动方式 ： 螺旋搅龙式；驾驶室型式：普通驾驶室；变速方式 ：机械变速（四挡）；驱动桥型式： 液压式 ；驱动桥驱动方式：两轮驱动；转向机型式：液压式；制动器型式：盘式；制动器助力方式： 液压式；轴距 2880mm；轮距导向轮228 0mm；轮距驱动轮 2280mm；轮胎规格导向轮：12.5/80-15.3 ；轮胎规格驱动轮： 21L-24。 | 部20181254 | 2022-12-31 | 118 | 购机补贴（非通用类） | 山东省 | 评阅通过
1794 | 收获机械 | 玉米收获机械 | 自走式玉米籽粒联合收获机 | 5行及以上自走式玉米籽粒联合收获机（纵轴流） | 潍柴雷沃重工股份有限公司(原:雷沃重工股份有限公司) | 自走式玉米收获机 | 4YL-5M | 收获行数:5行;工作幅宽:2.88m;滚筒数量:1个;脱粒滚筒型式:纵轴流:是 ;型式:自走式:是 | 结构型式：自走轮式，籽粒直收；收获行数：5行；工作幅宽：2880mm | 部20170771 | 2021-12-31 | 118 | 购机补贴（非通用类） | 山东省 | 评阅通过
1795 | 收获机械 | 玉米收获机械 | 自走式玉米籽粒联合收获机 | 5行及以上自走式玉米籽粒联合收获机（纵轴流） | 潍柴雷沃重工股份有限公司(原:雷沃重工股份有限公司) | 自走式玉米收获机 | 4YL-5M1 | 收获行数:5行;工作幅宽:3.4m;滚筒数量:1个;脱粒滚筒型式:纵轴流:是 ;型式:自走式:是 | 结构型式：自走轮式，籽粒直收；收获行数：5行；工作幅宽：3400mm | 部20181329 | 2022-12-31 | 121 | 购机补贴（非通用类） | 山东省 | 评阅通过
1796 | 收获机械 | 玉米收获机械 | 自走式玉米籽粒联合收获机 | 5行及以上自走式玉米籽粒联合收获机（纵轴流） | 潍柴雷沃重工股份有限公司(原:雷沃重工股份有限公司) | 自走式玉米收获机 | 4YL-5M4 | 收获行数:5行;工作幅宽:3.015m;滚筒数量:1个;脱粒滚筒型式:纵轴流:是 ;型式:自走式:是 | 结构型式：自走轮式，籽粒直收；收获行数：5行；工作幅宽：3015mm | T202000370067 | 2025-03-31 | 129 | 购机补贴（非通用类） | 山东省 | 评阅通过
1797 | 收获机械 | 玉米收获机械 | 自走式玉米籽粒联合收获机 | 5行及以上自走式玉米籽粒联合收获机（纵轴流） | 潍柴雷沃重工股份有限公司(原:雷沃重工股份有限公司) | 自走式玉米收获机 | 4YL-5M5 | 收获行数:5行;工作幅宽:2.88m;滚筒数量:1个;脱粒滚筒型式:纵轴流:是 ;型式:自走式:是 | 结构型式：自走轮式，籽粒直收；收获行数：5行；工作幅宽：2880mm | T202000030761 | 2025-12-30 | 140 | 购机补贴（非通用类） | 山东省 | 评阅通过
1798 | 收获机械 | 玉米收获机械 | 自走式玉米籽粒联合收获机 | 5行及以上自走式玉米籽粒联合收获机（纵轴流） | 潍柴雷沃重工股份有限公司(原:雷沃重工股份有限公司) | 自走式玉米收获机 | 4YL-6K | 收获行数:6行;工作幅宽:4m;滚筒数量:1个;脱粒滚筒型式:纵轴流:是 ;型式:自走式:是 | 结构型式：自走式（籽粒收获型）；收获行数：6行；工作幅宽：4000mm | T202000371220 | 2025-12-30 | 162 | 购机补贴（非通用类） | 山东省 | 评阅通过
1799 | 收获机械 | 玉米收获机械 | 自走式玉米籽粒联合收获机 | 5行及以上自走式玉米籽粒联合收获机（纵轴流） | 潍柴雷沃重工股份有限公司(原:雷沃重工股份有限公司) | 自走式玉米收获机 | 4YL-8K | 收获行数:8行;工作幅宽:4.25m;滚筒数量:1个;脱粒滚筒型式:纵轴流:是 ;型式:自走式:是 | 结构型式：自走轮式，籽粒直收；收获行数：8行；工作幅宽：4250mm | 部20170769 | 2021-12-31 | 162 | 购机补贴（非通用类） | 山东省 | 评阅通过
1800 | 收获机械 | 玉米收获机械 | 自走式玉米籽粒联合收获机 | 5行及以上自走式玉米籽粒联合收获机（纵轴流） | 潍柴雷沃重工股份有限公司(原:雷沃重工股份有限公司) | 自走式玉米收获机 | 4YL-8K1 | 收获行数:8行;工作幅宽:5.35m;滚筒数量:1个;脱粒滚筒型式:纵轴流:是 ;型式:自走式:是 | 结构型式：自走轮式，籽粒直收；收获行数：8行；工作幅宽：5350mm | 部20181142 | 2022-12-31 | 162 | 购机补贴（非通用类） | 山东省 | 评阅通过
1801 | 收获机械 | 玉米收获机械 | 自走式玉米籽粒联合收获机 | 5行及以上自走式玉米籽粒联合收获机（纵轴流） | 潍柴雷沃重工股份有限公司(原:雷沃重工股份有限公司) | 自走式玉米收获机 | 4YL-8K2 | 收获行数:8行;工作幅宽:4.47m;滚筒数量:1个;脱粒滚筒型式:纵轴流:是 ;型式:自走式:是 | 结构型式：自走轮式，籽粒直收；收获行数：8行；工作幅宽：4470mm | 部20181151 | 2022-12-31 | 162 | 购机补贴（非通用类） | 山东省 | 评阅通过
1802 | 收获机械 | 玉米收获机械 | 自走式玉米籽粒联合收获机 | 5行及以上自走式玉米籽粒联合收获机（纵轴流） | 约翰.迪尔(佳木斯)农业机械有限公司 | 玉米联合收获机 | 4YL-12(S760) | 收获行数:12行;工作幅宽:6m;滚筒数量:1个;脱粒滚筒型式:纵轴流:是 ;型式:自走式:是 | 12行割台；幅宽6m；型式：自走式（籽粒收获型）脱粒滚筒长度3.168m。 | T202000120784 | 2025-12-30 | 239 | 购机补贴（非通用类） | 黑龙江 | 评阅通过
1803 | 收获机械 | 玉米收获机械 | 自走式玉米籽粒联合收获机 | 5行及以上自走式玉米籽粒联合收获机（纵轴流） | 约翰.迪尔(佳木斯)农业机械有限公司 | 玉米联合收获机 | 4YL-8A(S760) | 收获行数:8行;工作幅宽:5.6m;滚筒数量:1个;脱粒滚筒型式:纵轴流:是 ;型式:自走式:是 | 行割台；幅宽5.6m；型式：自走式（籽粒收获型）脱粒滚筒长度3.168m。 | T201900120329 | 2024-12-30 | 239 | 购机补贴（非通用类） | 黑龙江 | 评阅通过
1804 | 收获机械 | 玉米收获机械 | 自走式玉米籽粒联合收获机 | 5行及以上自走式玉米籽粒联合收获机（纵轴流） | 中联农业机械股份有限公司（原：中联重机股份有限公司） | 自走式玉米籽粒联合收获机 | 4YZL-5BZ | 收获行数:5行;工作幅宽:2.9m;滚筒数量:1个;脱粒滚筒型式:纵轴流:是 ;型式:自走式:是 | 结构型式：自走式；工作行数：5行；工作幅宽（mm）：2900；脱粒滚筒型式：纵轴流；脱粒滚筒数量：1个； | T202000120782 | 2025-12-30 | 118 | 购机补贴（非通用类） | 安徽省 | 评阅通过
1805 | 收获机械 | 玉米收获机械 | 自走式玉米籽粒联合收获机 | 5行及以上自走式玉米籽粒联合收获机（纵轴流） | 中联农业机械股份有限公司（原：中联重机股份有限公司） | 自走式玉米籽粒联合收获机 | 4YZL-5BZ1 | 收获行数:5行;工作幅宽:3.17m;滚筒数量:1个;脱粒滚筒型式:纵轴流:是 ;型式:自走式:是 | 结构型式（自走式）：脱粒型；工作行数：5行；工作幅宽（mm）：3170；脱粒滚筒型式：纵轴流；；脱粒滚筒数量：1个； | 2017TJ463 | 2021-12-31 | 118 | 购机补贴（非通用类） | 安徽省 | 评阅通过
1806 | 收获机械 | 玉米收获机械 | 自走式玉米籽粒联合收获机 | 5行及以上自走式玉米籽粒联合收获机（纵轴流） | 中联农业机械股份有限公司（原：中联重机股份有限公司） | 自走式玉米籽粒联合收获机 | 4YZL-5BZH | 收获行数:5行;工作幅宽:2.93m;滚筒数量:1个;脱粒滚筒型式:纵轴流:是 ;型式:自走式:是 | 结构型式（自走式）：脱粒型；工作行数：5行；工作幅宽（mm）：2930；脱粒滚筒型式：单纵轴流；脱粒滚筒数量：1个； | 2018TJ487 | 2022-12-31 | 129 | 购机补贴（非通用类） | 安徽省 | 评阅通过
1807 | 收获机械 | 玉米收获机械 | 自走式玉米籽粒联合收获机 | 5行及以上自走式玉米籽粒联合收获机（纵轴流） | 中联农业机械股份有限公司（原：中联重机股份有限公司） | 自走式玉米籽粒联合收获机 | 4YZL-5BZH1 | 收获行数:5行;工作幅宽:3.17m;滚筒数量:1个;脱粒滚筒型式:纵轴流:是 ;型式:自走式:是 | 结构型式（自走式）：脱粒型；工作行数：5行；工作幅宽（mm）：3170；脱粒滚筒型式：单纵轴流；脱粒滚筒数量：1个； | 2018TJ488 | 2022-12-31 | 129 | 购机补贴（非通用类） | 安徽省 | 评阅通过
1808 | 收获机械 | 玉米收获机械 | 自走式玉米籽粒联合收获机 | 5行及以上自走式玉米籽粒联合收获机（纵轴流） | 中联农业机械股份有限公司（原：中联重机股份有限公司） | 自走式玉米籽粒联合收获机 | 4YZL-5CZ2 | 收获行数:5行;工作幅宽:3.17m;滚筒数量:1个;脱粒滚筒型式:纵轴流:是 ;型式:自走式:是 | 结构型式（自走式）：脱粒型；工作行数：5行；工作幅宽（mm）：3170；脱粒滚筒型式：纵轴流；脱粒滚筒数量：1个； | 2017TJ464 | 2021-12-31 | 118 | 购机补贴（非通用类） | 安徽省 | 评阅通过
1809 | 收获机械 | 玉米收获机械 | 自走式玉米籽粒联合收获机 | 5行及以上自走式玉米籽粒联合收获机（双滚筒） | 吉林牧神机械有限责任公司 | 自走式玉米联合收获机 | 4YZBT-5 | 收获行数:5行;工作幅宽:3.4m;滚筒数量:2个;型式:自走式:是 | 结构型式（自走式）：摘穗剥皮型；外形尺寸：10250×3510×3850mm；工作行数：5行；行距：650mm；工作幅宽：3400mm；果穗升运器位置：右置；果穗升运器结构形式：刮板式；摘穗机构型式：板式；剥皮机型式：铸铁辊+橡胶辊；剥皮辊数量：10对；脱粒滚筒型式：切流纹杆滚筒；凹板筛型式：栅格式；秸秆处理机构型式：甩刀式；秸秆处理机构工作幅宽：3000mm；位置：后置。驱动方式：两驱；制动器型式：液压；驱动桥型式：齿轮式；轮胎规格：12.00-18（导向轮）/18.4-30（驱动轮）。 | 部20171532 | 2021-12-31 | 154 | 购机补贴（非通用类） | 吉林省 | 评阅通过
1810 | 收获机械 | 玉米收获机械 | 自走式玉米籽粒联合收获机 | 5行及以上自走式玉米籽粒联合收获机（双滚筒） | 科乐收农业机械（山东）有限责任公司 | 自走式玉米籽粒联合收获机 | 4YZL-5CZ | 收获行数:5行;工作幅宽:2.82m;滚筒数量:2个;型式:自走式:是 | 结构型式（自走式）：脱粒型；工作状态外形尺寸(长×宽×高)：7760×3250×3680mm；工作行数：5行；行距：550mm；工作幅宽：2820mm；作业速度：0~9km/h；作业小时生产率：0.52~2hm2/h；摘穗机构摘穗辊/板型式：摘穗板；输送槽型式：链耙式；割台型式：卧式玉米收获割台；输送槽型式：螺旋搅龙式；风扇型式：离心式；凹版筛型式：栅格式+冲孔式；集粮箱卸粮方式：多方位卸粮；集粮箱驱动方式：机械式；驾驶室型式：普通式；变速方式：液压无极变速；驱动桥型式：静液压驱动。 | TJ-2017T-21 | 2021-12-31 | 113 | 购机补贴（非通用类） | 山东省 | 评阅通过
1811 | 收获机械 | 玉米收获机械 | 自走式玉米籽粒联合收获机 | 5行及以上自走式玉米籽粒联合收获机（双滚筒） | 科乐收农业机械（山东）有限责任公司 | 自走式玉米籽粒联合收获机 | 4YZL-5H | 收获行数:5行;工作幅宽:2.82m;滚筒数量:2个;型式:自走式:是 | 结构型式（自走式）：脱粒；工作状态外形尺寸(长×宽×高)：7760×2960×3680mm；工作行数：5行；行距：550mm；工作幅宽：2820mm；摘穗机构摘穗辊/板型式：摘穗板；输送槽型式：链耙式；割台型式：卧式玉米收获割台；输送槽型式：螺旋搅龙式；凹版筛型式：栅格式+冲孔式；清选筛型式：鱼鳞筛；变速方式：液压无级变速；驱动桥型式：静液压驱动 | 部20181069 | 2022-12-31 | 118 | 购机补贴（非通用类） | 山东省 | 评阅通过
1812 | 收获机械 | 玉米收获机械 | 自走式玉米籽粒联合收获机 | 5行及以上自走式玉米籽粒联合收获机（双滚筒） | 科乐收农业机械（山东）有限责任公司 | 自走式玉米籽粒联合收获机 | 4YZL-5H1 | 收获行数:5行;工作幅宽:2.83m;滚筒数量:2个;型式:自走式:是 | 结构型式：轮式 、籽粒直收；整机外形尺寸(长×宽×高)：7760×3390×3690、7760×3190×3690（选配）、7760×2950×3690（选配）；工作行数（通道数）：5行；行距：650、600（选配）、550（选配）mm；工作幅宽：3287、3000（选配）、2830（选配）mm；作业速度：0～9km/h；作业小时生产率：0.52～2hm2/h；摘穗机构型式：摘穗板；摘穗辊/板数量：10个；割台型式：卧式；脱粒滚筒型式：主脱粒滚筒：切流纹杆；副脱粒滚筒：短齿分离板；风扇型式：离心式；凹板筛型式：圆钢凹板 + 冲孔式；清选筛型式：鱼鳞筛；卸粮方式：机械自动卸粮；变速机构型式：机械式+静液压无级变速；驱动型式（前、后）：液压驱动；驱动方式：两驱；制动器型式（前/后）：前：盘式 / 后：鼓式 | T202000231062 | 2025-12-30 | 129 | 购机补贴（非通用类） | 山东省 | 评阅通过
1813 | 收获机械 | 玉米收获机械 | 自走式玉米籽粒联合收获机 | 5行及以上自走式玉米籽粒联合收获机（双滚筒） | 科乐收农业机械（山东）有限责任公司 | 自走式玉米籽粒联合收获机 | 4YZL-6(Dominator370) | 收获行数:6行;工作幅宽:4.1m;滚筒数量:2个;型式:自走式:是 | 结构型式（自走式）：脱粒；工作状态外形尺寸(长×宽×高)：10300×4200×3880mm；工作行数：6行；行距：650mm；工作幅宽：4100mm；作业速度：0～8.0km/h；作业小时生产率：1.0～3.0hm2/h；摘穗机构摘穗辊/板型式：摘穗板；输送槽型式：链耙式；割台型式：卧式玉米收获割台；输送槽型式：螺旋搅龙式；凹版筛型式：栅格凹版；清选筛型式：鱼鳞筛；集粮箱卸粮方式：多方位卸粮；集粮箱驱动方式：机械驱动；驾驶室型式：封闭驾驶室；变速方式：液压无级变速；驱动桥型式：静液压驱动；制动器型式：盘式 | 部20181071 | 2022-12-31 | 151 | 购机补贴（非通用类） | 山东省 | 评阅通过
1814 | 收获机械 | 玉米收获机械 | 自走式玉米籽粒联合收获机 | 5行及以上自走式玉米籽粒联合收获机（双滚筒） | 科乐收农业机械（山东）有限责任公司 | 自走式玉米籽粒联合收获机 | 4YZL-8(Dominator370) | 收获行数:8行;工作幅宽:4.08m;滚筒数量:2个;型式:自走式:是 | 结构型式（自走式）：脱粒；工作状态外形尺寸(长×宽×高)：10250×4490×3880mm；工作行数：8行；行距：510mm；工作幅宽：4080mm；作业速度：0～8.0km/h；作业小时生产率：1.0～3.0hm2/h；摘穗机构摘穗辊/板型式：摘穗板；输送槽型式：链耙式；割台型式：卧式玉米收获割台；输送槽型式：螺旋搅龙式；凹版筛型式：栅格凹版；清选筛型式：鱼鳞筛；集粮箱卸粮方式：多方位卸粮；集粮箱驱动方式：机械驱动；驾驶室型式：封闭驾驶室；变速方式：液压无级变速；驱动桥型式：静液压驱动；制动器型式：盘式 | 部20181072 | 2022-12-31 | 151 | 购机补贴（非通用类） | 山东省 | 评阅通过
1815 | 收获机械 | 玉米收获机械 | 自走式玉米籽粒联合收获机 | 5行及以上自走式玉米籽粒联合收获机（双滚筒） | 科乐收农业机械（山东）有限责任公司 | 自走式玉米籽粒联合收获机 | 4YZL-8（Tucano570) | 收获行数:8行;工作幅宽:5.6m;滚筒数量:2个;型式:自走式:是 | 结构型式：自走式+脱粒；外形尺寸 (长×宽×高)：12227×6059×4020mm；工作行数（通道数）：8行；行距：700mm；工作幅宽：5600mm；理论作业速度：1-12km/h；作业小时生产率：4～6.5hm2/h；摘穗机构型式：摘穗板式；割台型式：卧式；割刀型式：立式；脱粒滚筒型式：纹杆；凹版筛型式：栅格式；清选筛型式：鱼鳞筛；卸粮方式：自动机械卸粮；秸秆粉碎还田机构型式：刀轮切碎器；秸秆粉碎还田机构位置：前置；驾驶室型式：封闭式；变速机构型式：液压驱动机械变档式 | T201900120348 | 2024-12-30 | 240 | 购机补贴（非通用类） | 山东省 | 评阅通过
1816 | 收获机械 | 玉米收获机械 | 自走式玉米籽粒联合收获机 | 5行及以上自走式玉米籽粒联合收获机（双滚筒） | 山东天凯中锐机械科技有限公司 | 自走式玉米籽粒联合收获机 | 4YZL-8 | 收获行数:8行;工作幅宽:5.1m;滚筒数量:2个;型式:自走式:是 | 型号规格 ：4YZL-8；结构型式(自走式) ：脱粒型；工作状态外形尺寸(长×宽×高) 10000×5440×4115 mm；工作行数 8 行；工作幅宽 5100 mm；最大卸果穗高度 4400mm；最小离地间隙 450 mm ；；单位面积燃油消耗量 ≤35kg/hm2；摘穗机构板型式： 板型式；摘穗机构板尺寸 440×5 mm ；输送槽型式： 链耙式；输送槽输送带宽度1245 mm ； 割台型式： 卧式 ；输送槽型式： 链耙式 ；脱粒滚筒数量 2个；脱粒滚筒型式：钉齿式纵轴流；脱粒滚筒外径×长度 φ550×2580 mm ；风扇型式： 贯流式；风扇直径 φ310mm；风扇数量 1个；凹版筛型式：栅格式；清选筛型式：网格式；集粮箱容积： 5500L ；集粮箱卸粮方式： 卸粮筒式；集粮箱驱动方式： 螺旋搅龙式；驾驶室型式： 普通驾驶室；变速方式： 机械变速（四挡）；驱动桥型式：液压式；驱动桥驱动方式： 两轮驱动（可选装四轮驱动）；转向机型式：液压式；制动器助力方式 ： 液压式；轴距3150mm ；轮距导向轮 2700mm ；轮距驱动轮2600 mm ；轮胎规格导向轮： 19.5L-24 ；轮胎规格驱动轮 ：28L-26 。 | 部20181255 | 2022-12-31 | 199 | 购机补贴（非通用类） | 山东省 | 评阅通过
1817 | 收获机械 | 玉米收获机械 | 自走式玉米籽粒联合收获机 | 5行及以上自走式玉米籽粒联合收获机（双滚筒） | 山东五征集团有限公司 | 玉米籽粒收获机 | 4YL-5 | 收获行数:5行;工作幅宽:2.93m;滚筒数量:2个;型式:自走式:是 | 工作状态外形尺寸(长×宽×高)：7500×3160×3340mm；最大卸果穗高度：3100mm；最小离地间隙：280mm；作业速度：1.6-5km/h；摘穗机构型式：板式；割台型式：水平卧式；脱粒滚筒型式：切流 板齿式、横轴流 三段式；集粮箱容积：2500L；卸粮方式：卸粮筒式；变速方式：机械+无极变速；驱动桥型式：（3+1）机械变速箱+无级变速轮；制动器型式：前轮盘式/后轮鼓式；轴距：2795mm | 部20181257 | 2022-12-31 | 129 | 购机补贴（非通用类） | 山东省 | 评阅通过
1818 | 收获机械 | 玉米收获机械 | 自走式玉米籽粒联合收获机 | 5行及以上自走式玉米籽粒联合收获机（双滚筒） | 潍柴雷沃重工股份有限公司(原:雷沃重工股份有限公司) | 自走式玉米收获机 | 4YL-5F | 收获行数:5行;工作幅宽:3.25m;滚筒数量:2个;型式:自走式:是 | 结构型式：自走式（籽粒收获型）；收获行数：5行；工作幅宽：3250mm | T201900370843 | 2024-12-30 | 117.6 | 购机补贴（非通用类） | 山东省 | 评阅通过
1819 | 收获机械 | 玉米收获机械 | 自走式玉米籽粒联合收获机 | 5行及以上自走式玉米籽粒联合收获机（双滚筒） | 约翰.迪尔(佳木斯)农业机械有限公司 | 玉米联合收获机 | 4YL-6(R230) | 收获行数:6行;工作幅宽:3.97m;滚筒数量:2个;型式:自走式:是 | 6行割台；幅宽3.97m；型式：自走式（籽粒收获型）滚筒长度：3.274m。 | T201900120330 | 2024-12-30 | 136 | 购机补贴（非通用类） | 黑龙江 | 评阅通过
1820 | 收获机械 | 玉米收获机械 | 自走式玉米籽粒联合收获机 | 5行及以上自走式玉米籽粒联合收获机（双滚筒） | 约翰.迪尔(佳木斯)农业机械有限公司 | 玉米联合收获机 | 4YL-6A(R230) | 收获行数:6行;工作幅宽:3.97m;滚筒数量:2个;型式:自走式:是 | 6行割台；幅宽3.97m；型式：自走式（籽粒收获型） | T202000231014 | 2025-12-30 | 136 | 购机补贴（非通用类） | 黑龙江 | 评阅通过
1821 | 收获机械 | 玉米收获机械 | 自走式玉米籽粒联合收获机 | 5行及以上自走式玉米籽粒联合收获机（双滚筒） | 约翰.迪尔(佳木斯)农业机械有限公司 | 玉米联合收获机 | 4YL-6B(R230) | 收获行数:6行;工作幅宽:3.97m;滚筒数量:2个;型式:自走式:是 | 6行割台；幅宽3.97m；型式：自走式（籽粒收获型） | T202000231014 | 2025-12-30 | 136 | 购机补贴（非通用类） | 黑龙江 | 评阅通过
1822 | 收获机械 | 玉米收获机械 | 自走式玉米籽粒联合收获机 | 5行及以上自走式玉米籽粒联合收获机（双滚筒） | 中联农业机械股份有限公司（原：中联重机股份有限公司） | 自走式玉米籽粒联合收获机 | 4YZL-5B | 收获行数:5行;工作幅宽:2.9m;滚筒数量:2个;型式:自走式:是 | 结构型式：自走式；工作行数：5行；工作幅宽（mm）：2900；脱粒滚筒数量：2个； | T202000120783 | 2025-12-30 | 110 | 购机补贴（非通用类） | 安徽省 | 评阅通过
1823 | 收获机械 | 玉米收获机械 | 自走式玉米籽粒联合收获机 | 5行及以上自走式玉米籽粒联合收获机（双滚筒） | 中联农业机械股份有限公司（原：中联重机股份有限公司） | 自走式玉米籽粒联合收获机 | 4YZL-5B2 | 收获行数:5行;工作幅宽:2.93m;滚筒数量:2个;型式:自走式:是 | 结构型式（自走式）：脱粒型；工作行数：5行；工作幅宽（mm）：2930；脱粒滚筒数量：2个； | 2019TJ348 | 2023-12-31 | 129 | 购机补贴（非通用类） | 安徽省 | 评阅通过
1824 | 收获机械 | 玉米收获机械 | 自走式玉米籽粒联合收获机 | 5行及以上自走式玉米籽粒联合收获机（双滚筒） | 中联农业机械股份有限公司（原：中联重机股份有限公司） | 自走式玉米籽粒联合收获机 | 4YZL-5B3 | 收获行数:5行;工作幅宽:3.17m;滚筒数量:2个;型式:自走式:是 | 结构型式（自走式）：轮式、摘穗、籽粒直收；工作行数：5行；工作幅宽（mm）：3170；脱粒滚筒数量：2个； | T202100410174 | 2026-04-01 | 129 | 购机补贴（非通用类） | 安徽省 | 评阅通过
1825 | 收获机械 | 玉米收获机械 | 穗茎兼收玉米收获机 | 2行穗茎兼收玉米收获机 | 山东国丰机械有限公司 | 自走式穗茎兼收玉米收获机 | 4YZQP-2 | 收获行数:2行;工作幅宽:1.33m;型式:自走式:是 | 型号名称:4YZQP-2型自走式穗茎兼收玉米收获机;结构型式:轮式,摘穗,剥皮,秸秆还田,秸秆回收;整机外形尺寸(长×宽×高)：6000×2300×3350mm；工作行数（通道数）：2行；行距：670mm；工作幅宽：1330mm；最小离地间隙：260mm；作业速度：1.7-5.0km/h；作业小时生产率：0.15-0.3hm2/h；单位面积燃油消耗量：≤40kg/hm2；果穗升运器布置位置：中置；果穗升运器结构型式：刮板式；摘穗机构型式：摘穗辊；摘穗辊/板数量：4个；剥皮机构型式：胶辊；剥皮辊数量：12个；割台型式：卧式；割刀型式：往复式；卸粮方式：侧翻卸粮；秸秆粉碎还田机构型式：甩刀；秸秆粉碎还田机构位置：中置；秸秆粉碎还田机构工作幅宽：1280mm；秸秆切碎回收机构型式：往复式切刀/直刃滚刀；秸秆切碎回收机构位置：前置；秸秆切碎回收机构工作幅宽：1120mm；驾驶室型式：普通式；变速机构型式：手动换挡+液压无级变速；驱动型式（前/后）：前：机械式/后：无；驱动方式：两驱；制动器型式（前/后）：前：鼓式/后：鼓式；轴距：2735mm；导向轮轮距：1300mm；驱动轮轮距：1320mm；导向轮轮胎规格：10~15；驱动轮轮胎规格：11.2-24； | 鄂2020181 | 2025-11-01 | 103 | 购机补贴(通用类) | 山东省 | 评阅通过
1826 | 收获机械 | 玉米收获机械 | 穗茎兼收玉米收获机 | 3行穗茎兼收玉米收获机 | 德州春明农业机械有限公司 | 穗茎兼收玉米收获机 | 4YZQP-3B | 收获行数:3行;工作幅宽:1.75m;型式:自走式:是 | 工作状态外形尺寸（长×宽×高）:6850×2390×4390mm；结构质量:6875kg；工作行数:3行；工作幅宽:1750mm；结构形式:自走式（摘穗+剥皮+粉碎还田+切段回收型）；输送槽型式:链条刮板式；摘穗辊型式:螺旋摘穗辊式；剥皮辊型式:全橡胶辊；变速方式:机械式(3+1)+无级变速；驱动桥型式：中央单级+轮边减速式；驱动桥驱动方式：4×2；转向机型式：摆线转阀式；制动器型式：钳盘式；秸秆处理机构型式:甩刀式；秸秆处理机构型号名称:4JH-180型秸秆粉碎还田机。 | 部20181249 | 2022-12-31 | 118 | 购机补贴(通用类) | 山东省 | 评阅通过
1827 | 收获机械 | 玉米收获机械 | 穗茎兼收玉米收获机 | 3行穗茎兼收玉米收获机 | 德州春明农业机械有限公司 | 穗茎兼收玉米收获机 | 4YZQP-3C | 收获行数:3行;工作幅宽:1.95m;型式:自走式:是 | 结构型式：轮式、摘穗、剥皮、秸秆还田、秸秆回收；整机外形尺寸（长×宽×高）：7500×2500×3300mm；结构质量：7450kg；工作行数：3行；行距：620mm；工作幅宽：1950mm；果穗升运器结构型式：链条刮板式；摘穗机构型式：卧式摘穗板式；剥皮机构型式：全橡胶辊；割台型式：卧式；卸粮方式：液压侧翻式；秸秆粉碎还田机构型式：甩刀式；变速机构型式：机械式（3＋1）＋无级变速；驱动桥型式：机械式4×4驱动；制动器型式：钳盘式；导向轮轮胎规格：10.0/75-15.3；驱动轮轮胎规格：13.6-24。 | 黑垦鉴2019221 | 2024-12-31 | 128.7 | 购机补贴(通用类) | 山东省 | 评阅通过
1828 | 收获机械 | 玉米收获机械 | 穗茎兼收玉米收获机 | 3行穗茎兼收玉米收获机 | 河北昊瑞机械制造有限公司 | 茎穗兼收型玉米收获机 | 4YZBQ-3A | 收获行数:3行;工作幅宽:1.87m;型式:自走式:是 | 结构型式：轮式、摘穗、剥皮、秸秆还田、秸秆回收；整机外形尺寸(长x宽x高)mm：6720 x2500 x3600；配套动力：129kW （选配动力：140kW ）； 工作行数（通道数）：3行 ；行距：0.576m、0.61m； 工作幅宽：1.87m；秸秆粉碎还田机构工作幅宽：1.816m；秸秆切碎回收机构工作幅宽：1.64m；轴距：2.89m；导向轮轮距：1.305m；驱动轮轮距：1.5m。 | T202013130250 | 2025-12-29 | 129 | 购机补贴(通用类) | 河北省 | 评阅通过
1829 | 收获机械 | 玉米收获机械 | 穗茎兼收玉米收获机 | 3行穗茎兼收玉米收获机 | 河北冀新农机有限公司 | 穗茎兼收玉米收获机 | 4YZBQ-3M | 收获行数:3行;工作幅宽:2m;型式:自走式:是 | 整机外形尺寸(长×宽×高)：6500mm×2300mm×3550mm，工作行数：3行，工作幅宽：2000mm，摘穗机构型式：摘穗板拉茎辊组合式，割刀型式：往复式+滚刀式，卸粮方式：液压侧翻。 | T202013130450 | 2025-12-29 | 154 | 购机补贴(通用类) | 河北省 | 评阅通过
1830 | 收获机械 | 玉米收获机械 | 穗茎兼收玉米收获机 | 3行穗茎兼收玉米收获机 | 河北君峰收获机械有限公司 | 自走式茎穂兼收玉米收获机 | 4YZQ-3 | 收获行数:3行;工作幅宽:1.98m;型式:自走式:是 | 型号名称：4YZQ-3自走式茎穗兼收玉米收获机；结构型式：轮式、摘穗、剥皮、秸秆还田、秸秆回收；配套发动机型号规格：WP4G154E330;配套发动机额定功率：113kW；配套发动机额定转速：2300r/min；整机外形尺寸（长*宽*高）6440*2160*4060mm；工作行数：3行；行距：（宽：570mm/窄：550mm）；工作幅宽：1980mm；最小离地间隙：270mm；最大通过高度：3040mm；果穗升运器布置位置：中置；果穗升运器结构：刮板式;摘穗机构型式：摘穗辊式；摘穗辊数量：6个；剥皮机构型式：胶辊；剥皮辊数量：16个；割台型式：卧式；割刀型式：辊刀式；风扇数量：1个；风扇型式：离心式；风扇直径：φ220mm；卸粮方式：液压侧翻；秸秆粉碎还田机构型式：甩刀式；秸秆粉碎还田机构位置：中置;秸秆粉碎还田机构工作幅宽：1680mm;秸秆切碎回收机构型式：滚筒式；秸秆切碎回收机构位置:前置；秸秆切碎回收机构工作幅宽：1510mm；驾驶室型式：普通式；变速机构型式：机械式；驱动桥型式（前、后）：前 液压、两驱；制动器型式（前、后）：前 盘式；轴距：2700mm；导向轮轮距：1280mm;驱动轮轮距1520mm；导向轮轮胎规格：10-15；驱动轮轮胎规格：13.6-24 | T201913130029 | 2024-08-29 | 113 | 购机补贴(通用类) | 河北省 | 评阅通过
1831 | 收获机械 | 玉米收获机械 | 穗茎兼收玉米收获机 | 3行穗茎兼收玉米收获机 | 青岛隆硕农牧机械制造有限公司 | 穗茎兼收玉米收获机 | 4YZB-3B | 收获行数:3行;工作幅宽:2.16m;型式:自走式:是 | 尺寸为7420*3230*4100mm，行距650mm，工作行数3行，结构形式为轮式，摘穗，剥皮，秸秆回收 | T201937370125 | 2024-10-24 | 129 | 购机补贴(通用类) | 山东省 | 评阅通过
1832 | 收获机械 | 玉米收获机械 | 穗茎兼收玉米收获机 | 3行穗茎兼收玉米收获机 | 青岛隆硕农牧机械制造有限公司 | 穗茎兼收玉米收获机 | 4YZB-3C | 收获行数:3行;工作幅宽:2.16m;型式:自走式:是 | 尺寸为7420*3230*4100mm，工作行数3，行距650mm，结构形式为轮式，摘穗，剥皮，秸秆还田，秸秆回收 | T202037370383 | 2025-12-29 | 154 | 购机补贴(通用类) | 山东省 | 评阅通过
1833 | 收获机械 | 玉米收获机械 | 穗茎兼收玉米收获机 | 3行穗茎兼收玉米收获机 | 山东国丰机械有限公司 | 自走式穗茎兼收玉米收获机 | 4YZQP-3A | 收获行数:3行;工作幅宽:2.04m;型式:自走式:是 | 结构型式：轮式、摘穗、剥皮 、秸秆还田、秸秆回收；整机外形尺寸(长×宽×高)：7230×2490×3400mm；工作行数（通道数）：3行；行距：570mm；工作幅宽：2040mm；最大通过高度：3400mm；最小离地间隙：280mm；作业速度：1.7-5.0km/h；作业小时生产率：0.2-0.53hm2/h； 单位面积燃油消耗量：≤60kg/hm2；果穗升运器布置位置：中置；果穗升运器结构型式：刮板式； 摘穗机构型式：摘穗辊式；摘穗辊/板数量：8个；剥皮机构型式：胶辊；剥皮辊数量：16个；割台型式：卧式；割刀形式：往复式；风扇数量：1个；风扇型式：离心式；风扇直径：600mm；卸粮方式：液压翻转；秸秆粉碎还田机构型式：甩刀；秸秆粉碎还田机构位置：中置；秸秆粉碎还田机构工作幅宽：1840mm；秸秆切碎回收机构型式：往复式切刀/直忍滚刀型切刀；秸秆切碎回收机构位置：前置； 秸秆切碎回收机构工作幅宽：1570mm；驾驶室型式：普通式；变速机构型式：（3+1）组成式；驱动桥型式（前/后）：中央传动+轮边减速；制动器型式（前/后）：碟式/鼓式；轴距：2945mm；导向轮轮距：1600mm；驱动轮轮距：1660mm；导向轮轮胎规格：10-15；驱动轮轮胎规格：15-24； | 鄂2019393 | 2024-09-27 | 129 | 购机补贴(通用类) | 山东省 | 评阅通过
1834 | 收获机械 | 玉米收获机械 | 穗茎兼收玉米收获机 | 3行穗茎兼收玉米收获机 | 山东国丰机械有限公司 | 自走式穗茎兼收玉米收获机 | 4YZQP-3B | 收获行数:3行;工作幅宽:1.88m;型式:自走式:是 | 型号名称：4YZQP-3B型自走式穗茎兼收玉米收获机；结构型式：轮式,摘穗,剥皮,秸秆还田,秸秆回收；整机外形尺寸(长×宽×高)：7030×2550×3680 mm；工作行数（通道数）：3行；行距：570、600mm；工作幅宽：1880mm；最小离地间隙：330mm；作业速度：1.7-5.0 km/h；作业小时生产率：0.2-0.5 hm2/h；单位面积燃油消耗量：≤60 kg/hm2； 果穗升运器布置位置：中置；果穗升运器结构型式：刮板式；摘穗机构型式：摘穗辊；摘穗辊/板数量：6个；剥皮机构型式：胶辊；剥皮辊数量：16个；割台型式：卧式；割刀型式：往复式；卸粮方式：侧翻卸粮；秸秆粉碎还田机构型式：甩刀；秸秆粉碎还田机构位置：中置；秸秆粉碎还田机构工作幅宽：1700mm；秸秆切碎回收机构型式：往复式切刀/直刃滚刀； 秸秆切碎回收机构位置：前置；秸秆切碎回收机构工作幅宽：1620mm；驾驶室型式：普通式；变速机构型式：液压无级变速；驱动型式（前/后）：前：液压式 /后：无；驱动方式：两驱；制动器型式（前/后）：前：碟式/后：鼓式；轴距：2900mm；导向轮轮距：1295mm； 驱动轮轮距：1600mm；导向轮轮胎规格：10~15；驱动轮轮胎规格：15.5/80-24； | 鄂2020182 | 2025-11-01 | 140 | 购机补贴(通用类) | 山东省 | 评阅通过
1835 | 收获机械 | 玉米收获机械 | 穗茎兼收玉米收获机 | 3行穗茎兼收玉米收获机 | 山东金大丰机械有限公司 | 自走式穗茎兼收玉米收获机 | 4YZPSJ-3A | 收获行数:3行;工作幅宽:1.9m;型式:自走式:是 | 详细配置参数：结构型式：轮式 摘穗 剥皮 秸秆还田 秸秆回收；整机外形尺寸(长×宽×高)mm：7900×2350×4100； 工作行数（通道数）行：3；行距（mm）：560；工作幅宽（mm）：1900；果穗升运器布置位置：右置； 果穗升运器结构型式：链条刮板式；摘穗机构型式：立式摘穗辊式；摘穗辊/板数量：6个；剥皮机构型式：橡胶辊； 剥皮辊数量：16个；割台型式：立式；割刀型式：往复式割刀；卸粮方式：液压侧翻式卸粮； 秸秆粉碎还田机构型式：甩刀式；秸秆粉碎还田机构位置：中置；秸秆粉碎还田机构工作幅宽（mm）：1800； 秸秆切碎回收机构型式：滚筒式切碎器+风机+抛送筒；秸秆切碎回收机构位置：割台后方； 秸秆切碎回收机构工作幅宽（mm）：280；变速机构型式：机械变速箱+无级变速轮；驱动型式（前/后）：机械驱动 驱动方式：两驱；制动器型式（前/后）：制动盘式/制动鼓式；轴距（mm）：2650；导向轮轮距（mm）：1440； 驱动轮轮距（mm）：1620；导向轮轮胎规格：10-15；驱动轮轮胎规格：15.5/80-24； | T202037370200 | 2025-09-06 | 140 | 购机补贴(通用类) | 山东省 | 评阅通过
1836 | 收获机械 | 玉米收获机械 | 穗茎兼收玉米收获机 | 3行穗茎兼收玉米收获机 | 勇猛机械股份有限公司 | 自走式穗茎兼收玉米收获机 | 4YZ-3AS | 收获行数:3行;工作幅宽:1.78m;型式:自走式:是 | 3行割台；工作幅宽：1.78m；型式：自走式 | T202012120085 | 2025-12-24 | 140 | 购机补贴(通用类) | 天津市 | 评阅通过
1837 | 收获机械 | 玉米收获机械 | 穗茎兼收玉米收获机 | 4行穗茎兼收玉米收获机 | 德州春明农业机械有限公司 | 穗茎兼收玉米收获机 | 4YZQP-4 | 收获行数:4行;工作幅宽:2.32m;型式:自走式:是 | 工作状态外形尺寸（长×宽×高）:7500×2700×4850mm；结构质量:8590kg；工作行数:4行；工作幅宽:2320mm；结构形式:自走式（摘穗+剥皮+粉碎还田+切段回收型）；输送槽型式:链条刮板式；摘穗辊型式:螺旋摘穗辊式；剥皮辊型式:全橡胶辊；变速方式:机械式(3+1)+无级变速；驱动桥型式：中央单级+轮边减速式；驱动桥驱动方式：4×2；转向机型式：摆线转阀式；制动器型式：钳盘式；秸秆处理机构型式:甩刀式；秸秆处理机构型号名称:4JH-220型秸秆粉碎还田机。 | 部20181251 | 2022-12-31 | 154 | 购机补贴(通用类) | 山东省 | 评阅通过
1838 | 收获机械 | 玉米收获机械 | 穗茎兼收玉米收获机 | 4行穗茎兼收玉米收获机 | 哈克（邯郸）农业机械装备制造有限公司 | 自走式穗茎兼收玉米联合收获机 | 4YZBQ-4 | 收获行数:4行;工作幅宽:2.3m;型式:自走式:是 | 型号规格：4YZBQ-4；工作行数（行）：4；工作幅宽（mm）：2300；结构型式（自走式）：摘穗、剥皮、切段回收；配套发动机型号规格：WP6G200E330；配套发动机额定功率（kW）：147；配套发动机额定转速（r/min）：2200；工作状态外形尺寸（长×宽×高）（mm）：6900×2800×3630（收拢）/ 6900×2800×4920（展开）；行距（mm）：590-490-590；最大卸果穗高度（mm）：2650；果穗升运器布置位置：中置；果穗升运器结构型式：刮板式；果穗升运器最大通过高度（mm）：3350；最小离地间隙（mm）：350；作业速度（km/h）：2.5～9；作业小时生产率（hm2/h）：0.3-0.8；单位面积燃油消耗量（kg/ hm2）：≤45；摘穗机构摘穗辊/板型式：摘穗辊；摘穗机构摘穗辊/板尺寸（mm）：直径：90/长度：755；剥皮辊型式：橡胶鱼鳞式+螺旋式；剥皮辊尺寸（mm）：直径：75/长度：835；剥皮辊数量（个）：20；割台型式：卧式玉米收获割台；割刀型式：往复式；风扇型式：离心式；风扇直径（mm）：580；风扇数量（个）：1；集粮箱容积（L）：2600；集粮箱卸粮方式：侧翻式；集粮箱驱动方式：液压；秸秆处理机构型号名称：1JH-227型秸秆粉碎还田机；秸秆处理机构型式：甩刀式；秸秆处理机构工作幅宽（mm）：2200；秸秆处理机构位置：中置；驾驶室型式：普通；变速方式：机械式（3+1）；驱动桥型式：机械驱动；驱动桥驱动方式：4×2；转向机型式：全液压转向；转向机助力方式：液压；制动器型式：盘式；制动器助力方式：液压；轴距（mm）：3000；导向轮轮距/驱动轮轮距（mm）：1570/1900；导向轮轮胎规格/驱动轮轮胎规格：10.0/75-15.3/ 15.5/80-24； | TJ-2018T-66 | 2022-12-31 | 147 | 购机补贴(通用类) | 河北省 | 评阅通过
1839 | 收获机械 | 玉米收获机械 | 穗茎兼收玉米收获机 | 4行穗茎兼收玉米收获机 | 河北昊瑞机械制造有限公司 | 茎穗兼收型玉米收获机 | 4YZBQ-4A | 收获行数:4行;工作幅宽:2.33m;型式:自走式:是 | 结构型式：轮式、摘穗、剥皮、秸秆还田、秸秆回收；整机外形尺寸(长x宽x高)mm：6850x2800 x3700 配套动力：161.7kW（选配动力：161.5kW、176kW） 工作行数（通道数）：4行； 行距： 0.58m、0.5m、0.58m；工作幅宽：2.33m；秸秆粉碎还田机构工作幅宽：2.27m；秸秆切碎回收机构工作幅宽：2.1m；轴距：2.93m；导向轮轮距：1.65m；驱动轮轮距：1.9m。 | T202013130251 | 2025-12-29 | 161.7 | 购机补贴(通用类) | 河北省 | 评阅通过
1840 | 收获机械 | 玉米收获机械 | 穗茎兼收玉米收获机 | 4行穗茎兼收玉米收获机 | 河北昊瑞机械制造有限公司 | 茎穗兼收型玉米收获机 | 4YZBQ-4B | 收获行数:4行;工作幅宽:2.33m;型式:自走式:是 | 结构型式：轮式、摘穗、剥皮、秸秆还田、秸秆回收；整机外形尺寸(长x宽x高)mm：6900x2800 x3810； 配套动力：161.7kW（选配动力：161.5kW、176kW）；工作行数（通道数）：4行； 行距： 0.58m、0.5m、0.58m；工作幅宽：2.33m；秸秆粉碎还田机构工作幅宽：2.27m；秸秆切碎回收机构工作幅宽：2.1m；轴距：2.93m；导向轮轮距：1.65m；驱动轮轮距：1.9m。 | T202013130252 | 2025-12-29 | 161.7 | 购机补贴(通用类) | 河北省 | 评阅通过
1841 | 收获机械 | 玉米收获机械 | 穗茎兼收玉米收获机 | 4行穗茎兼收玉米收获机 | 河北冀新农机有限公司 | 自走式玉米收获机 | 4YZBQ-4R | 收获行数:4行;工作幅宽:2.46m;型式:自走式:是 | 整机外形尺寸（长×宽×高）：6760mm×2500mm×4210mm，工作行数：4行，工作幅宽：2460mm，割台型式：卧式，卸粮方式：液压侧翻。 | 冀2017T—195 | 2021-12-31 | 154 | 购机补贴(通用类) | 河北省 | 评阅通过
1842 | 收获机械 | 玉米收获机械 | 穗茎兼收玉米收获机 | 4行穗茎兼收玉米收获机 | 河北君峰收获机械有限公司 | 自走式茎穂兼收玉米收获机 | 4YZQ-4 | 收获行数:4行;工作幅宽:2.5m;型式:自走式:是 | 型号名称：4YZQ-4自走式茎穗兼收玉米收获机；结构型式：轮式、摘穗、剥皮、秸秆回收；配套发动机型号规格：WP6G210E330;配套发动机额定功率：154kW；配套发动机额定转速：2200r/min；整机外形尺寸（长*宽*高）6840*2700*3600mm；工作行数：4行；行距：630mm；工作幅宽：2500mm；最小离地间隙：400mm；最大通过高度：3600mm；果穗升运器布置位置：右置；果穗升运器结构：刮板式;摘穗机构型式：摘穗辊式；摘穗辊数量：8个；剥皮机构型式：胶辊+铁辊；剥皮辊数量：16个；割台型式：卧式；割刀型式：往复式；风扇数量：1个；风扇型式：离心式；风扇直径：φ600mm；卸粮方式：液压侧翻；秸秆切碎回收机构型式：滚筒式；秸秆切碎回收机构位置:前置；秸秆切碎回收机构工作幅宽：2370mm；驾驶室型式：普通式；变速机构型式：机械式；驱动桥型式（前、后）：前 液压、两驱；制动器型式（前、后）：前 盘式；轴距：3100mm；导向轮轮距：1860mm;驱动轮轮距1900mm；导向轮轮胎规格：10.0/75-15.3；驱动轮轮胎规格：15-24 | T201913130028 | 2024-08-29 | 154 | 购机补贴(通用类) | 河北省 | 评阅通过
1843 | 收获机械 | 玉米收获机械 | 穗茎兼收玉米收获机 | 4行穗茎兼收玉米收获机 | 河北君峰收获机械有限公司 | 自走式穗茎兼收玉米收获机 | 4YZQ-4B | 收获行数:4行;工作幅宽:2.65m;型式:自走式:是 | 型号名称：4YZQ-4B自走式穗茎兼收玉米收获机；结构型式：轮式、摘穗、剥皮、秸秆回收；配套发动机型号规格：WP6G240E330;配套发动机额定功率：176kW；配套发动机额定转速：2300r/min；整机外形尺寸（长*宽*高）7040*2750*4430mm；工作行数：4行；行距：580mm；工作幅宽：2650mm；最小离地间隙：360mm；果穗升运器布置位置：右置；果穗升运器结构型式：链条刮板式;摘穗机构型式：摘穗辊式；摘穗辊数量：8个；剥皮机构型式：胶辊+铁辊；剥皮辊数量：16个；割台型式：剪切式；风扇数量：1个；风扇型式：离心式；风扇直径：φ600mm；卸粮方式：液压翻转；秸秆切碎回收机构型式：铡切式；秸秆切碎回收机构位置:前置；秸秆切碎回收机构工作幅宽：580mm；驾驶室型式：普通式；变速机构型式：液压；驱动型式（前、后）：液压式；驱动方式：液压；制动器型式（前、后）：盘式；轴距：3120mm；导向轮轮距：1840mm;驱动轮轮距1860mm；导向轮轮胎规格：10.0/75-15.3；驱动轮轮胎规格：15-24 | 鄂2020448 | 2025-12-23 | 176 | 购机补贴(通用类) | 河北省 | 评阅通过
1844 | 收获机械 | 玉米收获机械 | 穗茎兼收玉米收获机 | 4行穗茎兼收玉米收获机 | 河北昭达机械有限公司 | 自走式茎穗兼收玉米收获机 | 4YZP-4A | 收获行数:4行;工作幅宽:2.52m;型式:自走式:是 | 4行割台；幅宽:252cm；形式:自走式(摘穗剥皮型) 外形尺寸（mm)：7360×2860×4060；导向轮轮距（mm)：1750；驱动轮轮距（mm)：1900；轴距（mm)： 3150；导向轮轮胎规格：10.0/75-15.3；驱动轮轮胎规格：15-24；最小离地间隙（mm)：325；秸秆机构切碎机构型式：滚筒式； | 冀2017T—165 | 2021-12-31 | 154 | 购机补贴(通用类) | 河北省 | 评阅通过
1845 | 收获机械 | 玉米收获机械 | 穗茎兼收玉米收获机 | 4行穗茎兼收玉米收获机 | 河北昭达机械有限公司 | 自走式穂茎兼收玉米收获机 | 4YZP-4B | 收获行数:4行;工作幅宽:2.52m;型式:自走式:是 | 4行割台；幅宽:252cm；形式:自走式(摘穗剥皮型) 外形尺寸（mm)：7360×2860×4060；导向轮轮距（mm)：1750；驱动轮轮距（mm)：1900；轴距（mm)： 3150；导向轮轮胎规格：10.0/75-15.3；驱动轮轮胎规格：15-24；最小离地间隙（mm)：325；秸秆机构切碎机构型式：滚筒式； | T201913130105 | 2024-12-08 | 199 | 购机补贴(通用类) | 河北省 | 评阅通过
1846 | 收获机械 | 玉米收获机械 | 穗茎兼收玉米收获机 | 4行穗茎兼收玉米收获机 | 河南嘉骏机械制造有限公司 | 自走式穗茎兼收玉米收获机 | 4YZQ-4 | 收获行数:4行;工作幅宽:2.5m;型式:自走式:是 | 结构型式：轮式、摘穗、剥皮、秸秆回收；配套发动机结构型式：直列、直喷、水冷、四冲程、增压中冷；整机外形尺寸(长×宽×高) mm ：7730×2740×3770；工作行数（通道数）行：4；行距 mm：625；工作幅宽mm：2500；最大通过高度mm：2100；最小离地间隙 mm：290；摘穗机构型式 ：摘穗辊螺旋式；摘穗辊/板数量个：8；剥皮机构型式：平辊全胶辊式；剥皮辊数量个：16；割台型式：卧式；割刀型式：往复式；卸粮方式：侧翻；秸秆切碎回收机构型式：横卧滚刀式；秸秆切碎回收机构位置：前置；秸秆切碎回收机构工作幅宽 mm：590；驾驶室型式：普通式；变速机构型式：机械式 | 鄂2019345 | 2024-09-27 | 154 | 购机补贴(通用类) | 河南省 | 评阅通过
1847 | 收获机械 | 玉米收获机械 | 穗茎兼收玉米收获机 | 4行穗茎兼收玉米收获机 | 河南金九源农业机械有限公司 | 自走式穗茎兼收玉米收获机 | 4YZB-4 | 收获行数:4行;工作幅宽:2.61m;型式:自走式:是 | 结构型号：轮式、摘穗、剥皮、秸秆回收； 整机外形尺寸（长×宽×高）mm：7450×2880×3600； 工作行数（通道数）：4行； 行距mm：600； 工作幅宽mm：2610； 最大通过高度mm：3600； 最小离地间隙mm：315； | GZNJ/TJ 2019-234 | 2023-12-31 | 160 | 购机补贴(通用类) | 河南省 | 评阅通过
1848 | 收获机械 | 玉米收获机械 | 穗茎兼收玉米收获机 | 4行穗茎兼收玉米收获机 | 河南金九源农业机械有限公司 | 自走式穗茎兼收玉米收获机 | 4YZB-4A | 收获行数:4行;工作幅宽:2.61m;型式:自走式:是 | 结构型式：轮式+摘穗+剥皮+秸秆还田+秸秆回收； 整机外形尺寸（长×宽×高）mm：7550×2880×3600； 工作行数（通道数）：4行； 行距mm：600； 工作幅宽mm：2610； 最小离地间隙mm：200； | T202142420139 | 2026-04-29 | 160 | 购机补贴(通用类) | 河南省 | 评阅通过
1849 | 收获机械 | 玉米收获机械 | 穗茎兼收玉米收获机 | 4行穗茎兼收玉米收获机 | 河南金九源农业机械有限公司 | 自走式穗茎兼收玉米收获机 | 4YZB-4B | 收获行数:4行;工作幅宽:2.61m;型式:自走式:是 | 结构型式：轮式+摘穗+剥皮+秸秆还田+秸秆回收； 整机外形尺寸（长×宽×高）mm：7550×2880×3600； 工作行数（通道数）：4行； 行距mm：600； 工作幅宽mm：2610； 最小离地间隙mm：200； | T202142420140 | 2026-04-29 | 191.5 | 购机补贴(通用类) | 河南省 | 评阅通过
1850 | 收获机械 | 玉米收获机械 | 穗茎兼收玉米收获机 | 4行穗茎兼收玉米收获机 | 河南四季为农农业机械有限公司 | 自走式穗茎兼收玉米收获机 | 4YZQ-4D | 收获行数:4行;工作幅宽:2.5m;型式:自走式:是 | 工作行数：4行 ；工作幅宽：2500mm ；结构型式：轮式、摘穗、剥皮、秸秆回收、秸秆还田； 外形尺寸（长*宽*高）8000×2750×3800mm ； 配套动力：202.5kW；轴距：3220mm； 行距：625mm | T202142420074 | 2026-02-07 | 202.5 | 购机补贴(通用类) | 河南省 | 评阅通过
1851 | 收获机械 | 玉米收获机械 | 穗茎兼收玉米收获机 | 4行穗茎兼收玉米收获机 | 河南沃德机械制造有限公司 | 自走式穗茎兼收玉米收获机 | 4YZQ-4 | 收获行数:4行;工作幅宽:2.6m;型式:自走式:是 | 结构型式：自走式（摘穗、剥皮、秸秆回收），发动机功率（kW）: 154，发动机额定转速（r/min）：2200，工作状态外形尺寸（长×宽×高）mm：7520×2800×3680，作业幅宽（mm）：2600，摘穗机构型式：摘穗辊螺旋式，摘穗辊数量（个）：8，剥皮机构型式：平辊全胶辊式，剥皮辊数量（个）：16，秸秆粉碎还田机构型式：自卸式，秸秆切碎回收机构型式：多刀片滚筒式，秸秆切碎回收机构位置：前置，秸秆切碎回收机构工作幅宽（mm）:600； | 鄂2019351 | 2024-09-27 | 154 | 购机补贴(通用类) | 河南省 | 评阅通过
1852 | 收获机械 | 玉米收获机械 | 穗茎兼收玉米收获机 | 4行穗茎兼收玉米收获机 | 河南宇田农业机械有限公司 | 自走式穗茎兼收玉米收获机 | 4YZB-4 | 收获行数:4行;工作幅宽:2.6m;型式:自走式:是 | 结构型式 ：轮式、摘辊、剥皮、秸秆回收 ； 整机外形尺寸(长×宽×高) mm ：7850×2750×3650 ； 工作行数（通道数） ： 4 行； 行距 mm ：630 ； 工作幅宽 mm ：2600 ； 最大通过高度 mm ：3650 ； 最小离地间隙 mm ：290 ； | GZNJ/TJ 2019-214 | 2023-12-31 | 154 | 购机补贴(通用类) | 河南省 | 评阅通过
1853 | 收获机械 | 玉米收获机械 | 穗茎兼收玉米收获机 | 4行穗茎兼收玉米收获机 | 吉林牧神机械有限责任公司 | 自走式穗茎兼收玉米收获机 | 4YZB-4A | 收获行数:4行;工作幅宽:2.75m;型式:自走式:是 | 结构形式：摘穗剥皮型；外形尺寸：9750×4080×3600mm，结构质量：9800kg，工作行数：4行，适用行距范围：550~680mm，工作幅宽：2750mm，果穗升运器布置位置：右置；果穗升运器结构形式：刮板式；摘穗机构型式：圆柱四棱刀对刀式/圆柱六棱式；剥皮机型式：铸铁辊+橡胶辊；剥皮机数量（对）：10；秸秆处理机构型式：甩刀式；工作幅宽：2400mm；位置：后置；驱动方式：机械式；制动器型式：液压；驱动桥型式：机械齿轮式；轮胎规格：12.00-18（导向轮）/18.4-30（驱动轮）。 | 部20170138 | 2021-12-31 | 129 | 购机补贴(通用类) | 吉林省 | 评阅通过
1854 | 收获机械 | 玉米收获机械 | 穗茎兼收玉米收获机 | 4行穗茎兼收玉米收获机 | 吉林牧神机械有限责任公司 | 自走式穗茎兼收玉米收获机 | 4YZB-4B | 收获行数:4行;工作幅宽:2.70m;型式:自走式:是 | 结构型式（自走式）：摘穗剥皮型；外形尺寸：9220×3620×5500mm；工作行数：4行；适用行距范围：550～650mm；工作幅宽：2700mm；果穗升运器位置：中置；果穗升运器结构形式：刮板式；摘穗机构型式：圆柱四棱刀对刀式+摘穗板式；剥皮机型式：铸铁直辊+橡胶直辊；剥皮辊数量：8对；割刀型式：平割甩刀；秸秆处理机构型式：甩刀式/（平割甩刀+搅龙+切碎抛送）；工作幅宽：2400/2700mm；位置：后置/前置。驱动方式：机械驱动；制动器型式：液压；驱动桥型式：两驱/四驱；轮胎规格：12.0-18（导向轮）/18.4-30（驱动轮）。 | 部20171092 | 2021-12-31 | 199 | 购机补贴(通用类) | 吉林省 | 评阅通过
1855 | 收获机械 | 玉米收获机械 | 穗茎兼收玉米收获机 | 4行穗茎兼收玉米收获机 | 吉林牧神机械有限责任公司 | 自走式穗茎兼收玉米收获机 | 4YZB-4BS | 收获行数:4行;工作幅宽:2.66m;型式:自走式:是 | 结构型式（自走式）：摘穗剥皮型；外形尺寸：9350×3510×3885mm，工作行数：4行，行距：650/600mm，工作幅宽：2835/2660mm，果穗升运器位置：中置；果穗升运器结构形式：刮板式；摘穗机构型式：圆柱四棱刀对刀式+摘穗板式；剥皮机型式：铸铁直辊+橡胶直辊；剥皮辊数量：16个；秸秆粉碎还田机构型式：甩刀式；工作幅宽：2400/2200mm；位置：前置；秸秆切碎回收结构形式：平割甩刀+搅龙+切碎抛送；位置：后置；变速机构型式：机械变速+无级变速；驱动桥型式：机械齿轮式（四轮驱动）；制动器型式：摩擦片式（前）；轮胎规格：15L-24（导向轮）/18.4-30（驱动轮）。 | T202022220016 | 2025-01-16 | 199 | 购机补贴(通用类) | 吉林省 | 评阅通过
1856 | 收获机械 | 玉米收获机械 | 穗茎兼收玉米收获机 | 4行穗茎兼收玉米收获机 | 焦作泰利机械制造股份有限公司 | 自走式穗茎兼收玉米收获机 | 4YZSJ-4 | 收获行数:4行;工作幅宽:2.6m;型式:自走式:是 | 型号名称：4YZSJ-4自走式穗茎兼收玉米收获机；结构型式：轮式、摘穗、剥皮、秸秆回收；工作行数：4行；整机外形尺寸（长宽高mm）7950*2800*3600；发动机功率：162kW；额定转速：2200r/min；行距：610mm；工作幅宽：2600mm；最大通过高度：3600mm；最小离地间隙：315mm；作业速度：2-7km/h；果穗升运器布置位置：右置; 果穗升运器结构型式：链条刮板式；摘穗机构型式：摘穗辊式；剥皮机构型式：胶辊+胶辊；割台型式：卧式；风扇型式：离心式；秸秆切碎回收机构型式：往复割刀+压送切碎+抛送；秸秆切碎回收机构工作幅宽：2500mm；变速机构型式：机械式； | 鄂2019429 | 2024-11-15 | 162 | 购机补贴(通用类) | 河南省 | 评阅通过
1857 | 收获机械 | 玉米收获机械 | 穗茎兼收玉米收获机 | 4行穗茎兼收玉米收获机 | 九方泰禾国际重工（青岛）股份有限公司 | 自走式穗茎兼收玉米收获机 | 4YZ-4BJ | 收获行数:4行;工作幅宽:2.4m;型式:自走式:是 | 外形尺寸：8300*2800*4780mm；结构质量：8000kg；工作行数：4行；适用行距范围：550-650mm；工作幅宽：2400mm；拉茎辊型式：立辊式；摘穗辊型式：辊式；剥皮辊型式：鱼鳞辊+螺旋辊；变速箱类型：机械式/液压式；导向轮轮距：1735mm；驱动轮轮距：1750mm；秸秆切碎还田机型号：900型盘刀式切碎器；秸秆粉碎还田机型号规格:4JH-2200秸秆粉碎还田机 | 部20170575 | 2021-12-31 | 129 | 购机补贴(通用类) | 山东省 | 评阅通过
1858 | 收获机械 | 玉米收获机械 | 穗茎兼收玉米收获机 | 4行穗茎兼收玉米收获机 | 九方泰禾国际重工（青岛）股份有限公司 | 自走式穗茎兼收玉米收获机 | 4YZ-4CJ1 | 收获行数:4行;工作幅宽:2.4m;型式:自走式:是 | 结构型式：轮式、摘穗、剥皮、秸秆还田、秸秆回收；整机外形尺寸（长×宽×高）：7580*3080*4670mm；工作行数（通道数）：4行；行距：600mm；工作幅宽：2400mm；果穗升运器布置位置：右置；果穗升运器结构型式：链条刮板式，摘穗机构型式：立式摘穗辊式；剥皮机构型式：纵卧高低辊式；割台型式：立辊式；割刀型式：往复式；卸粮方式：液压翻转；秸秆粉碎还田机构型式：甩刀式；秸秆粉碎还田机构工作幅宽：2200mm；秸秆粉碎还田机构位置：中置；秸秆切碎回收机构型式：盘刀式切碎器；秸秆切碎回收机构位置：中置；秸秆切碎回收机构工作幅宽：φ900mm；驾驶室型式：普通式；变速机构型式：液压无级变速；驱动桥型式（前/后）：前：静液压驱动、后：/；制动器型式（前/后）：前：摩擦盘式、后：/；轴距：3100mm | GZNJ/TJ 2019-300 | 2024-11-21 | 162 | 购机补贴(通用类) | 山东省 | 评阅通过
1859 | 收获机械 | 玉米收获机械 | 穗茎兼收玉米收获机 | 4行穗茎兼收玉米收获机 | 九方泰禾国际重工（青岛）股份有限公司 | 自走式穗茎兼收玉米收获机 | 4YZ-4CJ2 | 收获行数:4行;工作幅宽:2.4m;型式:自走式:是 | 结构型式：轮式、摘穗、剥皮、秸秆回收；整机外形尺寸（长×宽×高）：7580*3080*4670mm；工作行数（通道数）：4行；行距：600mm；工作幅宽：2400mm；果穗升运器布置位置：右置；果穗升运器结构型式：链条刮板式，摘穗机构型式：立式摘穗辊式；剥皮机构型式：纵卧高低辊式；割台型式：立辊式；割刀型式：往复式；卸粮方式：液压翻转；秸秆切碎回收机构型式：盘刀式切碎器；秸秆切碎回收机构位置：中置；秸秆切碎回收机构工作幅宽：φ900mm；驾驶室型式：普通式；变速机构型式：液压无级变速；驱动桥型式（前/后）：前：静液压驱动、后：/；制动器型式（前/后）：前：摩擦盘式、后：/；轴距：3100mm | GZNJ/TJ 2019-300 | 2024-11-21 | 162 | 购机补贴(通用类) | 山东省 | 评阅通过
1860 | 收获机械 | 玉米收获机械 | 穗茎兼收玉米收获机 | 4行穗茎兼收玉米收获机 | 九方泰禾国际重工（青岛）股份有限公司 | 自走式穗茎兼收玉米收获机 | 4YZ-4KJ | 收获行数:4行;工作幅宽:2.4m;型式:自走式:是 | 结构型式：轮式、摘穗、剥皮、秸秆还田、秸秆回收；整机外形尺寸（长×宽×高）：7540*2700*3900mm；工作行数（通道数）：4行；行距：600mm；工作幅宽：2400mm；果穗升运器布置位置：右置；果穗升运器结构型式：链条刮板式，摘穗机构型式：立式摘穗辊式；剥皮机构型式：全胶辊；割台型式：立式；割刀型式：往复式；卸粮方式：液压翻转；秸秆粉碎还田机构型式：甩刀式；秸秆粉碎还田机构位置：中置；秸秆粉碎还田机构工作幅宽：2200mm；秸秆切碎回收机构型式：盘刀式切碎器；秸秆切碎回收机构位置：中置；秸秆切碎回收机构工作幅宽：φ900mm；驾驶室型式：普通式；变速机构型式：液压无级变速；驱动型式（前/后）：液压驱动（前）；驱动方式：两驱；制动器型式（前/后）：摩擦盘式/无；轴距：2860mm；导向轮轮距：1640mm；驱动轮轮距：1750mm | T202012120100 | 2025-12-30 | 147 | 购机补贴(通用类) | 山东省 | 评阅通过
1861 | 收获机械 | 玉米收获机械 | 穗茎兼收玉米收获机 | 4行穗茎兼收玉米收获机 | 洛阳福格森机械装备有限公司 | 自走式穗茎兼收玉米收获机 | 4YZ-4Q | 收获行数:4行;工作幅宽:2.45m;型式:自走式:是 | 工作行数(行):4;结构型式(自走式);摘穗型、剥皮型、粉碎还田型、切段回收型；工作状态外形尺寸(长×宽×高)(mm):8200×2800×3800；工作幅宽(mm):2450；最大卸果穗高度(mm):2360；果穗升运器布置位置:中置果穗升运器结构型式:刮板式果穗升运器；最大通过高度(mm):3800；最小离地间隙(mm):300；作业速度(km/h):2~6;;作业小时生产率(hm2/h):0.3~0.6;单位面积燃油消耗量(kg/hm2):≤30 | 部20180144 | 2022-12-31 | 140 | 购机补贴(通用类) | 河南省 | 评阅通过
1862 | 收获机械 | 玉米收获机械 | 穗茎兼收玉米收获机 | 4行穗茎兼收玉米收获机 | 洛阳福格森机械装备有限公司 | 自走式穗茎兼收玉米收获机 | 4YZ-4QC | 收获行数:4行;工作幅宽:2.5m;型式:自走式:是 | 工作行数(行):4；结构型式(自走式);摘穗型、剥皮型、秸秆回收型，工作幅宽(mm):2500；工作状态外形尺寸(长×宽×高)(mm):7500×2800×4350，果穗升运器布置位置:中置；果穗升运器结构型式:刮板式；果穗升运器最大通过高度(mm):4350；最小离地间隙(mm):260。 | 鄂2019396 | 2024-09-27 | 191 | 购机补贴(通用类) | 河南省 | 评阅通过
1863 | 收获机械 | 玉米收获机械 | 穗茎兼收玉米收获机 | 4行穗茎兼收玉米收获机 | 洛阳福格森机械装备有限公司 | 自走式穗茎兼收玉米收获机 | 4YZQ-4A | 收获行数:4行;工作幅宽:2.41m;型式:自走式:是 | 工作行数(行):4;结构型式(自走式);摘穗型、剥皮型、秸秆还田型;工作状态外形尺寸(长×宽×高)(mm):8050×3100×3800工作幅宽(mm):2410；最大卸果穗高度(mm):2360；果穗升运器布置位置:右置；果穗升运器结构型式:刮板式；果穗升运器最大通过高度(mm):3800；最小离地间隙(mm):255；作业速度(km/h):2~6;作业小时生产率(hm2/h):0.2~0.4;单位面积燃油消耗量(kg/hm2):≤30。 | 部20180133 | 2022-12-31 | 140 | 购机补贴(通用类) | 河南省 | 评阅通过
1864 | 收获机械 | 玉米收获机械 | 穗茎兼收玉米收获机 | 4行穗茎兼收玉米收获机 | 洛阳中收机械装备有限公司 | 自走式穗茎兼收玉米收获机 | 4YZJ-4A | 收获行数:4行;工作幅宽:2.36m;型式:自走式:是 | 结构型式（自走式）:摘穗+剥皮+秸秆回收；工作状态外形尺寸长×宽×高（mm）：6800×2700×4760；结构质量（kg）：9200；工作行数：4；工作幅宽（mm）：2360；适应行距范围（mm）：500、580；果穗升运器布置位置：中置；果穗升运器结构型式：刮板式；摘穗机构型式：摘穗辊式；剥皮机型式：旋转对辊式；剥皮辊数量（个）：20；秸秆粉碎还田机构型式：甩刀式；位置:中置；驱动方式：两驱；制动器型式（前、后）：前：钳盘式，后：鼓式；驱动桥型式：液压驱动；轮胎规格 ：导向轮轮胎规格10.0/75-15.3；驱动轮15.5/80-24。 | 鄂2020300 | 2025-11-01 | 162 | 购机补贴(通用类) | 河南省 | 评阅通过
1865 | 收获机械 | 玉米收获机械 | 穗茎兼收玉米收获机 | 4行穗茎兼收玉米收获机 | 青岛隆硕农牧机械制造有限公司 | 穗茎兼收玉米收获机 | 4YZB-4 | 收获行数:4行;工作幅宽:2.6m;型式:自走式:是 | 尺寸为7420*3230*4100mm，行距580mm，工作行数4行，结构形式为轮式，摘穗，剥皮，秸秆回收 | T201937370126 | 2024-10-24 | 129 | 购机补贴(通用类) | 山东省 | 评阅通过
1866 | 收获机械 | 玉米收获机械 | 穗茎兼收玉米收获机 | 4行穗茎兼收玉米收获机 | 青岛隆硕农牧机械制造有限公司 | 穗茎兼收玉米收获机 | 4YZB-4A | 收获行数:4行;工作幅宽:/m;型式:自走式:是 | 尺寸为7650*3230*4100mm，行距650mm，工作行数4行，工作幅宽2.82m，结构形式为轮式，摘穗，剥皮，秸秆还田，秸秆回收 | T202037370382 | 2025-12-29 | 154 | 购机补贴(通用类) | 山东省 | 评阅通过
1867 | 收获机械 | 玉米收获机械 | 穗茎兼收玉米收获机 | 4行穗茎兼收玉米收获机 | 山东国丰机械有限公司 | 自走式穗茎兼收玉米收获机 | 4YZQP-4A | 收获行数:4行;工作幅宽:2.53m;型式:自走式:是 | 结构型式：轮式、摘穗、剥皮 、秸秆还田、秸秆回收；整机外形尺寸(长×宽×高)：7500×2800×3400mm；工作行数（通道数）：4行；行距：570mm；工作幅宽：2530mm；最大通过高度：3400mm；最小离地间隙：235mm；作业速度：1.7-5.0km/h；作业小时生产率：0.2-0.6hm2/h； 单位面积燃油消耗量：≤83kg/hm2；果穗升运器布置位置：中置；果穗升运器结构型式：刮板式；摘穗机构型式：摘穗辊式；摘穗辊/板数量：8个；剥皮机构型式：胶辊；剥皮辊数量：20个；割台型式：卧式；割刀型式：往复式；风扇数量：1个；风扇型式：离心式；风扇直径：600mm；卸粮方式：液压翻转；秸秆粉碎还田机构型式：甩刀；秸秆粉碎还田机构位置：中置；秸秆粉碎还田机构工作幅宽：2275mm；秸秆切碎回收机构型式：往复式切刀/直忍滚刀型切刀；秸秆切碎回收机构位置：前置；秸秆切碎回收机构工作幅宽：2080mm；驾驶室型式：普通式；变速机构型式：（3+1）组成式；驱动桥型式（前/后）：中央传动+轮边减速；制动器型式（前/后）：碟式/鼓式；轴距：2990mm；导向轮轮距：1710mm；驱动轮轮距：1780mm；导向轮轮胎规格：10.0/75-15.3；驱动轮轮胎规格：15-24； | 鄂2019394 | 2024-09-27 | 162 | 购机补贴(通用类) | 山东省 | 评阅通过
1868 | 收获机械 | 玉米收获机械 | 穗茎兼收玉米收获机 | 4行穗茎兼收玉米收获机 | 山东国丰机械有限公司 | 自走式穗茎兼收玉米收获机 | 4YZQP-4B | 收获行数:4行;工作幅宽:2.29m;型式:自走式:是 | 型号名称：4YZQP-4B型自走式穗茎兼收玉米收获机；结构型式：轮式,摘穗,剥皮,秸秆还田,秸秆回收；整机外形尺寸(长×宽×高)：7100×2710×3690mm；工作行数（通道数）：4行；行距：500、570mm；工作幅宽：2290mm；最小离地间隙：265mm；作业速度：1.7-5.0 km/h；作业小时生产率：0.2-0.6 hm2/h；单位面积燃油消耗量：≤83kg/hm2； 果穗升运器布置位置：中置；果穗升运器结构型式：刮板式；摘穗机构型式：摘穗辊；摘穗辊/板数量：8个；剥皮机构型式：胶辊；剥皮辊数量：20个；割台型式：卧式；割刀型式：往复式；卸粮方式：侧翻卸粮；秸秆粉碎还田机构型式：甩刀；秸秆粉碎还田机构位置：中置；秸秆粉碎还田机构工作幅宽：2250mm；秸秆切碎回收机构型式：往复式切刀/直刃滚刀； 秸秆切碎回收机构位置：前置；秸秆切碎回收机构工作幅宽：2080mm；驾驶室型式：普通式；变速机构型式：液压无级变速；驱动型式（前/后）：前：液压式 /后：无；驱动方式：两驱；制动器型式（前/后）：前：碟式/后：鼓式；轴距：2910mm；导向轮轮距：1720mm； 驱动轮轮距：1900mm；导向轮轮胎规格：10.0/75-15.3；驱动轮轮胎规格：15-24； | 鄂2020183 | 2025-11-01 | 176 | 购机补贴(通用类) | 山东省 | 评阅通过
1869 | 收获机械 | 玉米收获机械 | 穗茎兼收玉米收获机 | 4行穗茎兼收玉米收获机 | 山东国丰机械有限公司 | 自走式穗茎兼收玉米收获机 | 4YZQP-4C | 收获行数:4行;工作幅宽:2.64m;型式:自走式:是 | 型号名称：4YZQP-4C型自走式穗茎兼收玉米收获机；结构型式：轮式,摘穗,剥皮,秸秆还田,秸秆回收；整机外形尺寸(长×宽×高):8250×2700×3730 mm；工作行数（通道数）:4行； 行距:630 mm；工作幅宽:2640mm；最小离地间隙：260mm；作业速度：2.0-4.0 km/h；作业小时生产率：0.2-0.6 hm2/h；单位面积燃油消耗量：≤83 kg/hm2；果穗升运器布置位置：右置；果穗升运器结构型式：刮板式；摘穗机构型式：摘穗辊；摘穗辊/板数量：8个；剥皮机构型式：胶辊；剥皮辊数量：16个；割台型式：卧式；割刀型式：往复式；卸粮方式：侧翻卸粮；秸秆粉碎还田机构型式：甩刀；秸秆粉碎还田机构位置：中置；秸秆粉碎还田机构工作幅宽：2250mm；秸秆切碎回收机构型式：往复式切刀/斜刃滚刀；秸秆切碎回收机构位置：前置；秸秆切碎回收机构工作幅宽：2360mm；驾驶室型式：普通式；变速机构型式：液压无级变速；驱动型式（前/后）：前：液压式 /后：无；驱动方式：两驱；制动器型式（前/后）：前：碟式/后：鼓式；轴距：3110mm；导向轮轮距：1660mm；驱动轮轮距：1900mm； 导向轮轮胎规格：10.0/75-15.3；驱动轮轮胎规格：15-24； | 鄂2020302 | 2025-11-01 | 199 | 购机补贴(通用类) | 山东省 | 评阅通过
1870 | 收获机械 | 玉米收获机械 | 穗茎兼收玉米收获机 | 4行穗茎兼收玉米收获机 | 山东金大丰机械有限公司 | 自走式穗茎兼收玉米收获机 | 4YZPSJ-4A | 收获行数:4行;工作幅宽:2.6m;型式:自走式:是 | 结构型式：轮式、摘穗、剥皮、秸秆还田、秸秆回收；整机外形尺寸(长×宽×高)：7950mm×2800mm×3690mm；工作行数：4行；行距（mm）：620；工作幅宽（mm）：2600；摘穗机构型式：摘穗辊式；摘穗辊/板数量（个）：8；剥皮机构型式：橡胶辊；剥皮辊数量（个）：16；秸秆粉碎还田机构工作幅宽（mm）：2300；秸秆切碎回收机构型式：滚刀切碎叶轮风机型；秸秆切碎回收机构工作幅宽（mm）：2370；轴距（mm）：3180；导向轮轮距（mm）：1650；驱动轮轮距（mm）：1955；导向轮轮胎规格：10/75-15.3；驱动轮轮胎规格：15-24； | 鄂2019512 | 2024-12-29 | 162 | 购机补贴(通用类) | 山东省 | 评阅通过
1871 | 收获机械 | 玉米收获机械 | 穗茎兼收玉米收获机 | 4行穗茎兼收玉米收获机 | 山东巨明机械有限公司 | 自走式穗茎兼收玉米收获机 | 4YZSJ-4 | 收获行数:4行;工作幅宽:2.6m;型式:自走式:是 | 工作行数：4行；工作幅宽：2600mm；结构型式：摘穗、剥皮、切段回收；剥皮辊型式：全胶辊；配套发动机额定功率：118kW；外形尺寸（长×宽×高）：7400×3060×3700mm；结构质量：7250kg；适用行距范围：450-700mm；摘穗辊型式：辊式；变速方式：（3+1）×2机械式。 | 部20171869 | 2021-12-31 | 118 | 购机补贴(通用类) | 山东省 | 评阅通过
1872 | 收获机械 | 玉米收获机械 | 穗茎兼收玉米收获机 | 4行穗茎兼收玉米收获机 | 山东巨明机械有限公司 | 自走式穗茎兼收玉米收获机 | 4YZSJ-4A | 收获行数:4行;工作幅宽:2.4m;型式:自走式:是 | 工作行数（通道数）：4行；工作幅宽：2400mm；结构型式：轮式、摘穗、剥皮、秸秆回收；配套发动机额定功率：147kW；整机外形尺寸（长×宽×高）：6950×3200×4200mm；最大通过高度：3850mm；最小离地间隙：250mm；轴距：3000mm；果穗升运器结构型式：刮板式；摘穗机构型式：辊式；剥皮机构型式：全胶辊；割台型式：卧式；变速机构型式：机械（3+1）+无极变速轮；秸秆切碎还田机构型式：甩刀式；驾驶室型式：普通式。 | T201937370191 | 2024-12-23 | 147 | 购机补贴(通用类) | 山东省 | 评阅通过
1873 | 收获机械 | 玉米收获机械 | 穗茎兼收玉米收获机 | 4行穗茎兼收玉米收获机 | 山东巨明机械有限公司 | 自走式穗茎兼收玉米收获机 | 4YZSJ-4C | 收获行数:4行;工作幅宽:2.36m;型式:自走式:是 | 工作行数（通道数）：4行；工作幅宽：2360mm；结构型式：轮式、摘穗、剥皮、秸秆还田、秸秆回收；配套发动机额定功率：147kW；整机外形尺寸（长×宽×高）：7860×2980×3720mm；最大通过高度：2100mm；最小离地间隙：280mm；轴距：3300mm；果穗升运器结构型式：刮板式；摘穗机构型式：辊式；剥皮机构型式：全胶辊；割台型式：卧式；变速机构型式：机械式；秸秆粉碎还田机构型式：甩刀式；驾驶室型式：普通式。 | 鄂2019523 | 2024-12-29 | 147 | 购机补贴(通用类) | 山东省 | 评阅通过
1874 | 收获机械 | 玉米收获机械 | 穗茎兼收玉米收获机 | 4行穗茎兼收玉米收获机 | 山东巨明机械有限公司 | 自走式穗茎兼收玉米收获机 | 4YZSJ-4D | 收获行数:4行;工作幅宽:2.6m;型式:自走式:是 | 工作行数（通道数）：4行；工作幅宽：2600mm；结构型式：轮式、摘穗、剥皮、秸秆还田、秸秆回收；配套发动机额定功率：176kW；整机外形尺寸（长×宽×高）：8100×2740×3600mm；最小离地间隙：300mm；轴距：3100mm；果穗升运器结构型式：刮板式；摘穗机构型式：棍式；剥皮机构型式：全胶辊；割台型式：卧式；变速机构型式：机械式+无级变速；驾驶室型式：普通式。 | 鄂2020340 | 2025-12-23 | 176 | 购机补贴(通用类) | 山东省 | 评阅通过
1875 | 收获机械 | 玉米收获机械 | 穗茎兼收玉米收获机 | 4行穗茎兼收玉米收获机 | 山东巨明机械有限公司 | 自走式穗茎兼收玉米收获机 | 4YZSJ-4E | 收获行数:4行;工作幅宽:2.5m;型式:自走式:是 | 工作行数（通道数）：4行；工作幅宽：2500mm；结构型式：轮式 摘穗 剥皮 秸秆还田 秸秆回收轮；配套发动机额定功率：162kW；整机外形尺寸（长×宽×高）：7860×2870×3800mm；最小离地间隙：260mm；轴距：3200mm；果穗升运器结构型式：刮板式；摘穗机构型式：板式；剥皮机构型式：全胶辊；割台型式：卧式；变速机构型式：（3+1）×2机械式；驾驶室型式：普通式。 | T202137370064 | 2026-03-29 | 162 | 购机补贴(通用类) | 山东省 | 评阅通过
1876 | 收获机械 | 玉米收获机械 | 穗茎兼收玉米收获机 | 4行穗茎兼收玉米收获机 | 唐山利军机械制造有限公司 | 自走式茎穗兼收玉米收获机 | 4YZQ-4F | 收获行数:4行;工作幅宽:2.6m;型式:自走式:是 | 4行割台；幅宽：2600mm；形式：自走式（摘穗剥皮切段回收型）。 | 部20181132 | 2022-12-31 | 162 | 购机补贴(通用类) | 河北省 | 评阅通过
1877 | 收获机械 | 玉米收获机械 | 穗茎兼收玉米收获机 | 4行穗茎兼收玉米收获机 | 唐山利军机械制造有限公司 | 穗茎兼收玉米收获机 | 4YZQ-4FC | 收获行数:4行;工作幅宽:2.6m;型式:自走式:是 | 4行割台；幅宽：2600mm；形式：自走式（摘穗剥皮切段回收型）。 | T202012120072 | 2025-12-07 | 162 | 购机补贴(通用类) | 河北省 | 评阅通过
1878 | 收获机械 | 玉米收获机械 | 穗茎兼收玉米收获机 | 4行穗茎兼收玉米收获机 | 潍柴雷沃重工股份有限公司(原:雷沃重工股份有限公司) | 自走式玉米收获机 | 4YZ-4FR | 收获行数:4行;工作幅宽:2.44m;型式:自走式:是 | 结构型式：自走式（茎穗兼收型）；收获行数：4行；工作幅宽：2440mm | T202037370435 | 2025-12-29 | 162 | 购机补贴(通用类) | 山东省 | 评阅通过
1879 | 收获机械 | 玉米收获机械 | 穗茎兼收玉米收获机 | 4行穗茎兼收玉米收获机 | 潍柴雷沃重工股份有限公司(原:雷沃重工股份有限公司) | 自走式玉米收获机 | 4YZ-4FR1 | 收获行数:4行;工作幅宽:2.44m;型式:自走式:是 | 结构型式：自走式（茎穗兼收型）；收获行数：4行；工作幅宽：2440mm | T202037370435 | 2025-12-29 | 162 | 购机补贴(通用类) | 山东省 | 评阅通过
1880 | 收获机械 | 玉米收获机械 | 穗茎兼收玉米收获机 | 4行穗茎兼收玉米收获机 | 潍柴雷沃重工股份有限公司(原:雷沃重工股份有限公司) | 自走式玉米收获机 | 4YZ-4Q | 收获行数:4行;工作幅宽:2.36m;型式:自走式:是 | 结构型式：自走式（茎穗兼收型）；收获行数：4行；工作幅宽：2360mm | 部20181144 | 2022-12-31 | 140 | 购机补贴(通用类) | 山东省 | 评阅通过
1881 | 收获机械 | 玉米收获机械 | 穗茎兼收玉米收获机 | 4行穗茎兼收玉米收获机 | 襄垣县仁达机电设备有限公司 | 自走式穗茎兼收玉米收获机 | 4YZQ-4 | 收获行数:4行;工作幅宽:2.6m;型式:自走式:是 | 型号名称：4YZQ-4型自走式穗茎兼收玉米收获机；结构型式：轮式+摘穗+剥皮+秸秆还田+秸秆回收；配套发动机型号规格：LR6M3LR22/1918；配套发动机生产企业：一拖（洛阳）柴油机有限公司；配套发动机结构型式：高压共轨；配套发动机额定功率：191.8kW；配套发动机额定转速：2200r/min；整机外形尺寸(长×宽×高)：8100×2740×3750mm；工作行数（通道数）：4行；整机质量：8500kg；行距：625mm；工作幅宽：2600mm；最小离地间隙：260mm；作业速度：2-4km/h；作业小时生产率：0.4-0.8h㎡/h；单位面积燃油消耗量：≤40kg/h㎡；果穗升运器布置位置：右置；果穗升运器结构型式：链板式；摘穗机构型式：摘穗辊式；摘穗辊/板数量：8个；剥皮机构型式：胶辊；剥皮辊数量：16个；割台型式：卧式；割刀型式：往复式；风扇数量：1个；风扇型式：滚筒式叶轮；风扇直径：Φ550mm；卸粮方式：液压卸粮；秸秆粉碎还田机构型式：甩刀式；秸秆粉碎还田机构位置：中置；秸秆粉碎还田机构工作幅宽：2200mm；秸秆切碎回收机构型式：多刀片滚筒式；秸秆切碎回收机构位置：割台后方；秸秆切碎回收机构工作幅宽：565mm；驾驶室型式：普通式；变速机构型式：静液压；驱动型式（前/后）：前: 液压式/后:无；驱动方式：两驱；制动器型式（前/后）：前：盘式/后：鼓式；轴距：3100mm；导向轮轮距：1640mm；驱动轮轮距：1880mm；导向轮轮胎规格：10.0/75-15.3mm；驱动轮轮胎规格：15-24mm。 | T202142420235 | 2026-04-29 | 191.8 | 购机补贴(通用类) | 山西省 | 评阅通过
1882 | 收获机械 | 玉米收获机械 | 穗茎兼收玉米收获机 | 4行穗茎兼收玉米收获机 | 新乡市鸿源农牧设备有限公司 | 自走式穗茎兼收玉米收获机 | 4YZ-4B | 收获行数:4行;工作幅宽:2.6m;型式:自走式:是 | 结构型式 ： 轮式、摘穗、剥皮、秸秆回收 ； 整机外形尺寸(长×宽×高) mm ：7400×2600×3750 ； 工作行数（通道数） ： 4 行； 行距 mm ：630 ； 工作幅宽 mm ：2600 ； 最大通过高度 mm： 3500 ； 最小离地间隙 mm ：280 ； | GZNJ/TJ 2019-159 | 2023-12-31 | 154 | 购机补贴(通用类) | 河南省 | 评阅通过
1883 | 收获机械 | 玉米收获机械 | 穗茎兼收玉米收获机 | 4行穗茎兼收玉米收获机 | 新乡市乐为农农牧机械有限公司 | 自走式穗茎兼收玉米收获机 | 4YZQ-4B | 收获行数:4行;工作幅宽:2.64m;型式:自走式:是 | 工作行数：4行 ；工作幅宽：2640mm ；结构型式：轮式、摘穗、剥皮、秸秆回收； 外形尺寸（长*宽*高）8050×2750×4600mm ； 配套动力：132.5kW；轴距：3300mm； 行距：650mm ； | 新2019095 | 2024-04-10 | 132.5 | 购机补贴(通用类) | 河南省 | 评阅通过
1884 | 收获机械 | 玉米收获机械 | 穗茎兼收玉米收获机 | 4行穗茎兼收玉米收获机 | 新乡市乐为农农牧机械有限公司 | 自走式穗茎兼收玉米收获机 | 4YZQ-4C | 收获行数:4行;工作幅宽:2.5m;型式:自走式:是 | 工作行数：4行 ；工作幅宽：2500mm ；结构型式：轮式、摘穗、剥皮、秸秆回收； 外形尺寸（长*宽*高）7740×2750×3800mm ； 配套动力：154kW；轴距：3130mm； 行距：625mm ； 割幅2.5m | 鄂2019348 | 2024-09-27 | 154 | 购机补贴(通用类) | 河南省 | 评阅通过
1885 | 收获机械 | 玉米收获机械 | 穗茎兼收玉米收获机 | 4行穗茎兼收玉米收获机 | 新乡市乐为农农牧机械有限公司 | 自走式穗茎兼收玉米收获机 | 4YZQ-4D | 收获行数:4行;工作幅宽:2.5m;型式:自走式:是 | 工作行数：4行 ；工作幅宽：2500mm ；结构型式：轮式、摘穗、剥皮、秸秆还田、秸秆回收； 外形尺寸（长*宽*高）8000×2750×3800mm ； 配套动力：202.5kW；轴距：3220mm； 行距：625mm ； | T202142420069 | 2026-02-07 | 202.5 | 购机补贴(通用类) | 河南省 | 评阅通过
1886 | 收获机械 | 玉米收获机械 | 穗茎兼收玉米收获机 | 4行穗茎兼收玉米收获机 | 新乡市为农农业机械有限公司 | 自走式穗茎兼收玉米收获机 | 4YZQ-4B | 收获行数:4行;工作幅宽:2.5m;型式:自走式:是 | 工作行数：4行 ；工作幅宽：2500mm ；结构型式：摘穗、剥皮、切段回收型； 外形尺寸（长*宽*高）7740×2750×3800mm ； 整机质量：7200kg； 配套动力：154kW；轴距：3130mm； 行距：625mm | 鄂2019347 | 2024-09-27 | 154 | 购机补贴(通用类) | 河南省 | 评阅通过
1887 | 收获机械 | 玉米收获机械 | 穗茎兼收玉米收获机 | 4行穗茎兼收玉米收获机 | 新乡市为农农业机械有限公司 | 自走式穗茎兼收玉米收获机 | 4YZQB-4 | 收获行数:4行;工作幅宽:2.4m;型式:自走式:是 | 工作行数：4行 ；工作幅宽：2400mm ；结构型式：轮式、摘穗、剥皮、秸秆回收； 外形尺寸（长*宽*高）7770×2850×3800mm ； 配套动力：132.5kW；轴距：3370mm； 行距：620mm | 鄂2019210 | 2024-07-17 | 132.5 | 购机补贴(通用类) | 河南省 | 评阅通过
1888 | 收获机械 | 玉米收获机械 | 穗茎兼收玉米收获机 | 4行穗茎兼收玉米收获机 | 新乡市银丰青储机制造有限公司 | 自走式穗茎兼收玉米收获机 | 4YZB-4 | 收获行数:4行;工作幅宽:2.6m;型式:自走式:是 | 结构型式：轮式、摘穗、剥皮、秸秆回收 ； 整机外形尺寸(长×宽×高) mm ：7490×2690×3700 ； 工作行数（通道数）： 4 行； 行距 mm： 620 ； 工作幅宽 mm ：2600 ； 最大通过高度 mm ：3700 ； 最小离地间隙 mm ：320 ； | GZNJ/TJ 2019-394 | 2024-12-05 | 154 | 购机补贴(通用类) | 河南省 | 评阅通过
1889 | 收获机械 | 玉米收获机械 | 穗茎兼收玉米收获机 | 4行穗茎兼收玉米收获机 | 勇猛机械股份有限公司 | 自走式穗茎兼收玉米收获机 | 4YZ-4AS | 收获行数:4行;工作幅宽:2.68m;型式:自走式:是 | 4行割台；工作幅宽：2.68m；型式：自走式 | TJ-2018T-74 | 2022-12-31 | 140 | 购机补贴(通用类) | 天津市 | 评阅通过
1890 | 收获机械 | 玉米收获机械 | 穗茎兼收玉米收获机 | 4行穗茎兼收玉米收获机 | 勇猛机械股份有限公司 | 自走式穗茎兼收玉米收获机 | 4YZ-4ES | 收获行数:4行;工作幅宽:2.335m;型式:自走式:是 | 4行割台；工作幅宽：2.335m；型式：自走式 | TJ-2018T-69 | 2022-12-31 | 140 | 购机补贴(通用类) | 天津市 | 评阅通过
1891 | 收获机械 | 玉米收获机械 | 穗茎兼收玉米收获机 | 4行穗茎兼收玉米收获机 | 勇猛机械股份有限公司 | 自走式穗茎兼收玉米收获机 | 4YZ-4ES1 | 收获行数:4行;工作幅宽:2.34m;型式:自走式:是 | 4行割台；工作幅宽：2.34m；型式：自走式 | T202012120095 | 2025-12-30 | 154.4 | 购机补贴(通用类) | 天津市 | 评阅通过
1892 | 收获机械 | 玉米收获机械 | 穗茎兼收玉米收获机 | 4行穗茎兼收玉米收获机 | 勇猛机械股份有限公司 | 自走式穗茎兼收玉米收获机 | 4YZQS-4A | 收获行数:4行;工作幅宽:2.78m;型式:自走式:是 | 4行割台；工作幅宽：2.78m；型式：自走式 | TJ-2018T-67 | 2022-12-31 | 198 | 购机补贴(通用类) | 天津市 | 评阅通过
1893 | 收获机械 | 玉米收获机械 | 穗茎兼收玉米收获机 | 4行穗茎兼收玉米收获机 | 勇猛机械股份有限公司 | 自走式穗茎兼收玉米收获机 | 4YZQS-4A1 | 收获行数:4行;工作幅宽:2.7m;型式:自走式:是 | 4行割台；工作幅宽：2.7m；型式：自走式 | T202012120097 | 2025-12-30 | 198 | 购机补贴(通用类) | 天津市 | 评阅通过
1894 | 收获机械 | 玉米收获机械 | 穗茎兼收玉米收获机 | 4行穗茎兼收玉米收获机 | 勇猛机械股份有限公司 | 自走式穗茎兼收玉米收获机 | 4YZQS-4B | 收获行数:4行;工作幅宽:2.28m;型式:自走式:是 | 4行割台；工作幅宽：2.28m；型式：自走式 | TJ-2018T-68 | 2022-12-31 | 198 | 购机补贴(通用类) | 天津市 | 评阅通过
1895 | 收获机械 | 玉米收获机械 | 穗茎兼收玉米收获机 | 4行穗茎兼收玉米收获机 | 勇猛机械股份有限公司 | 自走式穗茎兼收玉米收获机 | 4YZQS-4X | 收获行数:4行;工作幅宽:2.383m;型式:自走式:是 | 4行割台；工作幅宽：2.383m；型式：自走式 | T202012120098 | 2025-12-30 | 147 | 购机补贴(通用类) | 天津市 | 评阅通过
1896 | 收获机械 | 玉米收获机械 | 穗茎兼收玉米收获机 | 4行穗茎兼收玉米收获机 | 郑州一科重工机械制造有限公司 | 自走式穗茎兼收玉米收获机 | 4YZB-4 | 收获行数:4行;工作幅宽:2.6m;型式:自走式:是 | 结构型式：轮式、摘穗、剥皮、秸秆回收，配套发动机型号规格：SC7H220G3/WP6G210E330，配套发动机生产企业：上海柴油机股份有限公司/潍柴（潍坊）中型柴油机有限公司，配套发动机结构型式：立式、直列、直喷、水冷、四冲程、增压中冷，配套发动机额定功率：160kW，配套发动机额定转速：2200r/min，整机外形尺寸(长×宽×高)：7490×2690×3900mm，工作行数：4行，行距：620mm，工作幅宽：2600mm，最小离地间隙：320mm，作业速度：1~4km/h，作业小时生产率：0.25~0.70h㎡/h，单位面积燃油消耗量：25~60kg/h㎡，果穗升运器布置位置：右置，摘穗机构型式：螺旋式摘穗辊，摘穗辊/板数量：8个，剥皮机构型式：钢辊+胶辊，剥皮辊数量：16个，割台型式：卧式，割刀型式：往复式，风扇数量：1个，风扇型式：离心式，秸秆切碎回收机构型式： 滚筒式，秸秆切碎回收机构位置：车架前端，秸秆切碎回收机构工作幅宽：710mm，驾驶室型式：普通式，变速机构型式：自动变速，驱动型式：二驱，驱动方式（前、后）：液压驱动（前），制动器型式（前、后）：盘式（前），轴距：3120mm，导向轮轮距：1690mm，驱动轮轮距：1860mm，导向轮轮胎规格： 10.0/75-15.3，驱动轮轮胎规格：15-24-12 | T202165650110 | 2026-03-15 |  | 购机补贴(通用类) | 河南省 | 评阅通过
1897 | 收获机械 | 玉米收获机械 | 穗茎兼收玉米收获机 | 5行及以上穗茎兼收玉米收获机 | 德州盛然晨农业装备有限公司 | 穗茎兼收玉米收获机 | 4YLSJ-5 | 收获行数:5行;工作幅宽:2.83m;型式:自走式:是 | 结构型式：轮式+摘穗+剥皮+秸秆回收；配套发动机额定功率，KW:147;配套发动机额定转速，r/min:2200;工作行数（通道数）：5行；行距，mm:560;工作幅宽，mm:2830;最小离地间隙，mm:370;果穗升运器布置位置：右置；摘穗机构型式：立式八楞式；剥皮机构型式：橡胶螺旋+鱼鳞式；割台型式：立式；割刀型式：往复式剪刀式；风扇数量：3个；风扇型式：离心式；秸秆切碎回收机构型式：涡流、收割、切段、揉搓、抛撒；秸秆切碎回收机构位置：前置；秸秆切碎回收机构工作幅宽，mm:460;变速机构型式：机械式+液压式；驱动桥型式（前、后）：机械式+液压式/无；制动器型式（前、后）：气动式+液压式/气动式+液压式；轴距，mm:2900;导向轮轮距，mm:1560;驱动轮轮距，mm:1895;导向轮轮胎规格：10/75-15.3;驱动轮轮胎规格：15.5/80-20 | 鄂2019500 | 2024-12-29 | 147 | 购机补贴(通用类) | 山东省 | 评阅通过
1898 | 收获机械 | 玉米收获机械 | 穗茎兼收玉米收获机 | 5行及以上穗茎兼收玉米收获机 | 河南嘉骏机械制造有限公司 | 自走式穗茎兼收玉米收获机 | 4YZQ-5 | 收获行数:5行;工作幅宽:2.82m;型式:自走式:是 | 结构型式：轮式、摘穗、剥皮、秸秆回收；配套发动机结构型式：直列、直喷、水冷、四冲程、增压中冷；整机外形尺寸(长×宽×高) mm ：7650×2910×3770；工作行数（通道数）行：5；行距 mm ：550；工作幅宽mm：2820；最大通过高度mm：2100；最小离地间隙mm ：290；摘穗机构型式 ：摘穗辊螺旋式；摘穗辊/板数量个：10；剥皮机构型式：平辊全胶辊式；剥皮辊数量 个：16；割台型式：卧式；割刀型式：往复式；卸粮方式：侧翻；秸秆切碎回收机构型式：横卧滚刀式；秸秆切碎回收机构位置：前置；秸秆切碎回收机构工作幅宽 mm：590；驾驶室型式：普通式；变速机构型式：机械式 | 鄂2019346 | 2024-09-27 | 154 | 购机补贴(通用类) | 河南省 | 评阅通过
1899 | 收获机械 | 玉米收获机械 | 穗茎兼收玉米收获机 | 5行及以上穗茎兼收玉米收获机 | 河南金九源农业机械有限公司 | 自走式穗茎兼收玉米收获机 | 4YZB-5A | 收获行数:5行;工作幅宽:2.8m;型式:自走式:是 | 结构型式 ： 轮式、摘穗、剥皮、秸秆回收 ； 整机外形尺寸(长×宽×高) mm ：7450×2880×3600 ； 工作行数（通道数） ： 5 行 行距 mm ：500 ； 工作幅宽 mm： 2800 ； 最大通过高度 mm： 3600 ； 最小离地间隙 mm ：290 ； | GZNJ/TJ 2019-455 | 2024-12-30 | 160 | 购机补贴(通用类) | 河南省 | 评阅通过
1900 | 收获机械 | 玉米收获机械 | 穗茎兼收玉米收获机 | 5行及以上穗茎兼收玉米收获机 | 河南宇田农业机械有限公司 | 自走式穗茎兼收玉米收获机 | 4YZB-5 | 收获行数:5行;工作幅宽:2.82m;型式:自走式:是 | 结构型式 ：轮式、摘穗、剥皮、秸秆回收 ； 整机外形尺寸(长×宽×高) mm ：7850×2820×3650 ； 工作行数（通道数）： 5 行； 行距 mm ：510 ； 工作幅宽 mm ：2820 ； 最大通过高度 mm ：3650 ； 最小离地间隙 mm： 290 ； | GZNJ/TJ 2019-231 | 2023-12-31 | 154 | 购机补贴(通用类) | 河南省 | 评阅通过
1901 | 收获机械 | 玉米收获机械 | 穗茎兼收玉米收获机 | 5行及以上穗茎兼收玉米收获机 | 吉林牧神机械有限责任公司 | 自走式穗茎兼收玉米收获机 | 4YZB-8A | 收获行数:8行;工作幅宽:2.82m;型式:自走式:是 | 结构形式：摘穗剥皮型；外形尺寸：9480×4230×3600mm，结构质量：10200kg，工作行数：8行，适用行距范围：300~750mm，工作幅宽：2820mm，果穗升运器布置位置：右置；果穗升运器结构形式：刮板式；摘穗机构型式：圆柱四棱刀对刀式/圆柱六棱式；剥皮机型式：铸铁辊+橡胶辊；剥皮机数量（对）：10；秸秆处理机构型式：甩刀式；工作幅宽：2500mm；位置：后置。驱动方式：机械式；制动器型式：液压；驱动桥型式：机械齿轮式；轮胎规格：12.00-18（导向轮）/18.4-30（驱动轮）。 | 部20170137 | 2021-12-31 | 129 | 购机补贴(通用类) | 吉林省 | 评阅通过
1902 | 收获机械 | 玉米收获机械 | 穗茎兼收玉米收获机 | 5行及以上穗茎兼收玉米收获机 | 山东金大丰机械有限公司 | 自走式穗茎兼收玉米收获机 | 4YZPSJ-5A | 收获行数:5行;工作幅宽:2.82m;型式:自走式:是 | 结构型式：轮式、摘穗、剥皮、秸秆还田、秸秆回收；整机外形尺寸(长×宽×高)mm：7950×2850×3600； 工作行数（通道数）行：5；行距（mm）：565；工作幅宽（mm）：2820；果穗升运器：右置； 果穗升运器结构型式：链条刮板式；摘穗机构型式：立式摘穗辊式；摘穗辊/板数量：10个；剥皮机构型式：橡胶辊； 剥皮辊数量：20个；割台型式：立式；割刀型式：往复式割刀；卸粮方式：液压侧翻式卸粮；秸秆粉碎还田机构位置：前后轮胎之间；秸秆粉碎还田机构工作幅宽（mm）：2600；秸秆切碎回收机构型式：滚筒式切碎器+风机+抛送筒； 秸秆切碎回收机构位置：割台后方；秸秆切碎回收机构工作幅宽（mm）：400；变速机构型式：机械式； 驱动型式（前/后）：机械+液压驱动/无；制动器型式（前/后）：制动盘式/制动鼓式；轴距（mm）：3200； 导向轮轮距（mm）：1650；驱动轮轮距（mm）：1955；导向轮轮胎规格：10/75-15.3；驱动轮轮胎规格：15-24 | T202142420136 | 2026-04-29 | 176 | 购机补贴(通用类) | 山东省 | 评阅通过
1903 | 收获机械 | 玉米收获机械 | 穗茎兼收玉米收获机 | 5行及以上穗茎兼收玉米收获机 | 山东巨明机械有限公司 | 自走式穗茎兼收玉米收获机 | 4YZSJ-5 | 收获行数:5行;工作幅宽:2.82m;型式:自走式:是 | 工作行数（通道数）：5行；工作幅宽：2820mm；结构型式：轮式、摘穗、剥皮、秸秆还田、秸秆回收；配套发动机额定功率：176；整机外形尺寸（长×宽×高）：8100×3200×3600mm；最大通过高度：3600mm；最小离地间隙：300mm；果穗升运器结构型式：刮板式；摘穗机构型式：辊式；剥皮机构型式：全胶辊；割台型式：卧式；变速机构型式：机械式+无级变速；驾驶室型式：普通式； | 鄂2020341 | 2025-12-23 | 176 | 购机补贴(通用类) | 山东省 | 评阅通过
1904 | 收获机械 | 玉米收获机械 | 穗茎兼收玉米收获机 | 5行及以上穗茎兼收玉米收获机 | 唐山利军机械制造有限公司 | 自走式穗茎兼收玉米收获机 | 4YZQ-5F | 收获行数:5行;工作幅宽:2.8m;型式:自走式:是 | 5行割台；幅宽：2800mm；形式：自走式（摘穗剥皮切段回收型） | T202012120073 | 2025-12-07 | 162 | 购机补贴(通用类) | 河北省 | 评阅通过
1905 | 收获机械 | 玉米收获机械 | 穗茎兼收玉米收获机 | 5行及以上穗茎兼收玉米收获机 | 新乡市乐为农农牧机械有限公司 | 自走式穗茎兼收玉米收获机 | 4YZQ-5 | 收获行数:5行;工作幅宽:2.82m;型式:自走式:是 | 工作行数：5行 ；工作幅宽：2820mm ；结构型式：轮式、摘穗、剥皮、秸秆回收； 外形尺寸（长*宽*高）7650×2910×3770mm ； 配套动力：154kW；轴距：3130mm； 行距：550mm ； | 鄂2019349 | 2024-09-27 | 154 | 购机补贴(通用类) | 河南省 | 评阅通过
1906 | 收获机械 | 玉米收获机械 | 穗茎兼收玉米收获机 | 5行及以上穗茎兼收玉米收获机 | 新乡市银丰青储机制造有限公司 | 自走式穗茎兼收玉米收获机 | 4YZB-5 | 收获行数:5行;工作幅宽:2.8m;型式:自走式:是 | 结构型式 ：轮式、摘穗、剥皮、秸秆回收 ； 整机外形尺寸(长×宽×高) mm ：7490×2850×3800 ； 工作行数（通道数） ： 5 行； 行距 mm ：515 ； 工作幅宽 mm ：2800 ； 最大通过高度 mm ：3800 ； 最小离地间隙 mm ：300 ； | GZNJ/TJ 2019-395 | 2024-12-05 | 176 | 购机补贴(通用类) | 河南省 | 评阅通过
1907 | 收获机械 | 玉米收获机械 | 穗茎兼收玉米收获机 | 5行及以上穗茎兼收玉米收获机 | 勇猛机械股份有限公司 | 自走式穗茎兼收玉米收获机 | 4YZQS-5C1 | 收获行数:5行;工作幅宽:2.85m;型式:自走式:是 | 5行割台；工作幅宽：2.85m；型式：自走式 | T202012120096 | 2025-12-30 | 198 | 购机补贴(通用类) | 天津市 | 评阅通过
1908 | 收获机械 | 籽粒作物收获机械 | 油菜籽收获机 | 4kg/s及以上自走履带式油菜籽收获机 | 江苏沃得农业机械股份有限公司（原：江苏沃得农业机械有限公司） | 油菜联合收割机 | 4LZY-5.0H | 喂入量:5.0kg/s;自走型式:自走履带式 | 喂入量（kg/s）：5.0；结构型式：履带自走全喂入式；喂入方式：全喂入；外形尺寸（长×宽×高）（mm）：5550×2655×2875；配套发动机型号：常柴4G33TC-101G31G1（国Ⅲ排放标准）；标定功率(kW)：74.5；标定转速(r/min)：2600；结构质量（kg）：3510；割台宽度（mm）：2200；；履带规格（节距mm×节数×宽mm）：90×51节×450mm（选装500mm）；履带轨距（mm）：1150；变速箱类型：机械变速箱；制动器型式：摩擦片式；茎秆切碎器型式：旋转刀片式；卸粮方式：多方位机械卸粮。 | T202032320436 | 2025-12-30 | 74.5 | 购机补贴(通用类) | 江苏省 | 评阅通过
1909 | 收获机械 | 籽粒作物收获机械 | 油菜籽收获机 | 4kg/s及以上自走履带式油菜籽收获机 | 江苏沃得农业机械股份有限公司（原：江苏沃得农业机械有限公司） | 履带自走全喂入式油菜联合收割机 | 4LZY-5.0K | 喂入量:5.0kg/s;自走型式:自走履带式 | 喂入量（kg/s）：5.0；结构型式：履带自走全喂入式；喂入方式：全喂入；割台宽度（mm）：2100；广西玉柴机器股份有限公司YC4DK110-T300/常柴股份有限公司4G33V16-110G31G；标定功率(kW)：81；标定转速(r/min)：2600；排放阶段：第Ⅲ阶段;外形尺寸（长×宽×高）（mm）：5540×2420×2950；结构质量（kg）：3900；履带规格（节距mm×节数×宽mm）：90 mm×53节×500mm(选装550mm)；履带轨距（mm）：1250；变速箱类型：机械变速箱；制动器型式：摩擦片式；茎秆切碎器型式：旋转刀片式；卸粮方式：多方位机械卸粮。 | T202132320172 | 2026-06-29 | 81 | 购机补贴(通用类) | 江苏省 | 评阅通过
1910 | 收获机械 | 籽粒作物收获机械 | 油菜籽收获机 | 4kg/s及以上自走履带式油菜籽收获机 | 江苏沃得农业机械股份有限公司（原：江苏沃得农业机械有限公司） | 履带自走全喂入式油菜联合收割机 | 4LZY-5.0KQ | 喂入量:5.0kg/s;自走型式:自走履带式 | 喂入量（kg/s）：5.0；结构型式：履带自走全喂入式；喂入方式：全喂入；割台宽度（mm）：2100；广西玉柴机器股份有限公司YC4DK110-T300/常柴股份有限公司4G33V16-110G31G；标定功率(kW)：81；标定转速(r/min)：2600；排放阶段：第Ⅲ阶段;外形尺寸（长×宽×高）（mm）：5670×2420×2960；结构质量（kg）：3680；履带规格（节距mm×节数×宽mm）：90 mm×53节×500mm(选装550mm)；履带轨距（mm）：1250；变速箱类型：机械变速箱；制动器型式：摩擦片式；茎秆切碎器型式：旋转刀片式；卸粮方式：多方位机械卸粮。 | T202132320172 | 2026-06-29 | 81 | 购机补贴(通用类) | 江苏省 | 评阅通过
1911 | 收获机械 | 籽粒作物收获机械 | 油菜籽收获机 | 4kg/s及以上自走履带式油菜籽收获机 | 江苏沃得农业机械股份有限公司（原：江苏沃得农业机械有限公司） | 履带自走全喂入式油菜联合收割机 | 4LZY-5.0Z | 喂入量:5.0kg/s;自走型式:自走履带式 | 喂入量（kg/s）：5.0；结构型式：履带自走全喂入式；喂入方式：全喂入；割台宽度（mm）：2200；常柴股份有限公司4G33V16/广西玉柴机器股份有限公司YC4DK120-T300；标定功率(kW)：88.2/88；标定转速(r/min)：2600；排放阶段：第Ⅲ阶段;外形尺寸（长×宽×高）（mm）：5850×2620×3010；结构质量（kg）：3960；履带规格（节距mm×节数×宽mm）90 mm×53节×500mm(选装550mm)；履带轨距（mm）：1250；变速箱类型：机械变速箱；制动器型式：摩擦片式；茎秆切碎器型式：旋转刀片式；卸粮方式：多方位机械卸粮。 | T202132320174 | 2026-06-29 | 88 | 购机补贴(通用类) | 江苏省 | 评阅通过
1912 | 收获机械 | 籽粒作物收获机械 | 油菜籽收获机 | 4kg/s及以上自走履带式油菜籽收获机 | 江苏沃得农业机械股份有限公司（原：江苏沃得农业机械有限公司） | 履带自走全喂入式油菜联合收割机 | 4LZY-5.0ZA | 喂入量:5.0kg/s;自走型式:自走履带式 | 喂入量（kg/s）：5.0；结构型式：履带自走全喂入式；喂入方式：全喂入；割台宽度（mm）：2360；常柴股份有限公司4G33V16-125G31G /广西玉柴机器股份有限公司YC4DK125-T300；标定功率(kW)：92；标定转速(r/min)：2600；排放阶段：第Ⅲ阶段;外形尺寸（长×宽×高）（mm）：5910×2630×3090；结构质量（kg）：4020；履带规格（节距mm×节数×宽mm）90 mm×56节×500mm(选装550mm)；履带轨距（mm）：1250；变速箱类型：机械变速箱；制动器型式：摩擦片式；茎秆切碎器型式：旋转刀片式；卸粮方式：多方位机械卸粮。 | T202132320173 | 2026-06-29 | 92 | 购机补贴(通用类) | 江苏省 | 评阅通过
1913 | 收获机械 | 籽粒作物收获机械 | 油菜籽收获机 | 4kg/s及以上自走履带式油菜籽收获机 | 江苏沃得农业机械股份有限公司（原：江苏沃得农业机械有限公司） | 履带自走全喂入式油菜联合收割机 | 4LZY-5.0ZAQ | 喂入量:5.0kg/s;自走型式:自走履带式 | 喂入量（kg/s）：5.0；结构型式：履带自走全喂入式；喂入方式：全喂入；割台宽度（mm）：2360；常柴股份有限公司4G33V16-125G31G /广西玉柴机器股份有限公司YC4DK125-T300；标定功率(kW)：92；标定转速(r/min)：2600；排放阶段：第Ⅲ阶段;外形尺寸（长×宽×高）（mm）：5023×2600×2870；结构质量（kg）：3800；履带规格（节距mm×节数×宽mm）90 mm×56节×500mm(选装550mm)；履带轨距（mm）：1250；变速箱类型：机械变速箱；制动器型式：摩擦片式；茎秆切碎器型式：旋转刀片式；卸粮方式：多方位机械卸粮。 | T202132320173 | 2026-06-29 | 92 | 购机补贴(通用类) | 江苏省 | 评阅通过
1914 | 收获机械 | 籽粒作物收获机械 | 油菜籽收获机 | 4kg/s及以上自走履带式油菜籽收获机 | 江苏沃得农业机械股份有限公司（原：江苏沃得农业机械有限公司） | 履带自走全喂入式油菜联合收割机 | 4LZY-5.0ZQ | 喂入量:5.0kg/s;自走型式:自走履带式 | 喂入量（kg/s）：5.0；结构型式：履带自走全喂入式；喂入方式：全喂入；割台宽度（mm）：2200；常柴股份有限公司4G33V16/广西玉柴机器股份有限公司YC4DK120-T300；标定功率(kW)：88.2/88；标定转速(r/min)：2600；排放阶段：第Ⅲ阶段;外形尺寸（长×宽×高）（mm）：5800×2490×2950；结构质量（kg）：3760；履带规格（节距mm×节数×宽mm）：90 mm×53节×500mm(选装550mm)；履带轨距（mm）：1250；变速箱类型：机械变速箱；制动器型式：摩擦片式；茎秆切碎器型式：旋转刀片式；卸粮方式：多方位机械卸粮。 | T202132320174 | 2026-06-29 | 88 | 购机补贴(通用类) | 江苏省 | 评阅通过
1915 | 收获机械 | 籽粒作物收获机械 | 油菜籽收获机 | 4kg/s及以上自走履带式油菜籽收获机 | 中联重机浙江有限公司 | 油菜联合收割机 | 4LZY-5.0Z1 | 喂入量:5.0kg/s;自走型式:自走履带式 | 1.产品型号名称：4LZY-5.0Z1油菜联合收割机；2.结构型式：履带自走式；3.配套发动机标定功率：74.5kW；4.工作状态外形尺寸 (长×宽×高)mm：5475×2340×2900；5.整机质量:3650kg；6.作业小时生产率hm2/h：0.3～0.6；6.割台宽度:2000mm；7.喂入量kg/s：5.0；8.履带（节距×节数×宽度）：90mm×53节×450mm；9.履带轨距：1250mm。 | T202033330146 | 2025-12-28 | 74.5 | 购机补贴(通用类) | 浙江省 | 评阅通过
1916 | 收获机械 | 籽粒作物收获机械 | 油菜籽收获机 | 4kg/s及以上自走履带式油菜籽收获机 | 中联重机浙江有限公司 | 油菜联合收割机 | 4LZY-5.0Z2 | 喂入量:5.0kg/s;自走型式:自走履带式 | 1.产品型号名称：4LZY-5.0Z1油菜联合收割机；2.结构型式：履带自走式；3.配套发动机标定功率：74.5kW；4.工作状态外形尺寸 (长×宽×高)mm：5475×2450×2900；5.整机质量:3700kg；6.作业小时生产率hm2/h：0.4～0.6；6.割台宽度:2200mm；7.喂入量kg/s：5.0；8.履带（节距×节数×宽度）：90mm×53节×450mm；9.履带轨距：1250mm。 | T202033330147 | 2025-12-28 | 74.5 | 购机补贴(通用类) | 浙江省 | 评阅通过
1917 | 收获机械 | 饲料作物收获机械 | 打（压）捆机 | 压缩室截面积（宽×高）0.102m2及以上方捆捡拾压捆机 | 安陆市宏利机械有限公司 | 方草捆打捆机 | 9YFQ-1.25 | 捡拾宽度:1.25m;打结器数量:2个;方捆:是 ;压缩室截面积(宽×高):0.130725m² | 挂接方式：牵引式；捡拾宽度：1250mm；喂入口宽度：500（上宽），400（下宽）mm；捡拾器结构型式：弹齿式；喂入器结构型式：拨叉喂入机构；打结器型式：D型；打结器数量：2个；压缩室截面尺寸（宽×高）：415×315mm；配套动力范围：36.8-66.2kW。 | 鄂2019565 | 2024-12-29 |  | 购机补贴(通用类) | 湖北省 | 评阅通过
1918 | 收获机械 | 饲料作物收获机械 | 打（压）捆机 | 压缩室截面积（宽×高）0.102m2及以上方捆捡拾压捆机 | 吉林省远航农业机械有限公司 | 捡拾方捆打捆机 | 9YJF-2.2A | 捡拾宽度:2.2m;打结器数量:/个;方捆:是 ;压缩室截面积(宽×高):0.124m² | (捡拾器结构型式 / 锤爪)( 捡拾工作幅宽 2200mm）(捡拾锤爪数量 22 个)(压缩室 横截面积 310mm ×400mm )（压缩室截面积（宽×高）：0.124㎡） | T202000220982 | 2025-12-30 |  | 购机补贴(通用类) | 吉林省 | 评阅通过
1919 | 收获机械 | 饲料作物收获机械 | 打（压）捆机 | 压缩室截面积（宽×高）0.1344m2及以上方捆捡拾压捆机 | 华辰重科（山东）智能装备有限公司 | 方草捆打捆机 | 9YFQ-2.25 | 捡拾宽度:2.25m;打结器数量:/个;方捆:是 ;压缩室截面积(宽×高):0.14m² | 型号名称：9YFQ-2.25型方草捆打捆机 挂接方式：牵引式 捡拾宽度：2250mm；捡拾器结构型式：锤爪式 喂入器结构型式：螺旋连续喂入机构 压缩室截面尺寸（宽×高）：320×440mm 捆扎方式：自动套袋（缠网） 配套动力范围：110.3～132.4kw | T202100370572 | 2026-06-29 |  | 购机补贴(通用类) | 山东省 | 评阅通过
1920 | 收获机械 | 饲料作物收获机械 | 打（压）捆机 | 压缩室截面积（宽×高）0.1344m2及以上方捆捡拾压捆机 | 吉林省冠科机械制造有限公司 | 秸秆饲料打捆机 | 9YJD-2250 | 捡拾宽度:2.25m;打结器数量:/个;方捆:是 ;压缩室截面积(宽×高):0.1496m² | 捡拾器结构型式:锤爪式；喂入器结构型式：螺旋连续喂入机构；工作状态外形尺寸(长×宽×高):5900×3250×3740mm；配套动力≥110kW | T202100220304 | 2026-06-29 |  | 购机补贴(通用类) | 吉林省 | 评阅通过
1921 | 收获机械 | 饲料作物收获机械 | 打（压）捆机 | 压缩室截面积（宽×高）0.1344m2及以上方捆捡拾压捆机 | 吉林省远航农业机械有限公司 | 捡拾方捆打捆机 | 9YJF-2.2 | 捡拾宽度:2.2m;打结器数量:/个;方捆:是 ;压缩室截面积(宽×高):0.1344m² | (捡拾器结构型式 ： 锤爪)(外形尺寸： 5400mm×2900mm×3900mm)(配套动力≥95.6 kW ）(整机质量： 5240 Kg)(草捆规格：800 mm ×320 mm ×420 mm )( 捡拾工作幅宽 ：2200mm）(捡拾锤爪数量： 22 个)(压缩室 横截面积： 320mm ×420mm )（压缩室截面积（宽×高）：0.1344㎡） | T201922220068 | 2024-12-15 |  | 购机补贴(通用类) | 吉林省 | 评阅通过
1922 | 收获机械 | 饲料作物收获机械 | 打（压）捆机 | 压缩室截面积（宽×高）0.1344m2及以上方捆捡拾压捆机 | 凯斯纽荷兰工业(哈尔滨)机械有限公司 | 方捆打捆机 | BC5060 | 捡拾宽度:1.65m;打结器数量:2个;方捆:是 ;压缩室截面积(宽×高):0.166m² | 配套动力范围（kW）：44.1~58.8；工作状态外形尺寸（长×宽×高）6197x2794x1778mm；结构质量（kg）：1500；捡拾器结构型式：弹齿式；喂入口宽度mm：1650；压缩室截面尺寸（宽×高）mm：455x365；打结器类型：单结打结器；打结器数量：2； | 黑垦鉴2019007（续） | 2023-12-31 | 0 | 购机补贴(通用类) | 黑龙江 | 评阅通过
1923 | 收获机械 | 饲料作物收获机械 | 打（压）捆机 | 压缩室截面积（宽×高）0.1344m2及以上方捆捡拾压捆机 | 山东巨明机械有限公司 | 秸秆饲料捡拾打捆机 | 9YFQ-2.2B | 捡拾宽度:2.22m;打结器数量:/个;方捆:是 ;压缩室截面积(宽×高):0.1386m² | 捡拾器宽度：2220mm；配套动力：≥88kW；；捡拾器结构型式：锤爪式；挂接方式：牵引式 | T202100370553 | 2026-06-29 |  | 购机补贴(通用类) | 山东省 | 评阅通过
1924 | 收获机械 | 饲料作物收获机械 | 打（压）捆机 | 压缩室截面积（宽×高）0.1344m2及以上方捆捡拾压捆机 | 山东凯诺农业发展有限公司 | 方草捆捡拾打捆机 | 9YFQ-2250 | 捡拾宽度:2.25m;打结器数量:/个;方捆:是 ;压缩室截面积(宽×高):0.1443m² | 型号名称：9YFQ-2250型方草捆捡拾打捆机；挂接方式：牵引式；捡拾宽度：2250mm；捡拾器结构型式：锤爪式；喂入器结构型式：螺旋连续喂入机构；压缩室截面尺寸（宽×高）：328mm×440mm；捆扎方式：自动套袋；配套动力范围：≥110kW； | T202000370268 | 2025-07-05 |  | 购机补贴(通用类) | 山东省 | 评阅通过
1925 | 收获机械 | 饲料作物收获机械 | 打（压）捆机 | 压缩室截面积（宽×高）0.1344m2及以上方捆捡拾压捆机 | 潍柴雷沃重工股份有限公司(原:雷沃重工股份有限公司) | 方草捆打捆机 | 9YF-1.6 | 捡拾宽度:1.6m;打结器数量:2个;方捆:是 ;压缩室截面积(宽×高):0.1584m² | 结构型式：牵引式；捡拾器宽度：1600mm；压缩室截面尺寸（宽×高）：440mm×360mm（0.1584㎡） | 内蒙古2018-043 | 2022-12-31 |  | 购机补贴(通用类) | 山东省 | 评阅通过
1926 | 收获机械 | 饲料作物收获机械 | 打（压）捆机 | 压缩室截面积（宽×高）0.1344m2及以上方捆捡拾压捆机 | 潍柴雷沃重工股份有限公司(原:雷沃重工股份有限公司) | 秸秆方捆压捆机 | 9YFS-1.6 | 捡拾宽度:1.6m;打结器数量:2个;方捆:是 ;压缩室截面积(宽×高):0.1584m² | 结构型式：牵引式；捡拾器宽度：1600mm；压缩室截面尺寸（宽×高）：440mm×360mm（0.1584㎡） | 内蒙古2018-045 | 2022-12-31 |  | 购机补贴(通用类) | 山东省 | 评阅通过
1927 | 收获机械 | 饲料作物收获机械 | 打（压）捆机 | 压缩室截面积（宽×高）0.1344m2及以上方捆捡拾压捆机 | 中国农业机械化科学研究院呼和浩特分院有限公司 | 跨行式方草捆打捆机 | 9YFQ-1.5 | 捡拾宽度:1.5m;打结器数量:2个;方捆:是 ;压缩室截面积(宽×高):0.1562m² | 型号 9YFQ-1.5 捡拾器宽度： 1500mm 捡拾器结构形式：弹齿式 压缩室截面尺寸（宽×高）：440mm×355mm 打结器类型 D型 打结器数量：2个 工作状态外型尺寸（长×宽×高）4975mm×2550mm×1710mm 配套动力 ≥26kW | 内蒙古2018-083 | 2022-12-31 | 0 | 购机补贴(通用类) | 内蒙古自治区 | 评阅通过
1928 | 收获机械 | 饲料作物收获机械 | 打（压）捆机 | 压缩室截面积（宽×高）0.1344m2及以上方捆捡拾压捆机 | 中联农业机械股份有限公司（原：中联重机股份有限公司） | 履带自走式打捆机 | 9YFL-2200 | 捡拾宽度:2.2m;打结器数量:2个;方捆:是 ;压缩室截面积(宽×高):0.147m² | 方捆；捡拾宽度（m）：2.2；压缩室截面积（宽×高）：0.147㎡；打结器数量：2个； | 2018TJ596 | 2022-12-31 | 74.5 | 购机补贴(通用类) | 安徽省 | 评阅通过
1929 | 收获机械 | 饲料作物收获机械 | 打（压）捆机 | 压缩室截面积（宽×高）0.154m2及以上方捆捡拾压捆机 | 爱科（济宁）农业机械有限公司 | 捡拾压捆机 | 9YF-1.92(MF1840) | 捡拾宽度:1.928m;打结器数量:2个;方捆:是 ;压缩室截面积(宽×高):0.167299m² | 挂接方式：牵引式；捡拾宽度：1928mm；捡拾器结构型式：弹齿式；喂入器结构型式：拨叉喂入机构；打结器型式：D型；打结器数量：2；压缩室截面尺寸（宽×高）：454mm×368.5mm；配套动力范围：≥35kw | T201900150475 | 2024-12-30 | 0 | 购机补贴(通用类) | 山东省 | 评阅通过
1930 | 收获机械 | 饲料作物收获机械 | 打（压）捆机 | 压缩室截面积（宽×高）0.154m2及以上方捆捡拾压捆机 | 爱科（济宁）农业机械有限公司 | 捡拾压捆机 | 9YF-2.31(MF1844N) | 捡拾宽度:1.969m;打结器数量:3个;方捆:是 ;压缩室截面积(宽×高):0.22113m² | 挂接方式：牵引式；捡拾宽度：1969mm；捡拾器结构型式：弹齿式；喂入器结构型式：拨叉喂入机构；打结器型式：D型；打结器数量：3；压缩室截面尺寸（宽×高）：567mm×390mm；配套动力范围：≥50kw | T201900150476 | 2024-12-30 | 0 | 购机补贴(通用类) | 山东省 | 评阅通过
1931 | 收获机械 | 饲料作物收获机械 | 打（压）捆机 | 压缩室截面积（宽×高）0.154m2及以上方捆捡拾压捆机 | 安徽久力机械设备有限公司 | 方草捆打捆机 | 9YFQ-1.9 | 捡拾宽度:1.9m;打结器数量:2个;方捆:是 ;压缩室截面积(宽×高):0.1562m² | 捡拾器宽度：1900mm；捡拾器结构型式：三排弹齿杆滚筒式；打结器类型：D类型；打结器数量：2个；压缩室截面尺寸(宽×高）：355mm×440mm；配套动力：≥40KW | 2017TJ659 | 2021-12-31 | 0 | 购机补贴(通用类) | 安徽省 | 评阅通过
1932 | 收获机械 | 饲料作物收获机械 | 打（压）捆机 | 压缩室截面积（宽×高）0.154m2及以上方捆捡拾压捆机 | 安徽泗州拖拉机制造有限公司 | 方草捆打捆机 | 9YFQ-1.9 | 捡拾宽度:1.8m;打结器数量:2个;方捆:是 ;压缩室截面积(宽×高):0.167m² | 捡拾器宽度1800mm；压缩室截面积(宽×高)：0.167m²，捡拾器结构型式：弹齿式；打结器数量及类型：2个/D型；压缩室截面尺寸：365mm*457mm；工作状态外形尺寸：5540mm*2530mm*1700mm；配套动力：≥40kw； | 2018TJ058 | 2022-12-31 | 0 | 购机补贴(通用类) | 安徽省 | 评阅通过
1933 | 收获机械 | 饲料作物收获机械 | 打（压）捆机 | 压缩室截面积（宽×高）0.154m2及以上方捆捡拾压捆机 | 安徽银穗农业机械制造有限公司 | 方草捆捡拾打捆机 | 9YG-1800 | 捡拾宽度:1.8m;打结器数量:2个;方捆:是 ;压缩室截面积(宽×高):0.171m² | 方捆；捡拾器宽度：1800mm；打结器数量：2个；压缩室截面尺寸（宽×高）：450×380mm；捡拾器结构型式：弹齿式；打结器类型：D型；打捆活塞往复次数：100～120个；工作状态外型尺寸（长×宽×高）：5000×2260×1680mm；配套动力：36.8～51.5kW | 2018TJ351 | 2022-12-31 | 36.8 | 购机补贴(通用类) | 安徽省 | 评阅通过
1934 | 收获机械 | 饲料作物收获机械 | 打（压）捆机 | 压缩室截面积（宽×高）0.154m2及以上方捆捡拾压捆机 | 东风井关农业机械有限公司 | 方草捆打捆机 | 9YFG-2.2(ENY2200) | 捡拾宽度:2.2m;打结器数量:2个;方捆:是 ;压缩室截面积(宽×高):0.1584m² | 捡拾器宽度：2200mm；工作状态外形尺寸：5710*2580*1750mm；捡拾器结构形式：粉粹机捡拾兼切割揉碎；打结器类型：D型；打结器数量：2个；压缩式截面尺寸（长×宽）：360mm×440mm÷1000000=0.1584m²；配套动力：58.8-117.6KW； | 鄂2019142 | 2023-12-31 |  | 购机补贴(通用类) | 湖北省 | 评阅通过
1935 | 收获机械 | 饲料作物收获机械 | 打（压）捆机 | 压缩室截面积（宽×高）0.154m2及以上方捆捡拾压捆机 | 东风井关农业机械有限公司 | 方草捆打捆机 | 9YFG-2.2A(ENY2200A) | 捡拾宽度:2.2m;打结器数量:2个;方捆:是 ;压缩室截面积(宽×高):0.1584m² | 捡拾器宽度：2200mm；工作状态外形尺寸：6410*2750*1850mm；捡拾器结构形式：粉粹机捡拾兼切割揉碎；打结器类型：D型；打结器数量：2个；压缩式截面尺寸（长×宽）：360mm×440mm÷1000000=0.1584m²；配套动力：80.9-132.4KW； | 鄂2019143 | 2023-12-31 |  | 购机补贴(通用类) | 湖北省 | 评阅通过
1936 | 收获机械 | 饲料作物收获机械 | 打（压）捆机 | 压缩室截面积（宽×高）0.154m2及以上方捆捡拾压捆机 | 东风井关农业机械有限公司 | 方草捆打捆机 | 9YFQ-1.7(ENY1700) | 捡拾宽度:1.7m;打结器数量:2个;方捆:是 ;压缩室截面积(宽×高):0.1584m² | 捡拾宽度：1700mm；打结器数量：2个；压缩室截面尺寸（宽×高）：440mm×360mm÷1000000=0.1584m²；挂接方式：牵引式；捡拾器结构型式：弹齿式；喂入器结构型式：拨叉喂入机构；打结器型式：D型；捆扎方式：自动绳打捆；配套动力范围：33.1～117.6kW | 鄂2020101 | 2025-09-29 |  | 购机补贴(通用类) | 湖北省 | 评阅通过
1937 | 收获机械 | 饲料作物收获机械 | 打（压）捆机 | 压缩室截面积（宽×高）0.154m2及以上方捆捡拾压捆机 | 东风井关农业机械有限公司 | 方捆打捆机 | 9YFQ-2.0(ENY2000) | 捡拾宽度:2.0m;打结器数量:2个;方捆:是 ;压缩室截面积(宽×高):0.162m² | 捡拾宽度：2000mm；压缩室截面尺寸（宽×高）：450mm×360mm÷1000000=0.162㎡；打结器数量：2个；捡拾器结构型式：弹齿式；喂入器结构型式：拨叉喂入机构；配套动力范围： 35.3～58.8kW；挂接方式：牵引式； | 鄂2020397 | 2025-12-23 |  | 购机补贴(通用类) | 湖北省 | 评阅通过
1938 | 收获机械 | 饲料作物收获机械 | 打（压）捆机 | 压缩室截面积（宽×高）0.154m2及以上方捆捡拾压捆机 | 高唐绿荫环保科技有限公司 | 方草捆打捆机 | 9YFQ-1.7 | 捡拾宽度:1.7m;打结器数量:2个;方捆:是 ;压缩室截面积(宽×高):0.1656m² | 型号名称：9YFQ-1.7型方草捆打捆机；挂接方式：牵引式；捡拾宽度：1700mm；捡拾器结构型式：弹齿式；喂入器结构型式：拨叉喂入机构；打结器型式：D型；打结器数量：2个；压缩室截面尺寸(宽×高)：460mm×360mm；配套动力范围：≥20kW。 | T201900150466 | 2024-12-30 |  | 购机补贴(通用类) | 山东省 | 评阅通过
1939 | 收获机械 | 饲料作物收获机械 | 打（压）捆机 | 压缩室截面积（宽×高）0.154m2及以上方捆捡拾压捆机 | 高唐绿荫环保科技有限公司 | 方草捆打捆机 | 9YFQ-1.9 | 捡拾宽度:1.9m;打结器数量:2个;方捆:是 ;压缩室截面积(宽×高):0.1656m² | 型号名称：9YFQ-1.9型方草捆打捆机；挂接方式：牵引式；捡拾宽度：1900mm；捡拾器结构型式：弹齿式；喂入器结构型式：拨叉喂入机构；打结器型式：D型；打结器数量：2个；压缩室截面尺寸(宽×高)：460mm×360mm；配套动力范围：≥20kW。 | T201900150465 | 2024-12-30 |  | 购机补贴(通用类) | 山东省 | 评阅通过
1940 | 收获机械 | 饲料作物收获机械 | 打（压）捆机 | 压缩室截面积（宽×高）0.154m2及以上方捆捡拾压捆机 | 河南汉诺威实业有限公司 | 方草捆打捆机 | 9YF-1.9 | 捡拾宽度:1.9m;打结器数量:2个;方捆:是 ;压缩室截面积(宽×高):0.170m² | 挂接方式 牵引式 捡拾宽度 mm 1900 捡拾器结构型式 弹齿式 喂入器结构型式 螺旋连续喂入机构 打结器型式 D型 打结器数量 个 2 压缩室截面尺寸（宽×高） mm 460×370 捆扎方式 自动绳打捆 配套动力范围 kW 51.5～73.5 | T202161610044 | 2026-01-14 |  | 购机补贴(通用类) | 河南省 | 评阅通过
1941 | 收获机械 | 饲料作物收获机械 | 打（压）捆机 | 压缩室截面积（宽×高）0.154m2及以上方捆捡拾压捆机 | 河南豪丰农业装备有限公司 | 方草捆打捆机 | 9YFQ-1.9 | 捡拾宽度:1.97m;打结器数量:2个;方捆:是 ;压缩室截面积(宽×高):0.1562m² | 型号：9YFQ-1.9；捡拾器宽度：1970mm；捡拾器结构型式：弹齿式；打结器类型：D型打结器；打结器数量：2个；压缩室截面尺寸（宽×高）：440×355mm；打捆活塞往复次数：100次/min；工作状态外形尺寸（长×宽×高）：5100×2610×1790mm；配套动力（非固定式）：51.5～73.5kW。 | 鄂2018118 | 2022-12-31 | 0 | 购机补贴(通用类) | 河南省 | 评阅通过
1942 | 收获机械 | 饲料作物收获机械 | 打（压）捆机 | 压缩室截面积（宽×高）0.154m2及以上方捆捡拾压捆机 | 河南豪丰农业装备有限公司 | 方草捆打捆机 | 9YFQ-1.9A | 捡拾宽度:1.94m;打结器数量:2个;方捆:是 ;压缩室截面积(宽×高):0.1562m² | 型号：9YFQ-1.9A；捡拾器宽度：1940mm；捡拾器结构型式：锤爪式；打结器类型：D型打结器；打结器数量：2个；压缩室截面尺寸（宽×高）：440×355mm；打捆活塞往复次数：100次/min；工作状态外形尺寸（长×宽×高）：5780×2400×1750mm；配套动力（非固定式）：62.5～80.9kW。 | 鄂2019002 | 2023-12-31 | 0 | 购机补贴(通用类) | 河南省 | 评阅通过
1943 | 收获机械 | 饲料作物收获机械 | 打（压）捆机 | 压缩室截面积（宽×高）0.154m2及以上方捆捡拾压捆机 | 河南豪丰农业装备有限公司 | 方草捆打捆机 | 9YFQ-2.2 | 捡拾宽度:2.23m;打结器数量:2个;方捆:是 ;压缩室截面积(宽×高):0.1562m² | 型号：9YFQ-2.2；捡拾器宽度：2230mm；捡拾器结构型式：弹齿式；打结器类型：D型打结器；打结器数量：2个；压缩室截面尺寸（宽×高）：440×355mm；打捆活塞往复次数：100次/min；工作状态外形尺寸（长×宽×高）：5100×2880×1790mm；配套动力（非固定式）：58.8～80.9kW。 | 鄂2018119 | 2022-12-31 | 0 | 购机补贴(通用类) | 河南省 | 评阅通过
1944 | 收获机械 | 饲料作物收获机械 | 打（压）捆机 | 压缩室截面积（宽×高）0.154m2及以上方捆捡拾压捆机 | 河南豪丰农业装备有限公司 | 方草捆打捆机 | 9YFQ-2.2A | 捡拾宽度:2.2m;打结器数量:2个;方捆:是 ;压缩室截面积(宽×高):0.1562m² | 型号：9YFQ-2.2A；捡拾器宽度：2200mm；捡拾器结构型式：锤爪式；打结器类型：D型打结器；打结器数量：2个；压缩室截面尺寸（宽×高）：440×355mm；打捆活塞往复次数：100次/min；工作状态外形尺寸（长×宽×高）：5780×2665×1750mm；配套动力（非固定式）：69.9～88.2kW。 | 鄂2019003 | 2023-12-31 | 0 | 购机补贴(通用类) | 河南省 | 评阅通过
1945 | 收获机械 | 饲料作物收获机械 | 打（压）捆机 | 压缩室截面积（宽×高）0.154m2及以上方捆捡拾压捆机 | 河南省祥盛农业装备制造有限责任公司 | 快速离田式打捆机 | 9YFQ-1.9 | 捡拾宽度:1.9m;打结器数量:2个;方捆:是 ;压缩室截面积(宽×高):0.166m² | 捡拾器宽度 mm ：1900 ； 捡拾器结构型式 ： 弹齿式 ； 打结器类型 ：D型 ； 打结器数量 ： 2 个； 压缩室截面尺寸（宽×高） mm ：460×360 ； 打捆活塞往复次数 次/min ：80 ； 工作状态外型尺寸（长×宽×高） mm： 4960×2620×1900 ； 配套动力 kW： ≥44.1 ； | 部20180803 | 2022-12-31 |  | 购机补贴(通用类) | 河南省 | 评阅通过
1946 | 收获机械 | 饲料作物收获机械 | 打（压）捆机 | 压缩室截面积（宽×高）0.154m2及以上方捆捡拾压捆机 | 黑龙江德沃科技开发有限公司 | 方捆打捆机 | 9Y-2200 | 捡拾宽度:2.21m;打结器数量:2个;方捆:是 ;压缩室截面积(宽×高):0.1584m² | 捡拾宽度：2210mm，打捆活塞速度：100行程/min，打结器类型：D型，压缩室截面尺寸（宽×高）：440×360mm，配套动力范围：≧29.4kW，捆扎方式：自动绳打捆。 | T202023230157 | 2025-10-11 |  | 购机补贴(通用类) | 黑龙江 | 评阅通过
1947 | 收获机械 | 饲料作物收获机械 | 打（压）捆机 | 压缩室截面积（宽×高）0.154m2及以上方捆捡拾压捆机 | 吉林泷禾机械制造有限公司 | 秸秆方捆打捆机 | 9YFK-2.2 | 捡拾宽度:2.2m;打结器数量:2个;方捆:是 ;压缩室截面积(宽×高):0.1824m² | 型号名称：9YFK-2.2型秸秆方捆打捆机、挂接方式：牵引式、捡拾宽度：2200mm、捡拾器结构形式：锤爪式、喂入器结构形式：螺旋连续喂入机构+拔叉喂入机构、打结器形式：D型、打结器数量：2个、压缩室截面尺寸（宽×高）：480*380、捆扎方式：自动绳打捆、配套动力范围：≥88. | T202100220364 | 2026-06-29 | 88 | 购机补贴(通用类) | 吉林省 | 评阅通过
1948 | 收获机械 | 饲料作物收获机械 | 打（压）捆机 | 压缩室截面积（宽×高）0.154m2及以上方捆捡拾压捆机 | 吉林省远航农业机械有限公司 | 捡拾方捆压捆机 | 9YJ-2.2A | 捡拾宽度:2.2m;打结器数量:2个;方捆:是 ;压缩室截面积(宽×高):0.1562m² | （捡拾器类型：弹齿）（捡拾器宽度：2200mm）（外形尺寸：4975*2850*1710）（整机净重：1700kg）（配套动力：≥45kW）（打结器类型：D型）（打结器数量：2个）（压缩室截面尺寸：440*355）（压缩室截面积（宽×高）：0.1562㎡） | 吉农机鉴2017-033 | 2021-12-31 |  | 购机补贴(通用类) | 吉林省 | 评阅通过
1949 | 收获机械 | 饲料作物收获机械 | 打（压）捆机 | 压缩室截面积（宽×高）0.154m2及以上方捆捡拾压捆机 | 吉林省远航农业机械有限公司 | 捡拾方捆压捆机 | 9YJ-2.2A-1 | 捡拾宽度:2.2m;打结器数量:2个;方捆:是 ;压缩室截面积(宽×高):0.1562m² | （捡拾器类型：锤爪）（捡拾器宽度：2200mm）（外形尺寸：4975*2850*1710）（整机净重：1700kg）（配套动力：≥52kW）（打结器类型：D型）（打结器数量：2个））压缩室截面尺寸：440*355）压缩室截面积（宽×高）：0.1562㎡） | 吉农机鉴2017-034 | 2021-12-31 |  | 购机补贴(通用类) | 吉林省 | 评阅通过
1950 | 收获机械 | 饲料作物收获机械 | 打（压）捆机 | 压缩室截面积（宽×高）0.154m2及以上方捆捡拾压捆机 | 佳木斯建华农业装备有限公司 | 方捆打捆机 | 9YFQ-2.0 | 捡拾宽度:2.0m;打结器数量:2个;方捆:是 ;压缩室截面积(宽×高):0.162m² | 1、捡拾器宽度：2000mm； 2、捡拾器结构：弹齿式； 3、打结器数量：2个； 4、活塞往复次数：100次/分； 5、配套动力：≥33.1Kw 6、压缩室截面尺寸（宽×高） ：450×360 mm | 部20190048 | 2023-12-31 | 0 | 购机补贴(通用类) | 黑龙江 | 评阅通过
1951 | 收获机械 | 饲料作物收获机械 | 打（压）捆机 | 压缩室截面积（宽×高）0.154m2及以上方捆捡拾压捆机 | 江苏沃得高新农业装备有限公司(原:江苏沃得植保机械有限公司、原:沃得重工(中国)有限公司) | 方草捆打捆机 | 9YF-1.96FK | 捡拾宽度:1.96m;打结器数量:2个;方捆:是 ;压缩室截面积(宽×高):0.1728m² | 方捆;压缩室截面尺寸（宽×高：480×360mm(0.1728㎡)；捡拾宽度（mm）:1960；配套动力（kW）：36-53；挂接方式：牵引式；捡拾器结构型式：弹齿式；喂入器结构型式：拨叉喂入机构；打结器型式：D型；打结器数量（个）：2；捆扎方式：自动绳打捆。 | T202132320102 | 2026-03-29 | 0 | 购机补贴(通用类) | 江苏省 | 评阅通过
1952 | 收获机械 | 饲料作物收获机械 | 打（压）捆机 | 压缩室截面积（宽×高）0.154m2及以上方捆捡拾压捆机 | 江苏沃得高新农业装备有限公司(原:江苏沃得植保机械有限公司、原:沃得重工(中国)有限公司) | 捡拾打捆机 | 9YFQ-1960 | 捡拾宽度:1.96m;打结器数量:2个;方捆:是 ;压缩室截面积(宽×高):0.162m² | 方捆;压缩室截面尺寸（宽×高）：450×360mm(0.162㎡);捡拾宽度:1.96m；配套动力：≥26kW；挂接方式：牵引式；捡拾器结构型式：弹齿式；喂入器结构型式：拨叉喂入结构；打结器类型：单结打结器；打结器数量：2个。 | 2019TJ575 | 2024-12-23 | 0 | 购机补贴(通用类) | 江苏省 | 评阅通过
1953 | 收获机械 | 饲料作物收获机械 | 打（压）捆机 | 压缩室截面积（宽×高）0.154m2及以上方捆捡拾压捆机 | 江西凯瑞机械制造有限公司 | 秸秆切割揉碎方捆压捆机 | 9YFG-2.2 | 捡拾宽度:2.24m;打结器数量:2个;方捆:是 ;压缩室截面积(宽×高):0.1584m² | 捡拾器宽度：2240mm、 捡拾器结构型式：弹齿式、打结器类型：D型、打结器数量：2个、压缩室截面尺寸(宽x高)：440mmx360mm | 部20171023 | 2021-12-31 |  | 购机补贴(通用类) | 江西省 | 评阅通过
1954 | 收获机械 | 饲料作物收获机械 | 打（压）捆机 | 压缩室截面积（宽×高）0.154m2及以上方捆捡拾压捆机 | 江西凯瑞机械制造有限公司 | 跨行式方草捆压捆机 | 9YFQ-2.2 | 捡拾宽度:2.24m;打结器数量:2个;方捆:是 ;压缩室截面积(宽×高):0.1584m² | 捡拾器宽度：2240mm、 捡拾器结构型式：弹齿式、打结器类型：D型、打结器数量：2个、压缩室截面尺寸(宽x高)：440mmx360mm、工作状态外形尺寸(长x宽x高)：4800x2900x1720 | 部20171022 | 2021-12-31 |  | 购机补贴(通用类) | 江西省 | 评阅通过
1955 | 收获机械 | 饲料作物收获机械 | 打（压）捆机 | 压缩室截面积（宽×高）0.154m2及以上方捆捡拾压捆机 | 凯斯纽荷兰工业(哈尔滨)机械有限公司 | 方捆打捆机 | BC5070 | 捡拾宽度:1.9m;打结器数量:2个;方捆:是 ;压缩室截面积(宽×高):0.162m² | 配套动力范围（kW）：58.8；工作状态外形尺寸（长×宽×高）6325×3145×1870mm；结构质量（kg）：1685；捡拾器结构型式：弹齿式；压缩室截面尺寸（宽×高）mm：457×356；打结器类型：双结；打结器数量：2； | 黑2017038 | 2021-12-31 | 0 | 购机补贴(通用类) | 黑龙江 | 评阅通过
1956 | 收获机械 | 饲料作物收获机械 | 打（压）捆机 | 压缩室截面积（宽×高）0.154m2及以上方捆捡拾压捆机 | 凯斯纽荷兰工业(哈尔滨)机械有限公司 | 方捆打捆机 | BC5070C | 捡拾宽度:1.9m;打结器数量:2个;方捆:是 ;压缩室截面积(宽×高):0.162m² | 配套动力范围（kW）：≥64.6；工作状态外形尺寸（长×宽×高）6325×3145×1870mm；结构质量（kg）：1685；捡拾器结构型式：甩刀式；喂入口宽度mm：1900，压缩室截面尺寸（宽×高）mm：457×356；打结器类型：双结；打结器数量：2； | 黑2019001 | 2023-12-31 | 0 | 购机补贴(通用类) | 黑龙江 | 评阅通过
1957 | 收获机械 | 饲料作物收获机械 | 打（压）捆机 | 压缩室截面积（宽×高）0.154m2及以上方捆捡拾压捆机 | 凯斯纽荷兰工业(哈尔滨)机械有限公司 | 方捆打捆机 | BC5080 | 捡拾宽度:1.9m;打结器数量:2个;方捆:是 ;压缩室截面积(宽×高):0.185m² | 配套动力范围（kW）：≥60；工作状态外形尺寸（长×宽×高）6010×3024×1905mm；结构质量（kg）：1943；捡拾器结构型式：弹齿式；压缩室截面尺寸（宽×高）mm：457×405；打结器类型：D型；打结器数量：2； | 黑2017016 | 2021-12-31 | 0 | 购机补贴(通用类) | 黑龙江 | 评阅通过
1958 | 收获机械 | 饲料作物收获机械 | 打（压）捆机 | 压缩室截面积（宽×高）0.154m2及以上方捆捡拾压捆机 | 科乐收农业机械（山东）有限责任公司 | 牵引式方草捆打捆机 | 9YFQ-1.71 | 捡拾宽度:1.707m;打结器数量:2个;方捆:是 ;压缩室截面积(宽×高):0.1656m² | 捡拾宽度：1707mm；打捆活塞速度：93次/min；打结器类型：D型打结器；工作状态外形尺寸（长×宽×高）：6200×2808×1410mm；配套动力：≥37kW；压缩室截面尺寸(宽度×高度）mm：460×360；打结器数量：2个 | 部20170081 | 2021-12-31 |  | 购机补贴(通用类) | 山东省 | 评阅通过
1959 | 收获机械 | 饲料作物收获机械 | 打（压）捆机 | 压缩室截面积（宽×高）0.154m2及以上方捆捡拾压捆机 | 莱州恒春机械有限公司 | 牵引式方草捆压捆机 | 9YFQ-1.95 | 捡拾宽度:1.95m;打结器数量:2个;方捆:是 ;压缩室截面积(宽×高):0.1584m² | 挂接方式：牵引式；捡拾器宽度：1950mm; 捡拾器结构型式：弹齿式；喂入器结构型式：拨叉喂入机构；打结器型式：D型；打结器数量：2个；压缩室截面尺寸（宽×高）440mm×360mm配套动力KW:≥40 | T201915150020 | 2024-12-30 |  | 购机补贴(通用类) | 山东省 | 评阅通过
1960 | 收获机械 | 饲料作物收获机械 | 打（压）捆机 | 压缩室截面积（宽×高）0.154m2及以上方捆捡拾压捆机 | 连云港市东堡旋耕机械有限公司 | 捡拾式方捆压捆机 | DBYQ-1950 | 捡拾宽度:1.95m;打结器数量:2个;方捆:是 ;压缩室截面积(宽×高):360×460m² | 1、型号名称：DBYQ-1950型捡拾式方捆压捆机；2、挂接方式：牵引式；3、捡拾宽度mm：1950；4、捡拾器结构型式：弹齿式；5、喂入器结构型式：拨叉喂入机构；6、打结器型式：D型；7、打结器数量（个）：2；8、压缩室截面尺寸（宽×高）mm：360×460；9、配套动力范围kW：≥25.76；10、捆扎方式：自动绳打捆。 | T202032320517 | 2025-12-30 | 0 | 购机补贴(通用类) | 江苏省 | 评阅通过
1961 | 收获机械 | 饲料作物收获机械 | 打（压）捆机 | 压缩室截面积（宽×高）0.154m2及以上方捆捡拾压捆机 | 辽宁海华农业装备制造有限公司 | 方草捆压捆机 | 9YFQ-1.8 | 捡拾宽度:1.8m;打结器数量:2个;方捆:是 ;压缩室截面积(宽×高):0.1668m² | 挂接方式:牵引式,捡拾宽度(mm):1800,捡拾器结构型式:弹齿式,喂入器结构型式:拨叉喂入机构, 打结器型式:D型,打结器数量(个):2,压缩室截面尺寸（宽×高）(mm):355×470,捆扎方式:自动绳打捆 ,配套动力范围(kW):36.8～58.8 | T20202121129 | 2025-12-01 | 0 | 购机补贴(通用类) | 辽宁省 | 评阅通过
1962 | 收获机械 | 饲料作物收获机械 | 打（压）捆机 | 压缩室截面积（宽×高）0.154m2及以上方捆捡拾压捆机 | 灵璧县泰顺机械有限公司 | 捡拾式方捆压捆机 | 9YFQ-1950 | 捡拾宽度:1.8m;打结器数量:2个;方捆:是 ;压缩室截面积(宽×高):0.162m² | 型号名称；9YFQ-1950型捡拾式方捆压捆机，挂接方式；牵引式，捡拾宽度；1.8(m)，捡拾器结构型式；弹齿式，打结器型式；D型，打结器数量；2个，压缩室截面尺寸（宽×高）；450×360（mm），配套动力范围；≥25.7（kw）. | 2019TJ520 | 2024-12-23 |  | 购机补贴(通用类) | 安徽省 | 评阅通过
1963 | 收获机械 | 饲料作物收获机械 | 打（压）捆机 | 压缩室截面积（宽×高）0.154m2及以上方捆捡拾压捆机 | 洛阳福格森机械装备有限公司 | 捡拾压捆机 | 9YK-170 | 捡拾宽度:1.718m;打结器数量:2个;方捆:是 ;压缩室截面积(宽×高):0.1584m² | 捡拾器宽度(mm):1718；打捆活塞速度(行程/min):100；打结器类型:D型；方捆机压缩室截面尺寸(宽度×高度）：440×360mm，打结器数量：2个，工作状态外形尺寸(长×宽×高):5190mm×2320mm×1785mm；配套动力(kw):≥29.4； | 部20170071 | 2021-12-31 |  | 购机补贴(通用类) | 河南省 | 评阅通过
1964 | 收获机械 | 饲料作物收获机械 | 打（压）捆机 | 压缩室截面积（宽×高）0.154m2及以上方捆捡拾压捆机 | 洛阳福格森机械装备有限公司 | 捡拾压捆机 | 9YK-220 | 捡拾宽度:2.246m;打结器数量:2个;方捆:是 ;压缩室截面积(宽×高):0.1584m² | 捡拾器宽度(mm):2246；打捆活塞速度(行程/min):100；打结器类型:D型；方捆机压缩室截面尺寸(宽度×高度）：440×360mm，打结器数量：2个，工作状态外形尺寸(长×宽×高):5190mm×2845mm×1785mm；配套动力(kw):≥29.4； | 部20170070 | 2021-12-31 |  | 购机补贴(通用类) | 河南省 | 评阅通过
1965 | 收获机械 | 饲料作物收获机械 | 打（压）捆机 | 压缩室截面积（宽×高）0.154m2及以上方捆捡拾压捆机 | 内蒙古华禹农牧机械有限公司 | 正牵引方草捆压捆机 | 9YFQ-1.9 | 捡拾宽度:1.97m;打结器数量:2个;方捆:是 ;压缩室截面积(宽×高):0.162m² | 型号 ：9YFQ-1.9 捡拾宽度：1970mm 捡拾器结构形式：弹齿式 压缩室截面尺寸（宽×高）：450mm×360mm 打结器类型：D型 打结器数量：2个 工作状态外型尺寸（长×宽×高）：4975mm×2600mm×1710mm 配套动力：固定式 非固定式≥26Kw | 部20190174 | 2023-12-31 | 0 | 购机补贴(通用类) | 内蒙古自治区 | 评阅通过
1966 | 收获机械 | 饲料作物收获机械 | 打（压）捆机 | 压缩室截面积（宽×高）0.154m2及以上方捆捡拾压捆机 | 内蒙古华禹农牧机械有限公司 | 除土切割揉碎方捆压捆机 | 9YJC-2.2 | 捡拾宽度:2.2m;打结器数量:2个;方捆:是 ;压缩室截面积(宽×高):0.1562m² | 型号名称：9YJC-2.2型除土切割揉碎方捆压捆机 挂接方式：牵引式 捡拾宽度：2200mm 捡拾器结构形式：锤爪式 喂入器结构形式：风机+拨叉喂入机构 打结器类型：D型 打结器数量：2个 压缩室截面尺寸（宽×高）：440mm×355mm 扎捆方式：自动绳打捆 配套动力范围：≥73.5kW | T202000150130 | 2025-07-05 | 0 | 购机补贴(通用类) | 内蒙古自治区 | 评阅通过
1967 | 收获机械 | 饲料作物收获机械 | 打（压）捆机 | 压缩室截面积（宽×高）0.154m2及以上方捆捡拾压捆机 | 内蒙古华禹农牧机械有限公司 | 双刀轴秸秆切割揉碎方捆压捆机 | 9YJS-2.2 | 捡拾宽度:2.2m;打结器数量:2个;方捆:是 ;压缩室截面积(宽×高):0.1562m² | 型号名称：9YJS-2.2型双刀轴秸秆切割揉碎方捆压捆机 挂接方式：牵引式 捡拾宽度：2200mm 捡拾器结构形式：前锤爪式＋后甩刀式 喂入器结构形式：拨叉喂入机构 打结器类型：D型 打结器数量：2个 压缩室截面尺寸（宽×高）：440mm×355mm 配套动力范围：≥73.5Kw | T202000150124 | 2025-07-05 | 0 | 购机补贴(通用类) | 内蒙古自治区 | 评阅通过
1968 | 收获机械 | 饲料作物收获机械 | 打（压）捆机 | 压缩室截面积（宽×高）0.154m2及以上方捆捡拾压捆机 | 南阳向阳红农业机械制造有限公司 | 方捆打捆机 | 9YFQ-2.0 | 捡拾宽度:2m;打结器数量:2个;方捆:是 ;压缩室截面积(宽×高):0.162m² | 型号名称：9YFQ-2.0型方捆打捆机，挂接方式：牵引式，捡拾宽度（mm）:2000,捡拾器结构：弹齿式，喂入器结构型式：拨叉喂入机构，打结器形式：D型，打结器数量（个）：2，压缩室截面尺寸（宽×高）（mm）450×360，捆扎方式：自动绳打捆，配套动力范围（KW）33.1~66.2 | T202041410243 | 2025-12-30 |  | 购机补贴(通用类) | 河南省 | 评阅通过
1969 | 收获机械 | 饲料作物收获机械 | 打（压）捆机 | 压缩室截面积（宽×高）0.154m2及以上方捆捡拾压捆机 | 青岛金丰源机械制造有限公司 | 方草捆打捆机 | 9YFQ-1.9 | 捡拾宽度:1.97m;打结器数量:2个;方捆:是 ;压缩室截面积(宽×高):0.1656m² | 捡拾器宽度:1970mm；打捆活塞速度:100行程/min；打结器类型:D型；打结器数量:2个；压缩室截面尺寸(宽X高):460mmX360mm；工作状态外形尺寸(长X宽X高):5700mmX2600mmX1720mm；配套动力:≥26kW. | 部20170126 | 2021-12-31 |  | 购机补贴(通用类) | 山东青岛 | 评阅通过
1970 | 收获机械 | 饲料作物收获机械 | 打（压）捆机 | 压缩室截面积（宽×高）0.154m2及以上方捆捡拾压捆机 | 山东奥翔农业机械设备股份有限公司 | 方草捆打捆机 | 9YFQ-1.9 | 捡拾宽度:1.97m;打结器数量:2个;方捆:是 ;压缩室截面积(宽×高):1.638m² | 捡拾器宽度：1970mm；捡拾器结构型式：弹齿式；打结器数量：2个；打结器类型：D型；压缩室截面尺寸：（宽x高）455x360mm；工作状态外形尺寸：（长x宽x高）5400mmx2565mmx1710mm；配套动力：≥35kw | 部20180769 | 2022-12-31 |  | 购机补贴(通用类) | 山东省 | 评阅通过
1971 | 收获机械 | 饲料作物收获机械 | 打（压）捆机 | 压缩室截面积（宽×高）0.154m2及以上方捆捡拾压捆机 | 山东江华机械制造有限公司 | 方草捆打捆机 | 9YFQ-1.9 | 捡拾宽度:1.928m;打结器数量:2个;方捆:是 ;压缩室截面积(宽×高):0.157m² | 型号名称：9YFQ-1.9方草捆打捆机；挂接方式：牵引式；捡拾宽度（mm）：1928；捡拾器结构型式：弹齿式；喂入器结构型式：拨叉喂入机构；打结器型式：D型；打结器数量（个）：2；压缩室截面尺寸（宽×高）mm：442×356；配套动力范围（KW）：≥26 | GZNJ/TJ 2019-340 | 2024-11-20 |  | 购机补贴(通用类) | 山东省 | 评阅通过
1972 | 收获机械 | 饲料作物收获机械 | 打（压）捆机 | 压缩室截面积（宽×高）0.154m2及以上方捆捡拾压捆机 | 山东江华机械制造有限公司 | 方草捆打捆机 | 9YFQ-1.9K | 捡拾宽度:1.928m;打结器数量:2个;方捆:是 ;压缩室截面积(宽×高):0.173m² | 型号名称:9YFQ-1.9K方草捆打捆机；挂接方式：牵引式；捡拾宽度（mm）：1928；捡拾器结构型式：弹齿式；喂入器结构型式：拨叉喂入机构；打结器型式：D型；打结器数量（个）：2；压缩室截面尺寸（宽×高）mm：482×360；配套动力范围（KW）：≥26 | T202100610679 | 2026-06-29 |  | 购机补贴(通用类) | 山东省 | 评阅通过
1973 | 收获机械 | 饲料作物收获机械 | 打（压）捆机 | 压缩室截面积（宽×高）0.154m2及以上方捆捡拾压捆机 | 山东江华机械制造有限公司 | 方草捆打捆机 | 9YFQ-2.2 | 捡拾宽度:2.22m;打结器数量:2个;方捆:是 ;压缩室截面积(宽×高):0.157m² | 型号名称:9YFQ-2.2方草捆打捆机；挂接方式：牵引式；捡拾宽度（mm）：2220；捡拾器结构型式：弹齿式；喂入器结构型式：拨叉喂入机构；打结器型式：D型；打结器数量（个）：2；压缩室截面尺寸（宽×高）mm：442×356；配套动力范围（KW）：≥37 | GZNJ/TJ 2019-341 | 2024-11-20 |  | 购机补贴(通用类) | 山东省 | 评阅通过
1974 | 收获机械 | 饲料作物收获机械 | 打（压）捆机 | 压缩室截面积（宽×高）0.154m2及以上方捆捡拾压捆机 | 山东新圣泰机械制造有限公司 | 方捆打捆机 | 9YF-2.0 | 捡拾宽度:2.02m;打结器数量:2个;方捆:是 ;压缩室截面积(宽×高):0.1702m² | 型号名称：9YF-2.0型方捆打捆机；挂接方式：牵引式；捡拾宽度：2020mm；捡拾器结构型式：弹齿式；喂入器结构型式：拨叉喂入机构；打结器型式：D型；打结器数量：2个；压缩室截面尺寸（宽x高）：460x370mm；捆扎方式：自动绳打捆；配套动力范围：≥40kW. | T202100370582 | 2026-06-29 |  | 购机补贴(通用类) | 山东省 | 评阅通过
1975 | 收获机械 | 饲料作物收获机械 | 打（压）捆机 | 压缩室截面积（宽×高）0.154m2及以上方捆捡拾压捆机 | 上海世达尔现代农机有限公司 | 方草捆打捆机(方草捆压捆机) | 9YFQ-1.8(THB3060) | 捡拾宽度:1.705m;打结器数量:2个;方捆:是 ;压缩室截面积(宽×高):0.1728m² | 捡拾器宽度mm1705；捡拾器结构型式/弹齿式；压缩式截面尺寸(宽×高)mm480×360； 打结器类型/D型打结器；打结器数量个2；工作状态外型尺寸(长×宽×高)mm5000×2800×1380 配套动力kW25.725～58.8 | 沪2017-016 | 2021-12-31 |  | 购机补贴(通用类) | 上海市 | 评阅通过
1976 | 收获机械 | 饲料作物收获机械 | 打（压）捆机 | 压缩室截面积（宽×高）0.154m2及以上方捆捡拾压捆机 | 上海世达尔现代农机有限公司 | 正牵引方草捆打捆机 | 9YFQ-1.9Z（TIB3000) | 捡拾宽度:1.9m;打结器数量:2个;方捆:是 ;压缩室截面积(宽×高):0.161525m² | 挂接方式/牵引式；捡拾宽度mm1900；捡拾器结构型式/弹齿式；喂入器结构型式/拨叉喂入机构；打结器型式/D型；打结器数量个2；压缩室截面尺寸（宽×高）mm460×360； 配套动力范围kW≥30 | T202031310020 | 2025-09-07 |  | 购机补贴(通用类) | 上海市 | 评阅通过
1977 | 收获机械 | 饲料作物收获机械 | 打（压）捆机 | 压缩室截面积（宽×高）0.154m2及以上方捆捡拾压捆机 | 上海世达尔现代农机有限公司 | 方草捆打捆机 | 9YFQ-2.1 | 捡拾宽度:1.96m;打结器数量:2个;方捆:是 ;压缩室截面积(宽×高):0.1872m² | 型号名称/9YFQ-2.1方草捆打捆机；挂接方式/牵引式；捡拾器宽度mm1960；捡拾器结构型式 /弹齿式；喂入器结构型式/拨叉喂入机构；打结器型式/D型打结器；打结器数量个2 压缩室截面尺寸（宽×高）mm480×410；配套动力范围kW35～66 | T201931310001 | 2024-10-20 |  | 购机补贴(通用类) | 上海市 | 评阅通过
1978 | 收获机械 | 饲料作物收获机械 | 打（压）捆机 | 压缩室截面积（宽×高）0.154m2及以上方捆捡拾压捆机 | 四平市隆发机械制造有限公司 | 自动捡拾秸秆粉碎方捆压捆机 | 9YFL-2.2 | 捡拾宽度:2.2m;打结器数量:2个;方捆:是 ;压缩室截面积(宽×高):0.1562m² | 方捆压捆机；捡拾器宽度：2200㎜；捡拾器结构型式：锤片（锤爪）；压缩室截面尺寸（宽*高）：440㎜*355㎜；打结器类型：Ｄ;打结器数量：2个；工作状态外形尺寸（长*宽*高）：6000㎜*2740㎜*1800㎜；配套动力：≥66.2ＫＷ | 吉农机鉴2017-028 | 2021-12-31 | 0 | 购机补贴(通用类) | 吉林省 | 评阅通过
1979 | 收获机械 | 饲料作物收获机械 | 打（压）捆机 | 压缩室截面积（宽×高）0.154m2及以上方捆捡拾压捆机 | 四平市隆发机械制造有限公司 | 捡拾秸秆方捆打捆机 | 9YFL-2.2B | 捡拾宽度:2.2m;打结器数量:2个;方捆:是 ;压缩室截面积(宽×高):0.1562m² | 方捆压捆机；捡拾器宽度：2200㎜；捡拾器结构型式：锤片式；打缩室截面尺寸（宽*高）：355㎜*440㎜；打结器类型：Ｄ型；打结器数量：2个；工作状态外形尺寸（长*宽*高）：6000㎜*2740㎜*1800㎜；配套动力：≥66.17ＫＷ | 吉农机鉴2018-040 | 2022-12-31 | 0 | 购机补贴(通用类) | 吉林省 | 评阅通过
1980 | 收获机械 | 饲料作物收获机械 | 打（压）捆机 | 压缩室截面积（宽×高）0.154m2及以上方捆捡拾压捆机 | 四平市天兴换热设备制造有限公司 | 秸秆方捆打捆机 | 9YFK-2.2 | 捡拾宽度:2.2m;打结器数量:2个;方捆:是 ;压缩室截面积(宽×高):0.1824m² | 型号名称：9YFK-2.2型秸秆方捆打捆机、挂接方式：牵引式、捡拾宽度：2200mm、捡拾器结构形式：锤爪式、喂入器结构形式：螺旋连续喂入机构+拔叉喂入机构、打结器形式：D型、打结器数量：2个、压缩室截面尺寸（宽×高）：480*380、捆扎方式：自动绳打捆、配套动力范围：≥88. | T202100220365 | 2026-06-29 | 88 | 购机补贴(通用类) | 吉林省 | 评阅通过
1981 | 收获机械 | 饲料作物收获机械 | 打（压）捆机 | 压缩室截面积（宽×高）0.154m2及以上方捆捡拾压捆机 | 天津轩禾农业机械制造有限公司 | 方草捆打捆机 | 9YFQ-1.7 | 捡拾宽度:1.75m;打结器数量:2个;方捆:是 ;压缩室截面积(宽×高):0.1656m² | 9YFQ-1.7型方捆机主要由牵引粱、捡拾器、螺旋输送器、喂入机构、活塞、压捆室、草捆密度调节装置和传动系统组成。捡拾器宽度：1750mm；捡拾器结构型式：弹齿式；打结器类型：D型（6003）；打结器数量：2；压缩室截面尺寸：360*460。 | TJ-2018T-8 | 2022-12-31 |  | 购机补贴(通用类) | 天津市 | 评阅通过
1982 | 收获机械 | 饲料作物收获机械 | 打（压）捆机 | 压缩室截面积（宽×高）0.154m2及以上方捆捡拾压捆机 | 天津轩禾农业机械制造有限公司 | 粉碎方捆打捆机 | 9YFS-2.2 | 捡拾宽度:2.22m;打结器数量:2个;方捆:是 ;压缩室截面积(宽×高):0.1584m² | 9YFS-2.2型粉碎方捆打捆机机主要由捡拾器压缩室、打结器等组成。捡拾器宽度：2220mm；捡拾器结构型式：锤爪式；喂入器结构型式：拨叉喂入机构；打结器类型：D型；打结器数量：2；压缩室截面尺寸：440*360。 | T202012120043 | 2025-07-13 |  | 购机补贴(通用类) | 天津市 | 评阅通过
1983 | 收获机械 | 饲料作物收获机械 | 打（压）捆机 | 压缩室截面积（宽×高）0.154m2及以上方捆捡拾压捆机 | 潍柴雷沃重工股份有限公司(原:雷沃重工股份有限公司) | 方草捆打捆机 | 9YF-1.9 | 捡拾宽度:1.972m;打结器数量:2个;方捆:是 ;压缩室截面积(宽×高):0.1584m² | 结构型式：牵引式；捡拾器宽度：1972mm；压缩室截面尺寸（宽×高）：440mm×360mm（0.1584㎡） | T202000150897 | 2025-12-30 |  | 购机补贴(通用类) | 山东省 | 评阅通过
1984 | 收获机械 | 饲料作物收获机械 | 打（压）捆机 | 压缩室截面积（宽×高）0.154m2及以上方捆捡拾压捆机 | 潍柴雷沃重工股份有限公司(原:雷沃重工股份有限公司) | 方草捆打捆机 | 9YF-2.2 | 捡拾宽度:2.236m;打结器数量:2个;方捆:是 ;压缩室截面积(宽×高):0.1584m² | 结构型式：牵引式；捡拾器宽度：2236mm；压缩室截面尺寸（宽×高）：440mm×360mm（0.1584㎡） | T202000150899 | 2025-12-30 |  | 购机补贴(通用类) | 山东省 | 评阅通过
1985 | 收获机械 | 饲料作物收获机械 | 打（压）捆机 | 压缩室截面积（宽×高）0.154m2及以上方捆捡拾压捆机 | 潍柴雷沃重工股份有限公司(原:雷沃重工股份有限公司) | 饲草方草捆打捆机 | 9YFC-2.2 | 捡拾宽度:2.26m;打结器数量:2个;方捆:是 ;压缩室截面积(宽×高):0.1584m² | 结构型式：牵引式；捡拾器宽度：2260mm；压缩室截面尺寸（宽×高）：440mm×360mm（0.1584㎡） | T202000150127 | 2025-07-05 |  | 购机补贴(通用类) | 山东省 | 评阅通过
1986 | 收获机械 | 饲料作物收获机械 | 打（压）捆机 | 压缩室截面积（宽×高）0.154m2及以上方捆捡拾压捆机 | 潍柴雷沃重工股份有限公司(原:雷沃重工股份有限公司) | 方捆压捆机 | 9YFD-1.9 | 捡拾宽度:1.962m;打结器数量:2个;方捆:是 ;压缩室截面积(宽×高):0.1584m² | 结构型式：牵引式；捡拾器宽度：1962mm；压缩室截面尺寸440*360（0.1584㎡） | 部20170102 | 2021-12-31 |  | 购机补贴(通用类) | 山东省 | 评阅通过
1987 | 收获机械 | 饲料作物收获机械 | 打（压）捆机 | 压缩室截面积（宽×高）0.154m2及以上方捆捡拾压捆机 | 潍柴雷沃重工股份有限公司(原:雷沃重工股份有限公司) | 秸秆方捆压捆机 | 9YFS-2.0 | 捡拾宽度:2m;打结器数量:2个;方捆:是 ;压缩室截面积(宽×高):0.1584m² | 结构型式：牵引式；捡拾器宽度：2000mm；压缩室截面尺寸（宽×高）：440mm×360mm（0.1584㎡） | 内蒙古2018-046 | 2022-12-31 |  | 购机补贴(通用类) | 山东省 | 评阅通过
1988 | 收获机械 | 饲料作物收获机械 | 打（压）捆机 | 压缩室截面积（宽×高）0.154m2及以上方捆捡拾压捆机 | 潍柴雷沃重工股份有限公司(原:雷沃重工股份有限公司) | 秸秆方捆压捆机 | 9YFS-2.2 | 捡拾宽度:2.2m;打结器数量:2个;方捆:是 ;压缩室截面积(宽×高):0.1584m² | 结构型式：牵引式；捡拾器宽度：2200mm；打结器数量：2；压缩室截面尺寸（宽×高）：440mm×360mm（0.1584㎡） | T202000150898 | 2025-12-30 |  | 购机补贴(通用类) | 山东省 | 评阅通过
1989 | 收获机械 | 饲料作物收获机械 | 打（压）捆机 | 压缩室截面积（宽×高）0.154m2及以上方捆捡拾压捆机 | 潍柴雷沃重工股份有限公司(原:雷沃重工股份有限公司) | 秸秆方捆压捆机 | 9YFS-2.2A | 捡拾宽度:2.2m;打结器数量:2个;方捆:是 ;压缩室截面积(宽×高):0.1584m² | "结构型式：牵引式；捡拾器宽度：2200mm；压缩室截面尺寸（宽×高）： 360×440（0.1584㎡）" | 黑垦鉴2017086 | 2021-12-31 |  | 购机补贴(通用类) | 山东省 | 评阅通过
1990 | 收获机械 | 饲料作物收获机械 | 打（压）捆机 | 压缩室截面积（宽×高）0.154m2及以上方捆捡拾压捆机 | 潍坊鲁鹏机械有限公司 | 方草捆打捆机 | 9YFQ-200Z | 捡拾宽度:1.95m;打结器数量:3个;方捆:是 ;压缩室截面积(宽×高):0.212800m² | 捡拾宽度：1.95m 捡拾器结构型式：弹齿式 打结器类型：D型 打结器数量：3个 配套动力范围（KW):55.8-73.5 压缩室截面尺寸（宽*高）mm：:560*380 压缩室截面积(宽X高)=560mm×380mm÷1000000=0.212800㎡”，原因有如下：1.压缩室截面积(宽X高)，契合了补贴额一览表中所要求的 2. 560mm*380mm报告中的实际参数情况 3.压缩室截面积(宽X高)=560×380÷100000=0.212800㎡，补贴额一览表明示的国际公认的数学计算公式； 4.“0.212800㎡”计算后的结果，也符合补贴额一览表中所要求的数值要求。 | 黑垦鉴2018132 | 2022-12-31 | 0 | 购机补贴(通用类) | 山东省 | 评阅通过
1991 | 收获机械 | 饲料作物收获机械 | 打（压）捆机 | 压缩室截面积（宽×高）0.154m2及以上方捆捡拾压捆机 | 潍坊润鑫机械有限公司 | 方草捆打捆机 | 9YFQ-1.9C | 捡拾宽度:1.9m;打结器数量:2个;方捆:是 ;压缩室截面积(宽×高):0.165m² | 捡拾器宽度:1.9m；捡拾器结构型式:弹齿式；打结器类型:D型；打结器数量:2个；压缩式截面尺寸（长x宽x高）mm：360x460：打捆活塞往复速度:93次/min；工作状态外形尺寸(长X宽X高)mm:6100X3200X1700;配套动力;29.4~51.4kw | 黑垦鉴2018121 | 2022-12-31 | 0 | 购机补贴(通用类) | 山东省 | 评阅通过
1992 | 收获机械 | 饲料作物收获机械 | 打（压）捆机 | 压缩室截面积（宽×高）0.154m2及以上方捆捡拾压捆机 | 芜湖泓吉杙机械制造有限公司 | 方草捆打捆机 | 9YF-1.9 | 捡拾宽度:1.97m;打结器数量:2个;方捆:是 ;压缩室截面积(宽×高):450*375m² | 产品型号名称：9YF-1.9型方草捆打捆机； 挂接方式：牵引式； 捡拾宽度:1.97m; 喂入口宽度： /； 捡拾器结构型式：弹齿式；喂入器结构型式：拨叉喂入机构； 打结器型式：D型；方捆机压缩室截面尺寸(宽度×高度):450*375mm; 打结器数量:2个； 捆扎方式：自动绳打捆； 配套动力：≥36.8kw | T202034490 | 2025-12-28 | 0 | 购机补贴(通用类) | 安徽省 | 评阅通过
1993 | 收获机械 | 饲料作物收获机械 | 打（压）捆机 | 压缩室截面积（宽×高）0.154m2及以上方捆捡拾压捆机 | 舞钢市恒利达机械制造有限责任公司 | 方草捆打捆机 | 9YFQ-1.9 | 捡拾宽度:1.9m;打结器数量:2个;方捆:是 ;压缩室截面积(宽×高):0.1665m² | 挂接方式 ： 牵引式； 捡拾宽度 mm ：1900 ； 捡拾器结构型式 ： 弹齿式 ； 喂入器结构型式 ： 拨叉喂入机构 ； 打结器型式 ： D型 ； 打结器数量 个： 2； 捆扎方式 ： 自动绳打捆 ； 压缩室截面尺寸（宽×高） mm ：450×370； 配套动力范围 kW ：29.5-73.6 ； | 鄂2020136 | 2025-09-29 |  | 购机补贴(通用类) | 河南省 | 评阅通过
1994 | 收获机械 | 饲料作物收获机械 | 打（压）捆机 | 压缩室截面积（宽×高）0.154m2及以上方捆捡拾压捆机 | 新乡市花溪科技股份有限公司 | 方捆打捆机 | 9YF-1.7 | 捡拾宽度:1.7m;打结器数量:2个;方捆:是 ;压缩室截面积(宽×高):0.1584m² | 型号名称：9YF-1.7型方捆打捆机；挂接方式：牵引式；捡拾宽度：1700mm；捡拾器结构型式：弹齿式；喂入器结构型式：拨叉喂入机构；打结器型式：D型；打结器数量：2个；压缩室截面尺寸（宽×高）：440×360mm；配套动力范围：33.1～117.6kW。 | T201941410066 | 2024-12-30 |  | 购机补贴(通用类) | 河南省 | 评阅通过
1995 | 收获机械 | 饲料作物收获机械 | 打（压）捆机 | 压缩室截面积（宽×高）0.154m2及以上方捆捡拾压捆机 | 新乡市花溪科技股份有限公司 | 方捆打捆机 | 9YF-2.0(原：9YFK-2.0) | 捡拾宽度:2m;打结器数量:2个;方捆:是 ;压缩室截面积(宽×高):0.1584m² | 结构型式：牵引式；捡拾器宽度：2000mm；打捆活塞速度：90～100行程/min；打结器类型：D型强制脱扣；配套动力（捡拾式）≥33.1kW；工作状态外型尺寸（长×宽×高）：4600×2630×1750mm；打结器数量：2个；压缩室截面尺寸（宽×高）：440×360mm。 | 豫2016114 | 2021-12-31 |  | 购机补贴(通用类) | 河南省 | 评阅通过
1996 | 收获机械 | 饲料作物收获机械 | 打（压）捆机 | 压缩室截面积（宽×高）0.154m2及以上方捆捡拾压捆机 | 新乡市花溪科技股份有限公司 | 方捆打捆机 | 9YF-2.2 | 捡拾宽度:2.23m;打结器数量:2个;方捆:是 ;压缩室截面积(宽×高):0.1584m² | 型号：9YF-2.2；捡拾器宽度：2230mm；打捆活塞速度：90～100行程/min；打结器类型：D型；工作状态外形尺寸（长×宽×高）：4600×2860×1750mm；配套动力：≥36.8kW；打结器数量：2个；压缩室截面尺寸（宽×高）：440×360mm。 | 豫2016086 | 2021-12-31 |  | 购机补贴(通用类) | 河南省 | 评阅通过
1997 | 收获机械 | 饲料作物收获机械 | 打（压）捆机 | 压缩室截面积（宽×高）0.154m2及以上方捆捡拾压捆机 | 新乡市花溪科技股份有限公司 | 秸秆方捆打捆机 | 9YFG-2.2 | 捡拾宽度:2.2m;打结器数量:2个;方捆:是 ;压缩室截面积(宽×高):0.1584m² | 型号：9YFG-2.2；捡拾器宽度：2200mm；打捆活塞速度：90～100行程/min；打结器类型：D型；工作状态外形尺寸(长×宽×高)：5500×2660×1750mm；配套动力：≥58.8kW；打结器数量：2个；压缩室截面尺寸（宽×高）：440×360mm。 | 豫2016085 | 2021-12-31 |  | 购机补贴(通用类) | 河南省 | 评阅通过
1998 | 收获机械 | 饲料作物收获机械 | 打（压）捆机 | 压缩室截面积（宽×高）0.154m2及以上方捆捡拾压捆机 | 新乡市花溪科技股份有限公司 | 秸秆方捆打捆机 | 9YFG-2.2A | 捡拾宽度:2.2m;打结器数量:2个;方捆:是 ;压缩室截面积(宽×高):0.1584m² | 型号：9YFG-2.2A；捡拾器宽度：2200mm；打捆活塞速度：90～100行程/min；打结器类型：D型；工作状态外形尺寸(长×宽×高)：5500×2700×1850mm；配套动力：≥80.9kW；打结器数量：2个；压缩室截面尺寸（宽×高）：440×360mm。 | 豫2016131 | 2021-12-31 |  | 购机补贴(通用类) | 河南省 | 评阅通过
1999 | 收获机械 | 饲料作物收获机械 | 打（压）捆机 | 压缩室截面积（宽×高）0.154m2及以上方捆捡拾压捆机 | 新乡市花溪科技股份有限公司 | 秸秆方捆打捆机 | 9YFG-2.2B | 捡拾宽度:2.2m;打结器数量:2个;方捆:是 ;压缩室截面积(宽×高):0.1584m² | 型号名称：9YFG-2.2B型秸秆方捆打捆机；挂接方式：牵引式；捡拾宽度：2200mm；捡拾器结构型式：锤爪式；喂入器结构型式：拨叉喂入机构；打结器型式：D型；打结器数量：2个；压缩室截面尺寸（宽×高）：440×360mm；捆扎方式：自动绳打捆；配套动力范围：80.9～161.8kW。 | T202041410264 | 2025-12-30 |  | 购机补贴(通用类) | 河南省 | 评阅通过
2000 | 收获机械 | 饲料作物收获机械 | 打（压）捆机 | 压缩室截面积（宽×高）0.154m2及以上方捆捡拾压捆机 | 新乡市花溪科技股份有限公司 | 履带自走式方草捆打捆机 | 9YFZ-1.9 | 捡拾宽度:1.9m;打结器数量:2个;方捆:是 ;压缩室截面积(宽×高):0.1728m² | 型号名称：9YFZ-1.9型履带自走式方草捆打捆机；挂接方式：自走式；捡拾宽度：1900mm；捡拾器结构型式：弹齿式；喂入器结构型式：拨叉喂入机构；打结器型式：D型；打结器数量：2个；压缩室截面尺寸（宽×高）：480×360mm；配套发动机（电动机）额定功率：65kW;配套发动机（电动机）额定转速：2400r/min；驾驶室型式：无驾驶室；变速方式：机械+无极变速；驱动方式：机械驱动（最终）；制动器型式：摩擦片式；履带型式：橡胶履带；履带宽度：450mm；履带接地长：1600mm；轨距：1150mm。 | T201941410043 | 2024-12-30 |  | 购机补贴(通用类) | 河南省 | 评阅通过
2001 | 收获机械 | 饲料作物收获机械 | 打（压）捆机 | 压缩室截面积（宽×高）0.154m2及以上方捆捡拾压捆机 | 新乡市蓝溪科技有限公司 | 方捆打捆机 | 9YF-1.7 | 捡拾宽度:1.7m;打结器数量:2个;方捆:是 ;压缩室截面积(宽×高):0.1584m² | 型号名称：9YF-1.7型方捆打捆机；挂接方式：牵引式；捡拾宽度：1700mm；捡拾器结构型式：弹齿式；喂入器结构型式：拨叉喂入机构；打结器型式：D型；打结器数量：2个；压缩室截面尺寸（宽×高）：440×360mm；配套动力范围：33.1～117.6kW。 | T201941410068 | 2024-12-30 |  | 购机补贴(通用类) | 河南省 | 评阅通过
2002 | 收获机械 | 饲料作物收获机械 | 打（压）捆机 | 压缩室截面积（宽×高）0.154m2及以上方捆捡拾压捆机 | 新乡市蓝溪科技有限公司 | 方捆打捆机 | 9YF-2.0 | 捡拾宽度:2m;打结器数量:2个;方捆:是 ;压缩室截面积(宽×高):0.1584m² | 型号：9YF-2.0；捡拾器宽度：2000mm；捡拾器结构型式：弹齿滚筒式；打结器类型：D型；打结器数量：2个；压缩室截面尺寸（宽×高）：440×360mm；打捆活塞往复次数：90～100次/min；工作状态外型尺寸（长×宽×高）：4600×2630×1750mm；配套动力≥33.1kW。 | 豫2017195 | 2021-12-31 |  | 购机补贴(通用类) | 河南省 | 评阅通过
2003 | 收获机械 | 饲料作物收获机械 | 打（压）捆机 | 压缩室截面积（宽×高）0.154m2及以上方捆捡拾压捆机 | 新乡市蓝溪科技有限公司 | 方捆打捆机 | 9YF-2.2 | 捡拾宽度:2.23m;打结器数量:2个;方捆:是 ;压缩室截面积(宽×高):0.1584m² | 型号：9YF-2.2；捡拾器宽度：2230mm；捡拾器结构型式：弹齿滚筒式；打结器类型：D型；打结器数量：2个；压缩室截面尺寸（宽×高）：440×360mm；打捆活塞往复次数：90～100次/min；工作状态外型尺寸（长×宽×高）：4600×2860×1750mm；配套动力≥36.8kW。 | 豫2017200 | 2021-12-31 |  | 购机补贴(通用类) | 河南省 | 评阅通过
2004 | 收获机械 | 饲料作物收获机械 | 打（压）捆机 | 压缩室截面积（宽×高）0.154m2及以上方捆捡拾压捆机 | 新乡市蓝溪科技有限公司 | 秸秆方捆打捆机 | 9YFG-2.2 | 捡拾宽度:2.2m;打结器数量:2个;方捆:是 ;压缩室截面积(宽×高):0.1584m² | 型号：9YFG-2.2；捡拾器宽度：2200mm；捡拾器结构型式：粉碎滚筒式；打结器类型：D型；打结器数量：2个；压缩室截面尺寸（宽×高）：440×360mm；打捆活塞往复次数：90～100次/min；工作状态外型尺寸（长×宽×高）：5500×2660×1750mm；配套动力≥58.8kW。 | 豫2017198 | 2021-12-31 |  | 购机补贴(通用类) | 河南省 | 评阅通过
2005 | 收获机械 | 饲料作物收获机械 | 打（压）捆机 | 压缩室截面积（宽×高）0.154m2及以上方捆捡拾压捆机 | 新乡市蓝溪科技有限公司 | 秸秆方捆打捆机 | 9YFG-2.2A | 捡拾宽度:2.2m;打结器数量:2个;方捆:是 ;压缩室截面积(宽×高):0.1584m² | 型号：9YFG-2.2A；捡拾器宽度：2200mm；捡拾器结构型式：粉碎滚筒式；打结器类型：D型；打结器数量：2个；压缩室截面尺寸（宽×高）：440×360mm；打捆活塞往复次数：90～100次/min；工作状态外型尺寸（长×宽×高）：5500×2700×1850mm；配套动力≥80.9kW。 | 豫2017199 | 2021-12-31 |  | 购机补贴(通用类) | 河南省 | 评阅通过
2006 | 收获机械 | 饲料作物收获机械 | 打（压）捆机 | 压缩室截面积（宽×高）0.154m2及以上方捆捡拾压捆机 | 新乡市蓝溪科技有限公司 | 秸秆方捆打捆机 | 9YFG-2.2B | 捡拾宽度:2.2m;打结器数量:2个;方捆:是 ;压缩室截面积(宽×高):0.1584m² | 型号名称：9YFG-2.2B型秸秆方捆打捆机；挂接方式：牵引式；捡拾宽度：2200mm；捡拾器结构型式：锤爪式；喂入器结构型式：拨叉喂入机构；打结器型式：D型；打结器数量：2个；压缩室截面尺寸（宽×高）：440×360mm；捆扎方式：自动绳打捆；配套动力范围：80.9～161.8kW。 | T202041410267 | 2025-12-30 |  | 购机补贴(通用类) | 河南省 | 评阅通过
2007 | 收获机械 | 饲料作物收获机械 | 打（压）捆机 | 压缩室截面积（宽×高）0.154m2及以上方捆捡拾压捆机 | 新乡市蓝溪科技有限公司 | 履带自走式方草捆打捆机 | 9YFZ-1.9 | 捡拾宽度:1.9m;打结器数量:2个;方捆:是 ;压缩室截面积(宽×高):0.1728m² | 型号名称：9YFZ-1.9型履带自走式方草捆打捆机；挂接方式：自走式；捡拾宽度：1900mm；捡拾器结构型式：弹齿式；喂入器结构型式：拨叉喂入机构；打结器型式：D型；打结器数量：2个；压缩室截面尺寸（宽×高）：480×360mm；配套发动机（电动机）额定功率：65kW;配套发动机（电动机）额定转速：2400r/min；驾驶室型式：无驾驶室；变速方式：机械+无极变速；驱动方式：机械驱动（最终）；制动器型式：摩擦片式；履带型式：橡胶履带；履带宽度：450mm；履带接地长：1600mm；轨距：1150mm。 | T201941410044 | 2024-12-30 | 65 | 购机补贴(通用类) | 河南省 | 评阅通过
2008 | 收获机械 | 饲料作物收获机械 | 打（压）捆机 | 压缩室截面积（宽×高）0.154m2及以上方捆捡拾压捆机 | 星光农机股份有限公司 | 履带自走式方草捆打捆机 | 9YFL-1.9 | 捡拾宽度:1.9m;打结器数量:2个;方捆:是 ;压缩室截面积(宽×高):0.1656m² | 捡拾宽度:1900MM；挂接放置：自走式；捡拾器结构型式：弹齿式；打结器类型：D型，打结器数量:2个；压缩室截面尺寸（宽×高）：460mm×360mm；捆扎方式：自动绳打结；变速方式：手动变速；驱动方式：机械驱动；制动器型式：湿式摩擦片式；履带型式：橡胶履带；履带宽度：400mm；履带接地长：1462mm；轨距：1150mm | T202034354 | 2025-12-28 | 45 | 购机补贴(通用类) | 浙江省 | 评阅通过
2009 | 收获机械 | 饲料作物收获机械 | 打（压）捆机 | 压缩室截面积（宽×高）0.154m2及以上方捆捡拾压捆机 | 星光玉龙机械（湖北）有限公司 | 捡拾式方捆压捆机 | 9YFQ-1950D | 捡拾宽度:1.95m;打结器数量:2个;方捆:是 ;压缩室截面积(宽×高):0.1656m² | 捡拾器结构型式：单轴甩刀式，打结器类型：D型绳打捆，打结器数量：2个，压缩室截面尺寸：460×360mm，配套动力：40.4kW以 上； 捡拾器宽度：1950mm， | 鄂2018062 | 2022-12-31 |  | 购机补贴(通用类) | 湖北省 | 评阅通过
2010 | 收获机械 | 饲料作物收获机械 | 打（压）捆机 | 压缩室截面积（宽×高）0.154m2及以上方捆捡拾压捆机 | 星光玉龙机械（湖北）有限公司 | 方草捆打捆机 | 9YFQ-1950DII | 捡拾宽度:1.95m;打结器数量:2个;方捆:是 ;压缩室截面积(宽×高):0.1656m² | 挂接方式:牵引;捡拾宽度:1950mm;喂入口宽度:440mm；捡拾器结构型式:甩刀式；喂入器结构型式:拨叉喂入机构；打结器型式：D型；打结器数量：2个；压缩室截面尺寸（宽×高）：460*360mm；配套动力范围：50~95kW； | 鄂2019256 | 2024-07-17 |  | 购机补贴(通用类) | 湖北省 | 评阅通过
2011 | 收获机械 | 饲料作物收获机械 | 打（压）捆机 | 压缩室截面积（宽×高）0.154m2及以上方捆捡拾压捆机 | 星光玉龙机械（湖北）有限公司 | 捡拾式方捆压捆机 | YLYQ1950 | 捡拾宽度:1.95m;打结器数量:2个;方捆:是 ;压缩室截面积(宽×高):0.1656m² | 挂接方式:牵引式;捡拾宽度:1950mm;捡拾器结构型式:弹齿式；喂入器结构型式:拨叉喂入机构；打结器型式：D型；打结器数量：2个； 压缩室截面尺寸（宽×高）：460*360mm；配套动力范围：25.7~40.5kW； | 鄂2019259 | 2024-07-17 |  | 购机补贴(通用类) | 湖北省 | 评阅通过
2012 | 收获机械 | 饲料作物收获机械 | 打（压）捆机 | 压缩室截面积（宽×高）0.154m2及以上方捆捡拾压捆机 | 星光玉龙机械（湖北）有限公司 | 捡拾式方捆压捆机 | YLYQ1950ⅡA | 捡拾宽度:1.95m;打结器数量:2个;方捆:是 ;压缩室截面积(宽×高):0.1656m² | 捡拾器结构型式：双轴甩刀式，打结器数量：2个，压缩室截面尺寸：460×360mm，配套动力：55kW以上 ， 捡拾器宽度：1950mm ；工作状态外型尺寸（长*宽*高）5465*2400*1750mm | 鄂2017172 | 2021-12-31 |  | 购机补贴(通用类) | 湖北省 | 评阅通过
2013 | 收获机械 | 饲料作物收获机械 | 打（压）捆机 | 压缩室截面积（宽×高）0.154m2及以上方捆捡拾压捆机 | 中国农业机械化科学研究院呼和浩特分院有限公司 | 秸秆揉碎除尘方捆压捆机 | 9YFC-2.2 | 捡拾宽度:2.2m;打结器数量:2个;方捆:是 ;压缩室截面积(宽×高):1.58m² | 捡拾宽度：2200mm 捡拾器结构型式：锤爪式 喂入器结构型式：风机+拨叉喂入机构 打结器数量：2个 压缩室截面尺寸（宽X高）：440mm X 360mm 配套动力范围：≥90KW | T202100150018 | 2026-04-01 | 0 | 购机补贴(通用类) | 内蒙古自治区 | 评阅通过
2014 | 收获机械 | 饲料作物收获机械 | 打（压）捆机 | 压缩室截面积（宽×高）0.154m2及以上方捆捡拾压捆机 | 中国农业机械化科学研究院呼和浩特分院有限公司 | 秸秆切割揉碎方捆压捆机 | 9YFG-2.2A | 捡拾宽度:2.2m;打结器数量:2个;方捆:是 ;压缩室截面积(宽×高):0.158m² | 型号 9YFG-2.2A 挂接方式：牵引式 捡拾器宽度： 2200mm 捡拾器结构形式：甩刀式 喂入器结构形式：拨叉喂入机构 打结器类型 D型 打结器数量：2个 压缩室截面尺寸（宽×高）：440mm×360mm 配套动力 ≥58.8kW | 部20170083 | 2021-12-31 | 0 | 购机补贴(通用类) | 内蒙古自治区 | 评阅通过
2015 | 收获机械 | 饲料作物收获机械 | 打（压）捆机 | 压缩室截面积（宽×高）0.154m2及以上方捆捡拾压捆机 | 中国农业机械化科学研究院呼和浩特分院有限公司 | 秸秆揉碎除尘方捆压捆机 | 9YFG-2.2B | 捡拾宽度:2.2m;打结器数量:2个;方捆:是 ;压缩室截面积(宽×高):0.156m² | 型号 9YFG-2.2B 捡拾器宽度： 2200mm 捡拾器结构形式：锤爪式 打结器类型 D型 打结器数量：2个 压缩室截面尺寸（宽×高）：440mm×355mm 工作状态外型尺寸（长×宽×高）5750mm×2890mm×3180mm 配套动力 非固定式≥75kW | 部20190453 | 2023-12-31 | 0 | 购机补贴(通用类) | 内蒙古自治区 | 评阅通过
2016 | 收获机械 | 饲料作物收获机械 | 打（压）捆机 | 压缩室截面积（宽×高）0.154m2及以上方捆捡拾压捆机 | 中国农业机械化科学研究院呼和浩特分院有限公司 | 跨行式方草捆捡拾压捆机 | 9YFQ-1.9 | 捡拾宽度:1.93m;打结器数量:2个;方捆:是 ;压缩室截面积(宽×高):0.1584m² | 型号 9YFQ-1.9 挂接方式：牵引式 捡拾器宽度： 1930mm 捡拾器结构形式：弹齿式 喂入器结构形式：拨叉喂入机构 打结器类型 D型 打结器数量：2个 捆扎方式：自动绳打款 压缩室截面尺寸（宽×高）：440mm×360mm 配套动力 ≥26kW | T202015150066 | 2025-12-30 | 0 | 购机补贴(通用类) | 内蒙古自治区 | 评阅通过
2017 | 收获机械 | 饲料作物收获机械 | 打（压）捆机 | 压缩室截面积（宽×高）0.154m2及以上方捆捡拾压捆机 | 中国农业机械化科学研究院呼和浩特分院有限公司 | 跨行式方草捆捡拾压捆机 | 9YFQ-1.9A | 捡拾宽度:1.97m;打结器数量:2个;方捆:是 ;压缩室截面积(宽×高):0.1728m² | 型号 9YFQ-1.9A型跨行式方草捆捡拾压捆机 挂接方式：牵引式 捡拾器宽度： 1970mm 捡拾器结构形式：弹齿式 喂入器结构形式：拨叉喂入机构 打结器类型 D型 打结器数量：2个 捆扎方式：自动绳打款 压缩室截面尺寸（宽×高）：480mm×360mm 配套动力 ≥26kW | T202100150292 | 2026-06-29 | 0 | 购机补贴(通用类) | 内蒙古自治区 | 评阅通过
2018 | 收获机械 | 饲料作物收获机械 | 打（压）捆机 | 压缩室截面积（宽×高）0.154m2及以上方捆捡拾压捆机 | 中国农业机械化科学研究院呼和浩特分院有限公司 | 跨行式方草捆捡拾压捆机 | 9YFQ-2.2 | 捡拾宽度:2.24m;打结器数量:2个;方捆:是 ;压缩室截面积(宽×高):0.1584m² | 型号：9YFQ-2.2型跨行式方草捆捡拾压捆机 挂接方式/牵引式 捡拾器宽度：2240mm 捡拾器结构形式：弹齿式 喂入器结构形式：拨叉喂入机构 打结器类型 D型 打结器数量：2个 压缩室截面尺寸（宽×高）：440mm×360mm 配套动力 ≥26kW | 部20170094 | 2021-12-31 | 0 | 购机补贴(通用类) | 内蒙古自治区 | 评阅通过
2019 | 收获机械 | 饲料作物收获机械 | 打（压）捆机 | 压缩室截面积（宽×高）0.154m2及以上方捆捡拾压捆机 | 中国农业机械化科学研究院呼和浩特分院有限公司 | 秸秆揉碎除尘方捆机 | 9YFY-2.2 | 捡拾宽度:2.2m;打结器数量:/个;方捆:是 ;压缩室截面积(宽×高):0.1564m² | 型号/ 9YFY-2.2型结构揉碎除尘方捆机 挂接方式：牵引式 捡拾器宽度 /2200mm 捡拾器结构形式：锤爪式 喂入器结构形式：风机喂入机构 压缩室截面尺寸（宽×高）：340mm×460mm 捆扎方式：自动套袋 配套动力范围： ≥90kW | T202100150019 | 2026-04-01 | 0 | 购机补贴(通用类) | 内蒙古自治区 | 评阅通过
2020 | 收获机械 | 饲料作物收获机械 | 打（压）捆机 | 压缩室截面积（宽×高）0.154m2及以上方捆捡拾压捆机 | 中国农业机械化科学研究院呼和浩特分院有限公司 | 双刀轴秸秆切割揉碎方捆压捆机 | 9YJS-2.2 | 捡拾宽度:2.2m;打结器数量:2个;方捆:是 ;压缩室截面积(宽×高):0.158m² | 型号：9YJS-2.2 挂接方式：牵引式 捡拾器宽度：2200mm 捡拾器结构形式：甩刀式 喂入器结构形式：拨叉喂入机构 打结器形式 ：D型 打结器数量：2个 压缩室截面尺寸（宽×高）：440mm×360mm 配套动力 ≥58.8kW | 部20170084 | 2021-12-31 | 0 | 购机补贴(通用类) | 内蒙古自治区 | 评阅通过
2021 | 收获机械 | 饲料作物收获机械 | 打（压）捆机 | 压缩室截面积（宽×高）0.154m2及以上方捆捡拾压捆机 | 中国农业机械化科学研究院呼和浩特分院有限公司 | 双刀轴秸秆切割揉碎方捆压捆机 | 9YJS-2.2B | 捡拾宽度:2.2m;打结器数量:2个;方捆:是 ;压缩室截面积(宽×高):0.156m² | 型号：9YJS-2.2B 捡拾器宽度：2200mm 结构形式：前锤爪式+后甩刀式 打结器数量：2个 打结器类型 D型 压缩室截面尺寸（宽×高）：440mm×355mm 工作状态外型尺寸（长×宽×高）5810mm×2750mm×1750mm 配套动力：非固定式 ≥75kW | 部20190194 | 2023-12-31 | 0 | 购机补贴(通用类) | 内蒙古自治区 | 评阅通过
2022 | 收获机械 | 饲料作物收获机械 | 打（压）捆机 | 压缩室截面积（宽×高）0.154m2及以上方捆捡拾压捆机 | 中国一拖集团有限公司 | 方草捆打捆机 | 9YFQT-2.2 | 捡拾宽度:2.2m;打结器数量:2个;方捆:是 ;压缩室截面积(宽×高):0.1584m² | 挂接方式：牵引式 捡拾宽度：2200mm 喂入口宽度：/ 捡拾器结构形式：锤爪式 喂入器结构形式：拨叉喂入机构 打结器形式：D型 打结器数量：2个 压缩室截面尺寸（宽*高）：440*360mm 捆扎方式：自动绳打捆 配套动力范围：88.2-110.3kw 配套发动机（电动机）额定功率：/ 配套发动机（电动机）额定转速：/ 驾驶室型式：/ 变速方式：/ 驱动方式：/制动器型式：/ 轴距：/ 导向轮轮距：/ 驱动轮轮距：/ 导向轮轮胎规格：/ 驱动轮轮胎规格：/ 履带型式：/ 履带宽度：/ 履带接地长：/ 轨距：/ | T202041410265 | 2025-12-30 | 0 | 购机补贴(通用类) | 河南省 | 评阅通过
2023 | 收获机械 | 饲料作物收获机械 | 打（压）捆机 | 压缩室截面积（宽×高）0.154m2及以上方捆捡拾压捆机 | 中联农业机械股份有限公司（原：中联重机股份有限公司） | 方草捆打捆机 | 9YF-2000 | 捡拾宽度:2.0m;打结器数量:2个;方捆:是 ;压缩室截面积(宽×高):0.1656m² | 捡拾宽度（m）：2.0；压缩室截面积（宽×高）㎡：0.1656；打结器数量：2个；方捆； | 2019TJ150 | 2023-12-31 | 0 | 购机补贴(通用类) | 安徽省 | 评阅通过
2024 | 收获机械 | 饲料作物收获机械 | 打（压）捆机 | 压缩室截面积（宽×高）0.154m2及以上方捆捡拾压捆机 | 中联农业机械股份有限公司（原：中联重机股份有限公司） | 履带自走式方草捆打捆机 | 9YZ-1900FA | 捡拾宽度:1.9m;打结器数量:2个;方捆:是 ;压缩室截面积(宽×高):0.1728m² | 捡拾宽度（m）：1.9；压缩室截面积（宽×高）㎡：0.1728；打结器数量：2个；方捆； | 2019TJ151 | 2023-12-31 | 60 | 购机补贴(通用类) | 安徽省 | 评阅通过
2025 | 收获机械 | 饲料作物收获机械 | 打（压）捆机 | 压缩室截面积（宽×高）0.154m2及以上方捆捡拾压捆机 | 驻马店市开元农机装备有限公司 | 方草捆打捆机 | 9YFQ-2.2 | 捡拾宽度:2.24m;打结器数量:2个;方捆:是 ;压缩室截面积(宽×高):0.1584m² | 捡拾器宽度：2240mm、 捡拾器结构型式：弹齿式、打结器类型：D型、打结器数量：2个、压缩室截面尺寸(宽x高)：440mmx360mm、工作状态外形尺寸(长x宽x高)：4800x2900x1720 | 黑垦鉴2019098 | 2023-12-31 |  | 购机补贴(通用类) | 河南省 | 评阅通过
2026 | 收获机械 | 饲料作物收获机械 | 打（压）捆机 | 压缩室截面积（宽×高）0.162m2及以上方捆捡拾压捆机 | 爱科（济宁）农业机械有限公司 | 捡拾压捆机 | 9YF-2.2（1840S） | 捡拾宽度:2.2m;打结器数量:2个;方捆:是 ;压缩室截面积(宽×高):0.1692m² | 捡拾器宽度：2200mm；捡拾器结构型式：弹齿式；打结器类型：D型；打结器数量：2个；压缩室截面尺寸：470mm×360mm；工作状态外形尺寸（长×宽×高）：5600mm×2800mm×1700mm；配套动力：≥35kw | 部20190176 | 2023-12-31 | 0 | 购机补贴(通用类) | 山东省 | 评阅通过
2027 | 收获机械 | 饲料作物收获机械 | 打（压）捆机 | 压缩室截面积（宽×高）0.162m2及以上方捆捡拾压捆机 | 爱科（济宁）农业机械有限公司 | 粉碎型捡拾压捆机 | 9YF-2.2(MF1840F) | 捡拾宽度:2.2m;打结器数量:2个;方捆:是 ;压缩室截面积(宽×高):0.1656m² | 挂接方式：牵引式；捡拾宽度：2200mm；捡拾器结构型式：锤爪式；喂入器结构型式：拨叉喂入机构；打结器型式：D型；打结器数量：2；压缩室截面尺寸（宽×高）：460mm×360mm；配套动力范围： ≥66kw | T202000150933 | 2025-12-30 | 0 | 购机补贴(通用类) | 山东省 | 评阅通过
2028 | 收获机械 | 饲料作物收获机械 | 打（压）捆机 | 压缩室截面积（宽×高）0.162m2及以上方捆捡拾压捆机 | 爱科（济宁）农业机械有限公司 | 捡拾压捆机 | 9YF-2.26(MF2270) | 捡拾宽度:2.26m;打结器数量:6个;方捆:是 ;压缩室截面积(宽×高):1.05m² | 挂接方式：牵引式；捡拾宽度：2260mm；捡拾器结构型式：弹齿式；喂入器结构型式：拨叉喂入机构；打结器型式：D型；打结器数量：6；压缩室截面尺寸（宽×高）：1200mm×875mm；配套动力范围：不带切草刀≥112kw，带切草刀≥134kw | T201900150474 | 2024-12-30 | 0 | 购机补贴(通用类) | 山东省 | 评阅通过
2029 | 收获机械 | 饲料作物收获机械 | 打（压）捆机 | 压缩室截面积（宽×高）0.162m2及以上方捆捡拾压捆机 | 爱科（济宁）农业机械有限公司 | 破碎型捡拾压捆机 | 9YF-2.2P（MF 1840P） | 捡拾宽度:2.2m;打结器数量:2个;方捆:是 ;压缩室截面积(宽×高):0.162692m² | 挂接方式：牵引式；捡拾宽度：2200mm；捡拾器结构型式：前轴锤爪+后轴甩刀；喂入器结构型式：拨叉喂入机构；打结器型式：D型；打结器数量：2；压缩室截面尺寸（宽×高）：457mm×356mm；配套动力范围： ≥88kw | GZNJ/TJ 2019-355 | 2024-11-24 | 0 | 购机补贴(通用类) | 山东省 | 评阅通过
2030 | 收获机械 | 饲料作物收获机械 | 打（压）捆机 | 压缩室截面积（宽×高）0.162m2及以上方捆捡拾压捆机 | 安徽华欧机械制造有限公司 | 方草捆打捆机 | 9YFG-2.25 | 捡拾宽度:2.25m;打结器数量:2个;方捆:是 ;压缩室截面积(宽×高):0.166m² | 捡拾器宽度：2250mm；捡拾器结构型式：弹齿式；打结器类型：D型(6003)；打结器数量：2个；压缩室截面尺寸（宽×高）：360×460mm；打捆活塞往复次数：100次/ min；工作状态外型尺寸（长×宽×高）：4930×2900×1760mm；配套动力：≥44.1kW（轮式拖拉机） | 2019TJ240 | 2023-12-31 | 0 | 购机补贴(通用类) | 安徽省 | 评阅通过
2031 | 收获机械 | 饲料作物收获机械 | 打（压）捆机 | 压缩室截面积（宽×高）0.162m2及以上方捆捡拾压捆机 | 安徽久力机械设备有限公司 | 秸秆粉碎方草捆打捆机 | 9YFG-2.2 | 捡拾宽度:2.2m;打结器数量:2个;方捆:是 ;压缩室截面积(宽×高):0.162m² | 捡拾器宽度：2200mm；捡拾器结构型式：甩刀式；打结器类型：D型；打结器数量：2个；压缩室截面尺寸（宽×高）：450mm×360mm；配套动力：≥40KW。 | 2019TJ157 | 2023-12-31 | 0 | 购机补贴(通用类) | 安徽省 | 评阅通过
2032 | 收获机械 | 饲料作物收获机械 | 打（压）捆机 | 压缩室截面积（宽×高）0.162m2及以上方捆捡拾压捆机 | 安徽久力机械设备有限公司 | 方草捆打捆机 | 9YFQ-2.2 | 捡拾宽度:2.2m;打结器数量:2个;方捆:是 ;压缩室截面积(宽×高):0.162m² | 捡拾器宽度：2200mm；捡拾器结构型式：弹齿式；打结器类型：D型；打结器数量：2个；压缩室截面尺寸（宽×高）：450mm×360mm；配套动力：≥40KW。 | 2019TJ156 | 2023-12-31 | 0 | 购机补贴(通用类) | 安徽省 | 评阅通过
2033 | 收获机械 | 饲料作物收获机械 | 打（压）捆机 | 压缩室截面积（宽×高）0.162m2及以上方捆捡拾压捆机 | 安徽省瑞保田农业机械制造有限公司 | 方草捆打捆机 | 9YFQ-2.2 | 捡拾宽度:2.23m;打结器数量:2个;方捆:是 ;压缩室截面积(宽×高):0.1656m² | 捡拾器宽度（mm）：2230，捡拾器结构型式：弹齿式，打结器类型：D型打结器，打结器数量：2个，压缩室截面尺寸（宽×高）（mm）：460×360，打捆活塞往复次数（次/min）： 100，工作状态外型尺寸（长×宽×高）（mm）：5530×2860×1770（长度为机器最末端至前部下悬挂点的距离），配套动力（kW）：36.8-73.5 | 鄂2019189 | 2023-12-31 | 0 | 购机补贴(通用类) | 安徽省 | 评阅通过
2034 | 收获机械 | 饲料作物收获机械 | 打（压）捆机 | 压缩室截面积（宽×高）0.162m2及以上方捆捡拾压捆机 | 安徽泗州拖拉机制造有限公司 | 方草捆打捆机 | 9YFQ-2.3A | 捡拾宽度:2.35m;打结器数量:2个;方捆:是 ;压缩室截面积(宽×高):0.164m² | 捡拾器宽度:2350mm；捡拾器结构型式：弹齿式；压缩室截面积(宽×高)：0.164m²，打结器类型：D型；打结器数量：2个；压缩室尺寸（宽*高）：440mm×372mm；工作状态外型尺寸：（长×宽×高）：4880mm×3000mm×1750mm；配套动力：≥73.5kw；纯工作小时生产率：≥2000Kg/h； | 2019TJ053 | 2023-12-31 | 0 | 购机补贴(通用类) | 安徽省 | 评阅通过
2035 | 收获机械 | 饲料作物收获机械 | 打（压）捆机 | 压缩室截面积（宽×高）0.162m2及以上方捆捡拾压捆机 | 安徽众力农业装备科技有限公司 | 方草捆打捆机 | 9YFQ-2.2 | 捡拾宽度:2.2m;打结器数量:2个;方捆:是 ;压缩室截面积(宽×高):0.162m² | 捡拾器宽度：2200mm；捡拾器结构型式：弹齿式；打结器类型：D型；打结器数量：2个；压缩室截面尺寸（宽×高）：450mm×360mm；配套动力：≥40KW。 | 2019TJ158 | 2023-12-31 | 0 | 购机补贴(通用类) | 安徽省 | 评阅通过
2036 | 收获机械 | 饲料作物收获机械 | 打（压）捆机 | 压缩室截面积（宽×高）0.162m2及以上方捆捡拾压捆机 | 敦化市汇众商贸有限公司 | 方草捆打捆机 | 9YFQ-2200S | 捡拾宽度:2.2m;打结器数量:2个;方捆:是 ;压缩室截面积(宽×高):0.1702m² | 挂接方式：牵引式；捡拾宽度：2200mm；捡拾器结构型式：甩刀式；喂入器结构型式：拨叉喂入结构；打结器型式：D型；打结器数量：2个；压缩室截面尺寸（宽×高）：460mm×370mm；配套动力范围：≥73.5kW。 | T202022220153 | 2025-08-09 |  | 购机补贴(通用类) | 吉林省 | 评阅通过
2037 | 收获机械 | 饲料作物收获机械 | 打（压）捆机 | 压缩室截面积（宽×高）0.162m2及以上方捆捡拾压捆机 | 敦化市汇众商贸有限公司 | 方草捆打捆机 | 9YFQ-2200T | 捡拾宽度:2.2m;打结器数量:2个;方捆:是 ;压缩室截面积(宽×高):0.1702m² | 挂接方式：牵引式；捡拾宽度：2200mm；捡拾器结构型式：弹齿式；喂入器结构型式：拨叉喂入结构；打结器型式：D型；打结器数量：2个；压缩室截面尺寸（宽×高）：460mm×370mm；配套动力范围：≥51.4kW。 | T202022220152 | 2025-08-09 |  | 购机补贴(通用类) | 吉林省 | 评阅通过
2038 | 收获机械 | 饲料作物收获机械 | 打（压）捆机 | 压缩室截面积（宽×高）0.162m2及以上方捆捡拾压捆机 | 高唐绿荫环保科技有限公司 | 秸秆切割揉碎方草捆打捆机 | 9YFG-2.2 | 捡拾宽度:2.203m;打结器数量:2个;方捆:是 ;压缩室截面积(宽×高):0.1656m² | 型号：9YFG-2.2型；捡拾宽度：2203mm；打捆活塞速度：100行程/min；打结器类型：D型；工作状态外形尺寸(长×宽×高)：6400mm×2700mm×1750mm；配套动力：≥60kW；草捆密度：230kg/m3；成捆率：100%；吨草能耗：0.73kW.h/t；捆扎材料消耗量：0.78kg/t；纯工作小时生产率：7015kg/h；草捆抗摔率：100%；规则草捆率：100%；主传动箱轴承温升：10℃；打结器数量：2个；压缩室截面尺寸(宽×高)：460mm×360mm。 | 部20170088 | 2021-12-31 |  | 购机补贴(通用类) | 山东省 | 评阅通过
2039 | 收获机械 | 饲料作物收获机械 | 打（压）捆机 | 压缩室截面积（宽×高）0.162m2及以上方捆捡拾压捆机 | 高唐绿荫环保科技有限公司 | 秸秆揉碎除尘方草捆打捆机 | 9YFG-2.2P | 捡拾宽度:2.24m;打结器数量:2个;方捆:是 ;压缩室截面积(宽×高):0.1656m² | 型号名称：9YFG-2.2P型秸秆揉碎除尘方草捆打捆机；挂接方式：牵引式；捡拾宽度：2240mm；捡拾器结构型式：锤爪式；喂入器结构型式：风机+拨叉喂入机构；打结器型式：D型；打结器数量：2个；压缩室截面尺寸(宽×高)：460mm×360mm；配套动力范围：≥110kW。 | T202000150123 | 2025-07-05 |  | 购机补贴(通用类) | 山东省 | 评阅通过
2040 | 收获机械 | 饲料作物收获机械 | 打（压）捆机 | 压缩室截面积（宽×高）0.162m2及以上方捆捡拾压捆机 | 高唐绿荫环保科技有限公司 | 方草捆打捆机 | 9YFQ-2.2 | 捡拾宽度:2.226m;打结器数量:2个;方捆:是 ;压缩室截面积(宽×高):0.1656m² | 型号名称：9YFQ-2.2型方草捆打捆机；挂接方式：牵引式；捡拾宽度：2226mm；捡拾器结构型式：弹齿式；喂入器结构型式：拨叉喂入机构；打结器型式：D型；打结器数量：2个；压缩室截面尺寸(宽×高)：460mm×360mm；配套动力范围：≥30kW。 | T201900150464 | 2024-12-30 |  | 购机补贴(通用类) | 山东省 | 评阅通过
2041 | 收获机械 | 饲料作物收获机械 | 打（压）捆机 | 压缩室截面积（宽×高）0.162m2及以上方捆捡拾压捆机 | 河北凯安农业机械制造有限公司 | 方草捆打捆机 | 9YFQ-2.2 | 捡拾宽度:2.23m;打结器数量:2个;方捆:是 ;压缩室截面积(宽×高):0.167692m² | 挂接方式：牵引式，捡拾宽度（mm）：2230，捡拾器结构型式：弹齿式，喂入器结构型式：拨叉喂入机构，打结器型式：D型，打结器数量：2个，压缩室截面尺寸（宽×高）（mm）： 452×371，配套动力范围（kW）：36.8～73.5 | T201913130038 | 2024-08-29 | 0 | 购机补贴(通用类) | 河北省 | 评阅通过
2042 | 收获机械 | 饲料作物收获机械 | 打（压）捆机 | 压缩室截面积（宽×高）0.162m2及以上方捆捡拾压捆机 | 河北凯安农业机械制造有限公司 | 粉碎型方草捆打捆机 | 9YFQ-2.2A | 捡拾宽度:2.22m;打结器数量:2个;方捆:是 ;压缩室截面积(宽×高):0.171402m² | 挂接方式：牵引式，捡拾宽度（mm）：2220，捡拾器结构型式：锤爪式，喂入器结构型式：拨叉喂入机构，打结器型式:D型,打结器数量:2个,压缩室截面尺寸（宽×高）(mm):462×371 配套动力范围(kW):58.8～88.2 | T201913130039 | 2024-08-29 | 0 | 购机补贴(通用类) | 河北省 | 评阅通过
2043 | 收获机械 | 饲料作物收获机械 | 打（压）捆机 | 压缩室截面积（宽×高）0.162m2及以上方捆捡拾压捆机 | 河南汉诺威实业有限公司 | 方草捆打捆机 | 9YF-2.2 | 捡拾宽度:2.2m;打结器数量:2个;方捆:是 ;压缩室截面积(宽×高):0.172m² | 挂接方式 牵引式 捡拾宽度 mm 2200 捡拾器结构型式 弹齿式 喂入器结构型式 螺旋连续喂入机构 打结器型式 D型 打结器数量 个 2 压缩室截面尺寸（宽×高） mm 470×365 捆扎方式 自动绳打捆 配套动力范围 kW 58.8～88.2 | T202161610043 | 2026-01-14 |  | 购机补贴(通用类) | 河南省 | 评阅通过
2044 | 收获机械 | 饲料作物收获机械 | 打（压）捆机 | 压缩室截面积（宽×高）0.162m2及以上方捆捡拾压捆机 | 河南省躬耕农业机械制造有限公司 | 方草捆打捆机 | 9YFQ-2.2 | 捡拾宽度:2.21m;打结器数量:2个;方捆:是 ;压缩室截面积(宽×高):0.165m² | 型号名称：9YFQ-2.2型方草捆打捆机、挂接方式：牵引式、捡拾宽度：2210mm、捡拾器结构型式：弹齿式、喂入器结构型式：拨叉喂入机构、打结器型式：D型、打结器数量：2个、压缩室截面尺寸（宽×高）：460×360 mm、配套动力范围：29.4-58.8kW | 鄂2019484 | 2024-12-29 |  | 购机补贴(通用类) | 河南省 | 评阅通过
2045 | 收获机械 | 饲料作物收获机械 | 打（压）捆机 | 压缩室截面积（宽×高）0.162m2及以上方捆捡拾压捆机 | 河南沃德机械制造有限公司 | 方草捆打捆机 | 9YF-2200 | 捡拾宽度:2.2m;打结器数量:2个;方捆:是 ;压缩室截面积(宽×高):0.162692m² | 挂接方式：牵引式，捡拾宽度（mm）：2200，捡拾器结构型式：弹齿式，喂入器结构型式：拨叉喂入机构，打结器型式：D型，打结器数量（个）：2，压缩室截面尺寸（宽×高）（mm）：457×356，配套动力范围（kW）:≥73.5； | GZNJ/TJ 2019-210 | 2023-12-31 |  | 购机补贴(通用类) | 河南省 | 评阅通过
2046 | 收获机械 | 饲料作物收获机械 | 打（压）捆机 | 压缩室截面积（宽×高）0.162m2及以上方捆捡拾压捆机 | 河南沃德机械制造有限公司 | 方草捆打捆机 | 9YF-2200D | 捡拾宽度:2.2m;打结器数量:2个;方捆:是 ;压缩室截面积(宽×高):0.162692m² | 挂接方式：牵引式，捡拾宽度（mm）：2200，捡拾器结构型式：甩刀式，喂入器结构型式：拨叉喂入机构，打结器型式：D型，打结器数量（个）：2，压缩室截面尺寸（宽×高）（mm）：457×356，配套动力范围（kW）:≥73.5； | GZNJ/TJ 2019-211 | 2023-12-31 |  | 购机补贴(通用类) | 河南省 | 评阅通过
2047 | 收获机械 | 饲料作物收获机械 | 打（压）捆机 | 压缩室截面积（宽×高）0.162m2及以上方捆捡拾压捆机 | 菏泽市天艺农业机械制造有限公司 | 粉碎除尘方捆打捆机 | 9YFP-2.2 | 捡拾宽度:2.2m;打结器数量:2个;方捆:是 ;压缩室截面积(宽×高):0.1728m² | 配套动力范围（kW）：≥75；工作状态外形尺寸（长×宽×高）mm 6600×2850×2250；结构质量（kg）：3200；捡拾器结构型式：锤爪式；压缩室截面尺寸：宽×高=480×360/1000000=0.1728㎡；打结器类型：D型；打结器数量：2；挂接方式：牵引式；捡拾宽度：2.2 m；喂入器结构型式：拨叉喂入机构；缠捆方式：自动绳打捆； | T202000341161 | 2025-12-30 |  | 购机补贴(通用类) | 山东省 | 评阅通过
2048 | 收获机械 | 饲料作物收获机械 | 打（压）捆机 | 压缩室截面积（宽×高）0.162m2及以上方捆捡拾压捆机 | 菏泽市天艺农业机械制造有限公司 | 方草捆打捆机 | 9YFQ-2200 | 捡拾宽度:2.22m;打结器数量:2个;方捆:是 ;压缩室截面积(宽×高):0.1728m² | 配套动力范围（kW）：≥30；工作状态外形尺寸（长×宽×高）mm 5000×2900×1720；结构质量（kg）：1800；捡拾器结构型式：弹齿式；压缩室截面尺寸：宽×高=480×360/1000000=0.1728㎡；打结器类型：D型；打结器数量：2；挂接方式：牵引式；捡拾宽度：2.22 m；喂入器结构型式：拨叉喂入机构；缠捆方式：自动绳打捆； | T202000341150 | 2025-12-30 |  | 购机补贴(通用类) | 山东省 | 评阅通过
2049 | 收获机械 | 饲料作物收获机械 | 打（压）捆机 | 压缩室截面积（宽×高）0.162m2及以上方捆捡拾压捆机 | 菏泽市天艺农业机械制造有限公司 | 双轴秸秆粉碎打捆机 | 9YFS-2.2 | 捡拾宽度:2.23m;打结器数量:2个;方捆:是 ;压缩室截面积(宽×高):0.1728m² | 配套动力范围（kW）：≥75；工作状态外形尺寸（长×宽×高）mm 6600×2700×1750；结构质量（kg）：2900；捡拾器结构型式：锤爪式；压缩室截面尺寸：宽×高=480×360/1000000=0.1728㎡；打结器类型：D型；打结器数量：2；挂接方式：牵引式；捡拾宽度：2.23 m；喂入器结构型式：拨叉喂入机构；缠捆方式：自动绳打捆； | T202000341162 | 2025-12-30 |  | 购机补贴(通用类) | 山东省 | 评阅通过
2050 | 收获机械 | 饲料作物收获机械 | 打（压）捆机 | 压缩室截面积（宽×高）0.162m2及以上方捆捡拾压捆机 | 菏泽市天艺农业机械制造有限公司 | 方草捆打捆机 | 9YFS-2200 | 捡拾宽度:2.22m;打结器数量:2个;方捆:是 ;压缩室截面积(宽×高):0.1728m² | 配套动力范围（kW）：≥65；工作状态外形尺寸（长×宽×高）mm 5850×2700×1750；结构质量（kg）：3000；捡拾器结构型式：锤爪式；压缩室截面尺寸：宽×高=480×360/1000000=0.1728㎡；打结器类型：D型；打结器数量：2；挂接方式：牵引式；捡拾宽度：2.22 m；喂入器结构型式：拨叉喂入机构；缠捆方式：自动绳打捆； | T202000341151 | 2025-12-30 |  | 购机补贴(通用类) | 山东省 | 评阅通过
2051 | 收获机械 | 饲料作物收获机械 | 打（压）捆机 | 压缩室截面积（宽×高）0.162m2及以上方捆捡拾压捆机 | 黑龙江德沃科技开发有限公司 | 方捆打捆机 | 9Y-1970 | 捡拾宽度:95000m;打结器数量:2个;方捆:是 ;压缩室截面积(宽×高):0.1656m² | 型号名称：9Y-1970方捆打捆机，挂接方式：牵引式，捡拾宽度：1970，捡拾器结构型式：弹齿式，喂入器结构型式：拨叉喂入机构，打结器型式：D型，打结器数量：2个，压缩室截面尺寸（宽×高）：460x360mm，配套动力范围：≥29.4，捆扎方式：自动绳打捆。 | T20210606026 | 2026-06-15 |  | 购机补贴(通用类) | 黑龙江 | 评阅通过
2052 | 收获机械 | 饲料作物收获机械 | 打（压）捆机 | 压缩室截面积（宽×高）0.162m2及以上方捆捡拾压捆机 | 黑龙江德沃科技开发有限公司 | 方捆打捆机 | 9Y-2230 | 捡拾宽度:2.23m;打结器数量:2个;方捆:是 ;压缩室截面积(宽×高):0.1656m² | 型号名称：9Y-2230型方捆打捆机，挂接方式：牵引式；捡拾宽度：2230mm，捡拾器结构型式：弹齿式；喂入器结构型式：拨叉喂入机构；打结器型式：D型，打结器数量：2个，压缩室截面尺寸（宽×高）：460×360mm，配套动力范围：≧29.4kW，捆扎方式：自动绳打捆。 | T20210606005 | 2026-03-04 |  | 购机补贴(通用类) | 黑龙江 | 评阅通过
2053 | 收获机械 | 饲料作物收获机械 | 打（压）捆机 | 压缩室截面积（宽×高）0.162m2及以上方捆捡拾压捆机 | 黑龙江德沃科技开发有限公司 | 方捆打捆机 | 9YFQ-2220S | 捡拾宽度:2.22m;打结器数量:2个;方捆:是 ;压缩室截面积(宽×高):0.1728m² | 9YFQ-2220S方捆打捆机，挂接方式：牵引式，捡拾宽度：2220mm，捡拾器结构型式：锤爪式，喂入器结构型式：拨叉喂入机构，打结器型式：D型，打结器数量：2个，压缩室截面尺寸（宽×高）：480x360mm，配套动力范围：≥88.2kW，捆扎方式：自动绳打捆。 | T20210606047 | 2026-06-15 |  | 购机补贴(通用类) | 黑龙江 | 评阅通过
2054 | 收获机械 | 饲料作物收获机械 | 打（压）捆机 | 压缩室截面积（宽×高）0.162m2及以上方捆捡拾压捆机 | 黑龙江德沃科技开发有限公司 | 方捆打捆机 | 9YQ-2200A | 捡拾宽度:2.22m;打结器数量:2个;方捆:是 ;压缩室截面积(宽×高):0.1656m² | 捡拾宽度：2220mm，捡拾器结构型式：锤爪式，压缩室截面尺寸：（宽×高）460×360mm，打结器类型：D型，打结器数量：2个，工作状态外形尺寸（长×宽×高）：6500×2640×1730mm，配套动力：≧66.2kW。 | 黑垦鉴2017041 | 2021-12-31 |  | 购机补贴(通用类) | 黑龙江 | 评阅通过
2055 | 收获机械 | 饲料作物收获机械 | 打（压）捆机 | 压缩室截面积（宽×高）0.162m2及以上方捆捡拾压捆机 | 黑龙江德沃科技开发有限公司 | 方捆打捆机 | 9YQ-2200S | 捡拾宽度:2.22m;打结器数量:2个;方捆:是 ;压缩室截面积(宽×高):0.1656m² | 方捆打捆机9YQ-2200S ；挂接方式：牵引式；捡拾宽度：2220mm，捡拾器结构型式：锤爪式；喂入器结构型式：拨叉喂入机构；打结器类型：D型，打结器数量：2个，压缩室截面尺寸（宽×高）：460×360mm，配套动力范围：≧88.2kW，捆扎方式：自动绳打捆。 | T20210606002 | 2026-03-04 |  | 购机补贴(通用类) | 黑龙江 | 评阅通过
2056 | 收获机械 | 饲料作物收获机械 | 打（压）捆机 | 压缩室截面积（宽×高）0.162m2及以上方捆捡拾压捆机 | 黑龙江德沃科技开发有限公司 | 方捆打捆机 | 9YQ-2220 | 捡拾宽度:2.22m;打结器数量:2个;方捆:是 ;压缩室截面积(宽×高):0.1656m² | 挂接方式:牵引式；捡拾宽度：2220mm，捡拾器结构型式:锤爪式,喂入器结构型式:拨叉喂入机构,打结器型式:D型,打结器数量:2个，压缩室截面尺寸（宽×高）：460x360mm，配套动力范围：≥66.2，捆扎方式：自动绳打捆。 | T20210606025 | 2026-06-15 |  | 购机补贴(通用类) | 黑龙江 | 评阅通过
2057 | 收获机械 | 饲料作物收获机械 | 打（压）捆机 | 压缩室截面积（宽×高）0.162m2及以上方捆捡拾压捆机 | 黑龙江德沃科技开发有限公司 | 方捆打捆机 | 9YQ-2220C | 捡拾宽度:2.22m;打结器数量:2个;方捆:是 ;压缩室截面积(宽×高):0.1656m² | 型号名称：9YQ-2220C型方捆打捆机，挂接方式：牵引式，捡拾宽度：2220mm，捡拾器结构型式：锤爪式，喂入器结构型式：拨叉喂入机构，打结器型式：D型，打结器数量：2个，压缩室截面尺寸（宽×高）460×360mm，配套动力范围：≥95.6kW，捆扎方式：自动绳打捆。 | T20210606004 | 2026-03-04 |  | 购机补贴(通用类) | 黑龙江 | 评阅通过
2058 | 收获机械 | 饲料作物收获机械 | 打（压）捆机 | 压缩室截面积（宽×高）0.162m2及以上方捆捡拾压捆机 | 黑龙江银锚建筑机械有限公司 | 方草捆打捆机 | 9YF-2.2 | 捡拾宽度:2.25m;打结器数量:2个;方捆:是 ;压缩室截面积(宽×高):0.164528m² | 挂接方式:牵引式 捡拾宽度: 2250mm 捡拾器结构型式:弹齿式 喂入器结构型式:拨叉喂入机构 打结器型式:D型 打结器数量:2 压缩室截面尺寸（宽×高）:452×364mm 配套动力范围: ≥36.8kW | T201923230060 | 2024-07-21 |  | 购机补贴(通用类) | 黑龙江 | 评阅通过
2059 | 收获机械 | 饲料作物收获机械 | 打（压）捆机 | 压缩室截面积（宽×高）0.162m2及以上方捆捡拾压捆机 | 黑龙江银锚建筑机械有限公司 | 方草捆打捆机 | 9YF-2.2A | 捡拾宽度:2.25m;打结器数量:2个;方捆:是 ;压缩室截面积(宽×高):0.1728m² | 挂接方式:牵引式 捡拾宽度: 2250mm 捡拾器结构型式:弹齿式 喂入器结构型式:拨叉喂入机构 打结器型式:D型 打结器数量:2 压缩室截面尺寸（宽×高）:480×360mm 配套动力范围: ≥36.8kW | T202123230126 | 2026-07-05 |  | 购机补贴(通用类) | 黑龙江 | 评阅通过
2060 | 收获机械 | 饲料作物收获机械 | 打（压）捆机 | 压缩室截面积（宽×高）0.162m2及以上方捆捡拾压捆机 | 黑龙江银锚建筑机械有限公司 | 秸秆粉碎打捆机 | 9YF-2.2D | 捡拾宽度:2.2m;打结器数量:2个;方捆:是 ;压缩室截面积(宽×高):0.164528m² | 挂接方式:牵引式 捡拾宽度:2200mm 捡拾器结构型式:锤爪式 喂入器结构型式:拨叉喂入机构 打结器型式:D型 打结器数量:2个 压缩室截面尺寸（宽×高）: 452×364mm 配套动力范围: ≥66.2kW 捆扎方式::自动绳打捆 | T201923230061 | 2024-07-21 |  | 购机补贴(通用类) | 黑龙江 | 评阅通过
2061 | 收获机械 | 饲料作物收获机械 | 打（压）捆机 | 压缩室截面积（宽×高）0.162m2及以上方捆捡拾压捆机 | 黑龙江银锚建筑机械有限公司 | 双刀轴秸秆粉碎打捆机 | 9YF-2.2S | 捡拾宽度:2.2m;打结器数量:2个;方捆:是 ;压缩室截面积(宽×高):0.164528m² | 挂接方式:牵引式 捡拾宽度:2200mm 捡拾器结构型式:锤爪式 喂入器结构型式:拨叉喂入机构 打结器型式:D型 打结器数量:2个 压缩室截面尺寸（宽×高）: 452×364mm 配套动力范围: ≥88.2kW 捆扎方式::自动绳打捆 | T201923230062 | 2024-07-21 |  | 购机补贴(通用类) | 黑龙江 | 评阅通过
2062 | 收获机械 | 饲料作物收获机械 | 打（压）捆机 | 压缩室截面积（宽×高）0.162m2及以上方捆捡拾压捆机 | 黑龙江银锚建筑机械有限公司 | 秸秆粉碎除尘打捆机 | 9YF-2.2SC | 捡拾宽度:2.2m;打结器数量:2个;方捆:是 ;压缩室截面积(宽×高):0.164528m² | 挂接方式:牵引式 捡拾宽度:2200mm 捡拾器结构型式:锤爪式 喂入器结构型式:拨叉喂入机构 打结器型式:D型 打结器数量:2个 压缩室截面尺寸（宽×高）: 452×364mm 配套动力范围: ≥88.2kW 捆扎方式::自动绳打捆 | T202000230423 | 2025-09-29 |  | 购机补贴(通用类) | 黑龙江 | 评阅通过
2063 | 收获机械 | 饲料作物收获机械 | 打（压）捆机 | 压缩室截面积（宽×高）0.162m2及以上方捆捡拾压捆机 | 黑龙江银锚建筑机械有限公司 | 方草捆打捆机 | 9YF-2.4 | 捡拾宽度:2.45m;打结器数量:2个;方捆:是 ;压缩室截面积(宽×高):0.1728m² | 挂接方式:牵引式 捡拾宽度:2450mm 捡拾器结构型式:弹齿式 喂入器结构型式:拨叉喂入机构 打结器型式:D型 打结器数量:2个 压缩室截面尺寸（宽×高）:480×360mm 配套动力范围:≥36.8kw 捆扎方式:自动绳打捆 | T202123230128 | 2026-07-05 |  | 购机补贴(通用类) | 黑龙江 | 评阅通过
2064 | 收获机械 | 饲料作物收获机械 | 打（压）捆机 | 压缩室截面积（宽×高）0.162m2及以上方捆捡拾压捆机 | 黑龙江银锚建筑机械有限公司 | 秸秆粉碎打捆机 | 9YF-2.4D | 捡拾宽度:2.4m;打结器数量:2个;方捆:是 ;压缩室截面积(宽×高):0.164528m² | 挂接方式:牵引式 捡拾宽度:2400mm 捡拾器结构型式:锤爪式 喂入器结构型式:拨叉喂入机构 打结器型式:D型 打结器数量:2个 压缩室截面尺寸（宽×高）: 452×364mm 配套动力范围: ≥66.2kW 捆扎方式::自动绳打捆 | T201923230063 | 2024-07-21 |  | 购机补贴(通用类) | 黑龙江 | 评阅通过
2065 | 收获机械 | 饲料作物收获机械 | 打（压）捆机 | 压缩室截面积（宽×高）0.162m2及以上方捆捡拾压捆机 | 黑龙江银锚建筑机械有限公司 | 双刀轴秸秆粉碎打捆机 | 9YF-2.4S | 捡拾宽度:2.4m;打结器数量:2个;方捆:是 ;压缩室截面积(宽×高):0.164528m² | 挂接方式:牵引式 捡拾宽度:2400mm 捡拾器结构型式:锤爪式 喂入器结构型式:拨叉喂入机构 打结器型式:D型 打结器数量:2个 压缩室截面尺寸（宽×高）: 452×364mm 配套动力范围: ≥88.2kW 捆扎方式::自动绳打捆 | T201923230064 | 2024-07-21 |  | 购机补贴(通用类) | 黑龙江 | 评阅通过
2066 | 收获机械 | 饲料作物收获机械 | 打（压）捆机 | 压缩室截面积（宽×高）0.162m2及以上方捆捡拾压捆机 | 黑龙江银锚建筑机械有限公司 | 秸秆粉碎除尘打捆机 | 9YFC-2.2 | 捡拾宽度:2.2m;打结器数量:2个;方捆:是 ;压缩室截面积(宽×高):0.1728m² | 挂接方式:牵引式 捡拾宽度:2200mm 捡拾器结构型式:锤爪式 喂入器结构型式:拨叉喂入机构 打结器型式:D型 打结器数量:2个 压缩室截面尺寸（宽×高）: 480×360mm 配套动力范围: ≥88.2kW 捆扎方式::自动绳打捆 | T202123230121 | 2026-07-05 |  | 购机补贴(通用类) | 黑龙江 | 评阅通过
2067 | 收获机械 | 饲料作物收获机械 | 打（压）捆机 | 压缩室截面积（宽×高）0.162m2及以上方捆捡拾压捆机 | 黑龙江银锚建筑机械有限公司 | 秸秆粉碎打捆机 | 9YFD-2.2 | 捡拾宽度:2.2m;打结器数量:2个;方捆:是 ;压缩室截面积(宽×高):0.1728m² | 挂接方式:牵引式 捡拾宽度:2200mm 捡拾器结构型式:锤爪式 喂入器结构型式:拨叉喂入机构 打结器型式:D型 打结器数量:2个 压缩室截面尺寸（宽×高）: 480×360mm 配套动力范围: ≥66.2kW 捆扎方式::自动绳打捆 | T202123230127 | 2026-07-05 |  | 购机补贴(通用类) | 黑龙江 | 评阅通过
2068 | 收获机械 | 饲料作物收获机械 | 打（压）捆机 | 压缩室截面积（宽×高）0.162m2及以上方捆捡拾压捆机 | 黑龙江银锚建筑机械有限公司 | 秸秆粉碎打捆机 | 9YFD-2.4 | 捡拾宽度:2.4m;打结器数量:2个;方捆:是 ;压缩室截面积(宽×高):0.1728m² | 挂接方式:牵引式 捡拾宽度:2400mm 捡拾器结构型式:锤爪式 喂入器结构型式:拨叉喂入机构 打结器型式:D型 打结器数量:2个 压缩室截面尺寸（宽×高）: 480×360mm 配套动力范围: ≥66.2kW 捆扎方式::自动绳打捆 | T202123230123 | 2026-07-05 |  | 购机补贴(通用类) | 黑龙江 | 评阅通过
2069 | 收获机械 | 饲料作物收获机械 | 打（压）捆机 | 压缩室截面积（宽×高）0.162m2及以上方捆捡拾压捆机 | 黑龙江银锚建筑机械有限公司 | 双刀轴秸秆粉碎打捆机 | 9YFS-2.2 | 捡拾宽度:2.2m;打结器数量:2个;方捆:是 ;压缩室截面积(宽×高):0.1728m² | 挂接方式:牵引式 捡拾宽度:2200mm 捡拾器结构型式:锤爪式 喂入器结构型式:拨叉喂入机构 打结器型式:D型 打结器数量:2个 压缩室截面尺寸（宽×高）: 480×360mm 配套动力范围: ≥88.2kW 捆扎方式::自动绳打捆 | T202123230122 | 2026-07-05 |  | 购机补贴(通用类) | 黑龙江 | 评阅通过
2070 | 收获机械 | 饲料作物收获机械 | 打（压）捆机 | 压缩室截面积（宽×高）0.162m2及以上方捆捡拾压捆机 | 黑龙江银锚建筑机械有限公司 | 双刀轴秸秆粉碎打捆机 | 9YFS-2.4 | 捡拾宽度:2.4m;打结器数量:2个;方捆:是 ;压缩室截面积(宽×高):0.1728m² | 挂接方式:牵引式 捡拾宽度:2400mm 捡拾器结构型式:锤爪式 喂入器结构型式:拨叉喂入机构 打结器型式:D型 打结器数量:2个 压缩室截面尺寸（宽×高）: 480×360mm 配套动力范围: ≥88.2kW 捆扎方式::自动绳打捆 | T202123230124 | 2026-07-05 |  | 购机补贴(通用类) | 黑龙江 | 评阅通过
2071 | 收获机械 | 饲料作物收获机械 | 打（压）捆机 | 压缩室截面积（宽×高）0.162m2及以上方捆捡拾压捆机 | 黑龙江银锚建筑机械有限公司 | 双刀轴秸秆粉碎除尘打捆机 | 9YFSC-2.2 | 捡拾宽度:2.2m;打结器数量:2个;方捆:是 ;压缩室截面积(宽×高):0.1728m² | 挂接方式:牵引式 捡拾宽度:2200mm 捡拾器结构型式:锤爪式 喂入器结构型式:拨叉喂入机构 打结器型式:D型 打结器数量:2个 压缩室截面尺寸（宽×高）:480×360mm 配套动力范围:≥88.2KW 捆扎方式:自动绳打捆 | T202123230120 | 2026-07-05 |  | 购机补贴(通用类) | 黑龙江 | 评阅通过
2072 | 收获机械 | 饲料作物收获机械 | 打（压）捆机 | 压缩室截面积（宽×高）0.162m2及以上方捆捡拾压捆机 | 呼伦贝尔市蒙力农牧业机械制造有限公司 | 方草捆压捆机 | 9YFD—2.2 | 捡拾宽度:2.22m;打结器数量:2个;方捆:是 ;压缩室截面积(宽×高):0.17m² | 捡拾宽度：2220mm；捡拾器结构型式：弹齿式；打结器类型：D型；打结器数量：2个；压缩室截面尺寸（宽*高）：460mm*370mm；配套动力范围：≥33kw | 部20170093 | 2021-12-31 | 0 | 购机补贴(通用类) | 内蒙古自治区 | 评阅通过
2073 | 收获机械 | 饲料作物收获机械 | 打（压）捆机 | 压缩室截面积（宽×高）0.162m2及以上方捆捡拾压捆机 | 吉林省远航农业机械有限公司 | 捡拾方捆打捆机 | 9YJ-2.2A2 | 捡拾宽度:2.23m;打结器数量:2个;方捆:是 ;压缩室截面积(宽×高):0.162m² | （捡拾器类型：弹齿）(外形尺寸4600 mm ×2860 mm ×1750 mm )(总重 1680kg )(捡拾宽度 2230mm )(配套功率≥66.2 kW )(压缩室截面尺寸 450mm ×360mm )（压缩室截面积（宽×高）：0.162㎡）(打结器类型 加强D型）（打结器数量：2个） | T201922220063 | 2024-12-15 |  | 购机补贴(通用类) | 吉林省 | 评阅通过
2074 | 收获机械 | 饲料作物收获机械 | 打（压）捆机 | 压缩室截面积（宽×高）0.162m2及以上方捆捡拾压捆机 | 吉林省远航农业机械有限公司 | 捡拾方捆打捆机 | 9YJ-2.2B2 | 捡拾宽度:2.2m;打结器数量:2个;方捆:是 ;压缩室截面积(宽×高):0.162m² | （捡拾器类型：锤爪）（外形尺寸 长×宽×高： 5500mm ×2660mm ×1850mm） (总重 2400 kg)(捡拾器宽度 2200 mm)(配套功率≥58.8kW )(锤爪数量 22个)(压捆室横截面尺寸 450mm*360mm )（压缩室截面积（宽×高）：0.162㎡） (打结器类型 D型)（打结器数量：2个） | T201922220067 | 2024-12-15 |  | 购机补贴(通用类) | 吉林省 | 评阅通过
2075 | 收获机械 | 饲料作物收获机械 | 打（压）捆机 | 压缩室截面积（宽×高）0.162m2及以上方捆捡拾压捆机 | 吉林省远航农业机械有限公司 | 捡拾方捆打捆机 | 9YJFS-2.2 | 捡拾宽度:2.2m;打结器数量:2个;方捆:是 ;压缩室截面积(宽×高):0.162m² | （捡拾器类型：锤爪）（捡拾器宽度：2200mm）（外形尺寸： 6230×2588×1790mm ）（整机重量：2960kg）（配套动力 ≥80kW(110马力)（锤爪数量：14个）（压缩式尺寸：450×360mm）（压缩室截面积（宽×高）：0.162㎡）(打结器类型 加强D型）（打结器数量：2个） | T201922220062 | 2024-12-15 |  | 购机补贴(通用类) | 吉林省 | 评阅通过
2076 | 收获机械 | 饲料作物收获机械 | 打（压）捆机 | 压缩室截面积（宽×高）0.162m2及以上方捆捡拾压捆机 | 佳木斯建华农业装备有限公司 | 秸秆粉碎方捆打捆机 | 9YFG-2.2A | 捡拾宽度:2.23m;打结器数量:2个;方捆:是 ;压缩室截面积(宽×高):0.162m² | 1、捡拾器宽度：2230mm; 2、捡拾器结构：锤爪式； 3、打结器类型：D型打结器； 4、活塞往复次数：100次/分； 5、配套动力：≥80.9Kw 6.压缩室截面尺寸（宽×高） ：450×360 mm | 部20190049 | 2023-12-31 |  | 购机补贴(通用类) | 黑龙江 | 评阅通过
2077 | 收获机械 | 饲料作物收获机械 | 打（压）捆机 | 压缩室截面积（宽×高）0.162m2及以上方捆捡拾压捆机 | 佳木斯建华农业装备有限公司 | 方捆打捆机 | 9YFQ-2.2 | 捡拾宽度:2.23m;打结器数量:2个;方捆:是 ;压缩室截面积(宽×高):0.162m² | 1、捡拾器宽度：2230mm； 2、捡拾器结构：弹齿式； 3、打结器数量：2个； 4、活塞往复次数：100次/分； 5、配套动力：≥36.8Kw6、压缩室截面尺寸（宽×高） ：450×360 mm | 部20190051 | 2023-12-31 | 0 | 购机补贴(通用类) | 黑龙江 | 评阅通过
2078 | 收获机械 | 饲料作物收获机械 | 打（压）捆机 | 压缩室截面积（宽×高）0.162m2及以上方捆捡拾压捆机 | 江苏沃得高新农业装备有限公司(原:江苏沃得植保机械有限公司、原:沃得重工(中国)有限公司) | 方草捆打捆机 | 9YF-2.25MK | 捡拾宽度:2.25m;打结器数量:2个;方捆:是 ;压缩室截面积(宽×高):0.1728m² | 方捆;压缩室截面尺寸（宽×高）：480×360mm(0.1728㎡);捡拾宽度（mm）:2250；挂接方式:牵引式；配套动力（kW）：36～53；捡拾器结构型式：弹齿式；喂入器结构型式:拨叉喂入机构；打结器型式：D型；打结器数量（个）：2；；捆扎方式：自动绳打捆。 | T202132320101 | 2026-03-29 | 0 | 购机补贴(通用类) | 江苏省 | 评阅通过
2079 | 收获机械 | 饲料作物收获机械 | 打（压）捆机 | 压缩室截面积（宽×高）0.162m2及以上方捆捡拾压捆机 | 江苏沃得高新农业装备有限公司(原:江苏沃得植保机械有限公司、原:沃得重工(中国)有限公司) | 破碎式方草捆打捆机 | 9YFG-2200 | 捡拾宽度:2.2m;打结器数量:2个;方捆:是 ;压缩室截面积(宽×高):0.162m² | 方捆；压捆室截面尺寸：450×360mm(0.162㎡)；捡拾宽度（mm）:2200；配套动力（kW）：≥58.8；打捆机输入转速（r/min）：540；整机质量（kg）：2600；整机（长×宽×高）（mm）：5730×2720×1960；捡拾器结构型式：锤爪式；捡拾器滚筒转速（r/min）：2150；捡拾器安装刀数（把）：22；压捆室限草器数量（个）：2；打捆机构打结器类型：D；打捆机构打结器个数（个）：2；打捆机构滚草捆长度调节范围（mm）：300-1320。 | 苏农机（2019）第（0095）号 | 2023-12-31 | 0 | 购机补贴(通用类) | 江苏省 | 评阅通过
2080 | 收获机械 | 饲料作物收获机械 | 打（压）捆机 | 压缩室截面积（宽×高）0.162m2及以上方捆捡拾压捆机 | 江苏沃得高新农业装备有限公司(原:江苏沃得植保机械有限公司、原:沃得重工(中国)有限公司) | 捡拾打捆机 | 9YFQ-2250 | 捡拾宽度:2.25m;打结器数量:2个;方捆:是 ;压缩室截面积(宽×高):0.162m² | 方捆;压缩室截面尺寸（宽×高）：450×360mm(0.162㎡)；捡拾宽度（mm）:2250；配套动力范围（kW）：36～53；工作状态外形尺寸（长×宽×高）mm：4950×2920×1790；结构质量（kg）：1600；捡拾器结构型式：弹齿滚筒式；打结器类型：D型；打结器数量(个）：2. | 苏农机（2018）第（0389）号 | 2022-12-31 | 0 | 购机补贴(通用类) | 江苏省 | 评阅通过
2081 | 收获机械 | 饲料作物收获机械 | 打（压）捆机 | 压缩室截面积（宽×高）0.162m2及以上方捆捡拾压捆机 | 江苏沃得高新农业装备有限公司(原:江苏沃得植保机械有限公司、原:沃得重工(中国)有限公司) | 方草捆打捆机 | 9YFQ-2250B | 捡拾宽度:2.25m;打结器数量:2个;方捆:是 ;压缩室截面积(宽×高):0.1656m² | 方捆;压缩室截面尺寸（宽×高）：460×360mm(0.1656㎡)；捡拾宽度（mm）:2250；配套动力范围（kW）：≥36.75；工作状态外形尺寸（长×宽×高）mm：4950×2920×1790；结构质量（kg）：1600；捡拾器结构型式：弹齿式；打结器类型：D型；打结器数量(个）：2. | T2019320039 | 2024-10-30 | 0 | 购机补贴(通用类) | 江苏省 | 评阅通过
2082 | 收获机械 | 饲料作物收获机械 | 打（压）捆机 | 压缩室截面积（宽×高）0.162m2及以上方捆捡拾压捆机 | 江苏沃得高新农业装备有限公司(原:江苏沃得植保机械有限公司、原:沃得重工(中国)有限公司) | 破碎式方草捆打捆机 | 9YJS-2200 | 捡拾宽度:2.2m;打结器数量:2个;方捆:是 ;压缩室截面积(宽×高):0.162m² | 方捆;捡拾宽度（mm）：2200；压缩室截面尺寸（宽×高）：450×360mm(0.162㎡)；配套动力（kW）：≥73.5；打捆机输入转速（r/min）：540；结构质量（kg）：3180；工作状态外形尺寸（长×宽×高）mm：6360×2720×1960；捡拾器结构型式：锤爪式；捡拾器滚筒转速（r/min）：2150；捡拾器安装刀数（把）：44；捆室限草器数量（个）：2；打捆机构打结器类型：D；打捆机构打结器个数（个）：2；打捆机构滚草捆长度调节范围（mm）：300-1320。 | 苏农机（2019）第（0096）号 | 2023-12-31 | 0 | 购机补贴(通用类) | 江苏省 | 评阅通过
2083 | 收获机械 | 饲料作物收获机械 | 打（压）捆机 | 压缩室截面积（宽×高）0.162m2及以上方捆捡拾压捆机 | 凯斯纽荷兰工业(哈尔滨)机械有限公司 | 方捆打捆机 | 9YFQ-2.2(BB1270) | 捡拾宽度:2.2m;打结器数量:6个;方捆:是 ;压缩室截面积(宽×高):0.828m² | 配套动力范围（kW）：133~184；工作状态外形尺寸（长×宽×高）8880×2946×3223mm；结构质量（kg）：8000；捡拾器结构型式：弹齿式；压缩室截面尺寸（宽×高）mm：1184×700；打结器类型：D型双结；打结器数量：6； | 黑垦鉴2017029 | 2021-12-31 | 0 | 购机补贴(通用类) | 黑龙江 | 评阅通过
2084 | 收获机械 | 饲料作物收获机械 | 打（压）捆机 | 压缩室截面积（宽×高）0.162m2及以上方捆捡拾压捆机 | 凯斯纽荷兰工业(哈尔滨)机械有限公司 | 方捆打捆机 | 9YFQ-2.2(BB1290) | 捡拾宽度:2.2m;打结器数量:6个;方捆:是 ;压缩室截面积(宽×高):1.03m² | 配套动力范围（kW）：133~184；工作状态外形尺寸（长×宽×高）8880×2946×3223mm；结构质量（kg）：8000；捡拾器结构型式：弹齿式；压缩室截面尺寸（宽×高）mm：1184×870；打结器类型：D型双结；打结器数量：6； | 黑垦鉴2017030 | 2021-12-31 | 0 | 购机补贴(通用类) | 黑龙江 | 评阅通过
2085 | 收获机械 | 饲料作物收获机械 | 打（压）捆机 | 压缩室截面积（宽×高）0.162m2及以上方捆捡拾压捆机 | 莱州恒春机械有限公司 | 方草捆打捆机 | 9YFQ-2.3A | 捡拾宽度:2.366m;打结器数量:2个;方捆:是 ;压缩室截面积(宽×高):0.1656m² | 捡拾器宽度：2366mm，捡拾器结构型式：弹齿式 打结器类型：D型，打结器数量：2个，压缩室截面尺寸mm：460×360,工作状态外形尺寸mm:4700×2730×1740,配套动力KW:≥35 | 部20171020 | 2021-12-31 |  | 购机补贴(通用类) | 山东省 | 评阅通过
2086 | 收获机械 | 饲料作物收获机械 | 打（压）捆机 | 压缩室截面积（宽×高）0.162m2及以上方捆捡拾压捆机 | 莱州恒春机械有限公司 | 方草捆打捆机 | 9YFQ-2.3B | 捡拾宽度:2.3m;打结器数量:2个;方捆:是 ;压缩室截面积(宽×高):0.1656m² | 捡拾器宽度：2300mm；捡拾器结构型式：弯刀式；打结器类型：D型；打结器数量：2个；压缩室截面尺寸mm：460×360；工作状态外形尺寸mm:4700×2730×1740；配套动力KW:≥90 | 部20171021 | 2021-12-31 |  | 购机补贴(通用类) | 山东省 | 评阅通过
2087 | 收获机械 | 饲料作物收获机械 | 打（压）捆机 | 压缩室截面积（宽×高）0.162m2及以上方捆捡拾压捆机 | 莱州华能机械有限公司 | 方草捆打捆机 | 9YFQ-2.3A | 捡拾宽度:2.3m;打结器数量:2个;方捆:是 ;压缩室截面积(宽×高):0.1656m² | 捡拾器宽度（mm）：2300；捡拾器结构型式：弹齿式； 压缩室截面尺寸（宽×高）mm：460×360；打结器类型：D型;打结器数量（个）：2；工作外形尺寸（mm）:4700×2730×1740;配套动力（kw）：≥38 | 部20190132 | 2023-12-31 |  | 购机补贴(通用类) | 山东省 | 评阅通过
2088 | 收获机械 | 饲料作物收获机械 | 打（压）捆机 | 压缩室截面积（宽×高）0.162m2及以上方捆捡拾压捆机 | 莱州华能机械有限公司 | 方草捆打捆机 | 9YFQ-2.3B | 捡拾宽度:2.3m;打结器数量:2个;方捆:是 ;压缩室截面积(宽×高):0.1656m² | 捡拾器宽度（mm）：2300；捡拾器结构型式：甩刀式； 压缩室截面尺寸（宽×高）mm：460×360；打结器类型：D型;打结器数量（个）：2；工作外形尺寸（mm）:4700×2730×1740;配套动力（kw）：≥58 | 部20190133 | 2023-12-31 |  | 购机补贴(通用类) | 山东省 | 评阅通过
2089 | 收获机械 | 饲料作物收获机械 | 打（压）捆机 | 压缩室截面积（宽×高）0.162m2及以上方捆捡拾压捆机 | 临颍县颍机机械制造有限公司 | 方草捆打捆机 | 9YFQ-2.2 | 捡拾宽度:2.2m;打结器数量:2个;方捆:是 ;压缩室截面积(宽×高):0.166m² | 挂接方式 ：牵引式；捡拾宽度mm：2200；捡拾器结构型式：弹齿式；喂入器结构型式：拨叉喂入机构；打结器型式：D型；打结器数量个：2；压缩室截面尺寸（宽×高） mm ：460×360 | GZNJ/TJ 2019-206 | 2023-12-31 |  | 购机补贴(通用类) | 河南省 | 评阅通过
2090 | 收获机械 | 饲料作物收获机械 | 打（压）捆机 | 压缩室截面积（宽×高）0.162m2及以上方捆捡拾压捆机 | 临颍县颍机机械制造有限公司 | 方草捆打捆机 | 9YFQ-2.2A | 捡拾宽度:2.22m;打结器数量:2个;方捆:是 ;压缩室截面积(宽×高):0.166m² | 捡拾器宽度mm：2220；捡拾器结构型式：前锤爪式+后甩刀式；压缩室截面尺寸（宽×高）个：460mm×360mm；打结器类型：D；打结器数量个：2；工作状态外形尺寸（长×宽×高）：6400mm×2700mm×1780mm | 部20190456 | 2023-12-31 |  | 购机补贴(通用类) | 河南省 | 评阅通过
2091 | 收获机械 | 饲料作物收获机械 | 打（压）捆机 | 压缩室截面积（宽×高）0.162m2及以上方捆捡拾压捆机 | 灵璧县泰顺机械有限公司 | 秸秆粉碎压捆机 | 9YFQ-2200 | 捡拾宽度:2.24m;打结器数量:2个;方捆:是 ;压缩室截面积(宽×高):0.1628m² | 产品型号:9YFQ-2200、捡拾器宽度:2240mm、捡拾器结构型式:甩刀式、打结器类型:D型、打结器数量:2个、压缩室截机尺寸:440MMX370mm、打捆活塞往复次数:100次/MIN、工作状态外形尺寸:(长X宽X高)6300mmX2730mmX1900/2000mm(高度可调)、配套动力:≥80KW(轮式拖拉机)、捡拾宽度:2240mm | 2017TJ387 | 2021-12-31 |  | 购机补贴(通用类) | 安徽省 | 评阅通过
2092 | 收获机械 | 饲料作物收获机械 | 打（压）捆机 | 压缩室截面积（宽×高）0.162m2及以上方捆捡拾压捆机 | 灵璧县泰顺机械有限公司 | 方草捆打捆机 | 9YFQ-2200A | 捡拾宽度:2.25m;打结器数量:2个;方捆:是 ;压缩室截面积(宽×高):0.16425m² | 型号;9YFQ-2200A、捡拾器宽度;2250(mm)、捡拾器结构型式;弹齿式、打结器类型;D型、打结器数量;2(个)、压缩室截机尺寸(宽×高);450×365(mm)、打捆活塞往复次数;80~100(次/min)、工作状态外型尺寸(长×宽×高);4680×2910×1980(mm)、配套动力;≥29.4kw(轮式拖拉机) | 2018TJ352 | 2022-12-31 |  | 购机补贴(通用类) | 安徽省 | 评阅通过
2093 | 收获机械 | 饲料作物收获机械 | 打（压）捆机 | 压缩室截面积（宽×高）0.162m2及以上方捆捡拾压捆机 | 灵璧县泰顺机械有限公司 | 秸秆粉碎除尘打捆机 | 9YFQ-2200C | 捡拾宽度:2.2m;打结器数量:2个;方捆:是 ;压缩室截面积(宽×高):0.1665m² | 型号名称;9YFQ-2200C型秸秆粉碎除尘打捆机、挂接方式；牵引式、捡拾宽度(mm)；2200、捡拾器结构型式；锤爪式、喂入器结构型式；拨叉喂入机构、打结器型式；D型、打结器数量；2个、压缩室截面尺寸（宽×高）mm；450×370、捆扎方式；自动绳打捆、配套动力范围(kw)；≥88.2 | T202000340487 | 2025-09-29 |  | 购机补贴(通用类) | 安徽省 | 评阅通过
2094 | 收获机械 | 饲料作物收获机械 | 打（压）捆机 | 压缩室截面积（宽×高）0.162m2及以上方捆捡拾压捆机 | 龙江亿龙机械制造有限公司 | 捡拾方捆压捆机 | 9YMF-2.2 | 捡拾宽度:2.2m;打结器数量:2个;方捆:是 ;压缩室截面积(宽×高):0.1728m² | 型号名称:9YMF-2.2型捡拾方捆压捆机，挂接方式：牵引式、捡拾宽度：2200mm、捡拾器结构形式：弹齿式、喂入器结构形式：拨叉喂入机构、打结器形式：D型、打结器数量：2个、压缩室截面尺寸（宽×高）mm：480×360、配套动力范围Kw：≥60.2、捆扎方式：绳打捆。 | T20200606273 | 2026-02-28 |  | 购机补贴(通用类) | 黑龙江 | 评阅通过
2095 | 收获机械 | 饲料作物收获机械 | 打（压）捆机 | 压缩室截面积（宽×高）0.162m2及以上方捆捡拾压捆机 | 龙江艺盛农业机械制造有限公司 | 捡拾方捆压捆机 | 9YFH-2.2A | 捡拾宽度:2.2m;打结器数量:2个;方捆:是 ;压缩室截面积(宽×高):0.1728m² | 挂接方式:牵引式 捡拾宽度:2200mm 捡拾器结构型式:弹齿式 喂入器结构型式:拨叉喂入机构 打结器型式:D型 打结器数量:2个 压缩室截面尺寸(宽X高):480X360mm 配套动力范围:≥60.2KW 扎捆方式：自动绳打捆 | T20200606262 | 2026-02-28 |  | 购机补贴(通用类) | 黑龙江 | 评阅通过
2096 | 收获机械 | 饲料作物收获机械 | 打（压）捆机 | 压缩室截面积（宽×高）0.162m2及以上方捆捡拾压捆机 | 龙江艺盛农业机械制造有限公司 | 方草捆压捆机 | 9YFH-2.2D | 捡拾宽度:2.2m;打结器数量:2个;方捆:是 ;压缩室截面积(宽×高):0.1728m² | 挂接方式:牵引式 捡拾宽度:2200mm 捡拾器结构型式:锤爪式 喂入器结构形式:拨叉喂入机构 打结器形式:D型 打结器数量:2个 压缩室截面尺寸(宽X高):480X360mm 配套动力范围: ≥51KW 扎捆方式:自动绳打捆 | T20210606061 | 2026-06-15 |  | 购机补贴(通用类) | 黑龙江 | 评阅通过
2097 | 收获机械 | 饲料作物收获机械 | 打（压）捆机 | 压缩室截面积（宽×高）0.162m2及以上方捆捡拾压捆机 | 龙江艺盛农业机械制造有限公司 | 方草捆压捆机 | 9YFH-2.2E | 捡拾宽度:2.2m;打结器数量:2个;方捆:是 ;压缩室截面积(宽×高):0.1728m² | 挂接方式:牵引式 捡拾宽度:2200mm 捡拾器结构型式:前锤爪式+后甩刀式 喂入器结构形式:拨叉喂入机构 打结器形式:D型 打结器数量:2个 压缩室截面尺寸(宽X高):480X360mm 配套动力范围: ≥66.2KW 扎捆方式:自动绳打捆 | T20210606060 | 2026-06-15 |  | 购机补贴(通用类) | 黑龙江 | 评阅通过
2098 | 收获机械 | 饲料作物收获机械 | 打（压）捆机 | 压缩室截面积（宽×高）0.162m2及以上方捆捡拾压捆机 | 龙江艺盛农业机械制造有限公司 | 方草捆打捆机 | 9YFH-2.2F | 捡拾宽度:2.2m;打结器数量:2个;方捆:是 ;压缩室截面积(宽×高):0.1728m² | 挂接方式:牵引式 捡拾宽度:2200mm 捡拾器结构型式:锤爪式+刀式（粉碎） 喂入器结构形式:拨叉喂入机构 打结器形式:D型 打结器数量:2个 压缩室截面尺寸(宽X高):480X360mm 配套动力范围: ≥88.2KW 扎捆方式:自动绳打捆 | T20210606031 | 2026-06-15 |  | 购机补贴(通用类) | 黑龙江 | 评阅通过
2099 | 收获机械 | 饲料作物收获机械 | 打（压）捆机 | 压缩室截面积（宽×高）0.162m2及以上方捆捡拾压捆机 | 蒙城县丙南农机作业服务有限公司 | 方草捆打捆机 | 9YFQ-2.2 | 捡拾宽度:2.23m;打结器数量:2个;方捆:是 ;压缩室截面积(宽×高):0.1656m² | 捡拾器宽度（mm）：2230，捡拾器结构型式：弹齿式，打结器类型：D型，打结器数量：2个 压缩室截面尺寸（宽×高）（mm）：460×360，打捆活塞往复次数（行程/min）：100-130 工作状态外型尺寸（长×宽×高）（mm）：5530×2860×1770，配套动力（kW）：≥58.8（轮式拖拉机） | 2019TJ201 | 2023-12-31 | 0 | 购机补贴(通用类) | 安徽省 | 评阅通过
2100 | 收获机械 | 饲料作物收获机械 | 打（压）捆机 | 压缩室截面积（宽×高）0.162m2及以上方捆捡拾压捆机 | 内蒙古华禹农牧机械有限公司 | 跨行式方草捆捡拾压捆机 | 9YFQ-2.2 | 捡拾宽度:2.26m;打结器数量:2个;方捆:是 ;压缩室截面积(宽×高):0.162m² | 9YFQ-2.2 型号：9YFQ-2.2 捡拾宽度：2260mm 捡拾器结构形式：弹齿式 压缩室截面尺寸（宽×高）：450mm×360mm 打结器类型：D型 打结器数量：2个 工作状态外型尺寸（长×宽×高）：4975mm×2925mm×1770mm 配套动力：固定式 非固定式≥35Kw | 部20190419 | 2023-12-31 | 0 | 购机补贴(通用类) | 内蒙古自治区 | 评阅通过
2101 | 收获机械 | 饲料作物收获机械 | 打（压）捆机 | 压缩室截面积（宽×高）0.162m2及以上方捆捡拾压捆机 | 齐齐哈尔雷泰农业装备有限公司 | 方草捆打捆机 | 9YF-2200 | 捡拾宽度:2.2m;打结器数量:2个;方捆:是 ;压缩室截面积(宽×高):0.1664m² | 捡拾器宽度：2200mm；捡拾器结构型式:弹齿式；打结器类型:D型；打结器数量:2个；压缩室截面尺寸 （宽×高）mm:456×365=0.1664㎡；打捆活塞往复次数:100次/min；工作状态外形尺寸（长×宽×高）：5110×2820×1730mm；配套动力:≥73.5kw。 | T202023230106 | 2025-10-11 | 0 | 购机补贴(通用类) | 黑龙江 | 评阅通过
2102 | 收获机械 | 饲料作物收获机械 | 打（压）捆机 | 压缩室截面积（宽×高）0.162m2及以上方捆捡拾压捆机 | 齐齐哈尔雷泰农业装备有限公司 | 方草捆打捆机 | 9YFQ-2200 | 捡拾宽度:2.2m;打结器数量:3个;方捆:是 ;压缩室截面积(宽×高):0.2409m² | 捡拾器宽度：2200mm；捡拾器结构型式:弹齿式；打结器类型:D型；打结器数量:3个；压缩室截面尺寸 （宽×高）mm:660×365=0.2409㎡；打捆活塞往复次数:100次/min；工作状态外形尺寸（长×宽×高）mm:4300×2800×1750；配套动力:≥73.5kw。 | T202023230110 | 2025-10-11 | 0 | 购机补贴(通用类) | 黑龙江 | 评阅通过
2103 | 收获机械 | 饲料作物收获机械 | 打（压）捆机 | 压缩室截面积（宽×高）0.162m2及以上方捆捡拾压捆机 | 齐齐哈尔市艺峰机械制造有限公司 | 捡拾方捆压捆机 | 9YFH-2.2 | 捡拾宽度:2.2m;打结器数量:2个;方捆:是 ;压缩室截面积(宽×高):0.1728m² | 型号名称：9YFH-2.2型捡拾方捆压捆机、挂接方式：牵引式、捡拾宽度：2200mm、捡拾器结构形式：弹齿式、喂入器结构形式：拨叉喂入机构、打结器形式：D型、打结器数量：2个、压缩室截面尺寸（宽×高）mm：480×360、配套动力范围Kw：≥60.2、捆扎方式：绳打捆。 | T20200606272 | 2026-02-28 |  | 购机补贴(通用类) | 黑龙江 | 评阅通过
2104 | 收获机械 | 饲料作物收获机械 | 打（压）捆机 | 压缩室截面积（宽×高）0.162m2及以上方捆捡拾压捆机 | 青岛金丰源机械制造有限公司 | 秸秆切割揉碎方草捆打捆机 | 9YFG-2.2 | 捡拾宽度:2.22m;打结器数量:2个;方捆:是 ;压缩室截面积(宽×高):0.1656m² | 捡拾器宽度:2220mm；捡拾器结构型式:锤爪式；打结器类型:D型；打结器数量:2个；压缩室截面尺寸(宽X高):460mmX360mm；工作状态外形尺寸(长X宽X高):6400mmX2630mmX1770mm；配套动力:≥66kW. | 部20171520 | 2021-12-31 |  | 购机补贴(通用类) | 山东青岛 | 评阅通过
2105 | 收获机械 | 饲料作物收获机械 | 打（压）捆机 | 压缩室截面积（宽×高）0.162m2及以上方捆捡拾压捆机 | 青岛金丰源机械制造有限公司 | 方草捆打捆机 | 9YFQ-2.2 | 捡拾宽度:2.23m;打结器数量:2个;方捆:是 ;压缩室截面积(宽×高):0.1656m² | 捡拾器宽度:2230mm；捡拾器结构型式:弹齿式；打结器类型:D型；打结器数量:2个；压缩室截面尺寸(宽X高):460mmX360mm；工作状态外形尺寸(长X宽X高):5530mmX2860mmX1770mm；配套动力:≥37kW. | 部20171521 | 2021-12-31 |  | 购机补贴(通用类) | 山东青岛 | 评阅通过
2106 | 收获机械 | 饲料作物收获机械 | 打（压）捆机 | 压缩室截面积（宽×高）0.162m2及以上方捆捡拾压捆机 | 青岛金丰源机械制造有限公司 | 方草捆打捆机 | 9YFS-2.23 | 捡拾宽度:2.23m;打结器数量:3个;方捆:是 ;压缩室截面积(宽×高):0.2128m² | 捡拾器宽度:2230mm；捡拾器结构型式:弹齿式；打结器类型:D型；打结器数量:3个；压缩室截面尺寸(宽X高):560mmX380mm；工作状态外形尺寸(长X宽X高):7250mmX2950mmX1840mm；配套动力:≥50kW. | 部20171519 | 2021-12-31 |  | 购机补贴(通用类) | 山东青岛 | 评阅通过
2107 | 收获机械 | 饲料作物收获机械 | 打（压）捆机 | 压缩室截面积（宽×高）0.162m2及以上方捆捡拾压捆机 | 山东川国机械制造有限公司 | 方草捆打捆机 | 9YFQ-2.2 | 捡拾宽度:2.2m;打结器数量:2个;方捆:是 ;压缩室截面积(宽×高):0.17666m² | 配套动力范围（kW）：≥45kW；工作状态外形尺寸（长×宽×高）5230mm×2840mm×1780mm；捡拾器结构型式：弹齿式；；压缩室截面积（宽×高）mm：484mm×365mm=0.17666㎡ ；打结器类型：D型；打结器数量：2个；捡拾宽度：2200mm | 部20190168 | 2023-12-31 |  | 购机补贴(通用类) | 山东省 | 评阅通过
2108 | 收获机械 | 饲料作物收获机械 | 打（压）捆机 | 压缩室截面积（宽×高）0.162m2及以上方捆捡拾压捆机 | 山东昊骏机械有限公司 | 方草捆打捆机 | 9YFQ-2.2 | 捡拾宽度:2.2m;打结器数量:2个;方捆:是 ;压缩室截面积(宽×高):0.177m² | 方捆；压缩室截面尺寸（宽×高）：484×365mm； 打结器数量：2个；捡拾宽度：2.2m | T202100370564 | 2026-06-29 |  | 购机补贴(通用类) | 山东省 | 评阅通过
2109 | 收获机械 | 饲料作物收获机械 | 打（压）捆机 | 压缩室截面积（宽×高）0.162m2及以上方捆捡拾压捆机 | 山东江华机械制造有限公司 | 方草捆打捆机 | 9YFQ-2.2FK | 捡拾宽度:2.2m;打结器数量:2个;方捆:是 ;压缩室截面积(宽×高):0.173m² | 型号名称:9YFQ-2.2FK方草捆打捆机；挂接方式：牵引式；捡拾宽度（mm）：2200；捡拾器结构型式：弹齿式；喂入器结构型式：拨叉喂入机构；打结器型式：D型；打结器数量（个）：2；压缩室截面尺寸（宽×高）mm：482×360；配套动力范围（KW）：≥37 | T202100610681 | 2026-06-29 |  | 购机补贴(通用类) | 山东省 | 评阅通过
2110 | 收获机械 | 饲料作物收获机械 | 打（压）捆机 | 压缩室截面积（宽×高）0.162m2及以上方捆捡拾压捆机 | 山东江华机械制造有限公司 | 方草捆打捆机 | 9YFQ-2.2K | 捡拾宽度:2.2m;打结器数量:2个;方捆:是 ;压缩室截面积(宽×高):0.173m² | 型号名称:9YFQ-2.2K方草捆打捆机；挂接方式：牵引式；捡拾宽度（mm）：2200；捡拾器结构型式：弹齿式；喂入器结构型式：拨叉喂入机构；打结器型式：D型；打结器数量（个）：2；压缩室截面尺寸（宽×高）mm：482×360；配套动力范围（KW）：≥37 | T202100610680 | 2026-06-29 |  | 购机补贴(通用类) | 山东省 | 评阅通过
2111 | 收获机械 | 饲料作物收获机械 | 打（压）捆机 | 压缩室截面积（宽×高）0.162m2及以上方捆捡拾压捆机 | 山东科沃斯农业科技有限公司 | 方草捆打捆机 | 9YFQ-2.2 | 捡拾宽度:2.2m;打结器数量:2个;方捆:是 ;压缩室截面积(宽×高):0.1656m² | 挂接方式：牵引式；捡拾宽度：2200mm；捡拾器结构型式：弹齿式；喂入器结构型式：拨叉喂入机构；打结器型式：D型；打结器数量：2；压缩室截面尺寸（宽×高）：460mm×360mm；捆扎方式：自动绳打捆；配套动力范围：≥37kw | T202000150937 | 2025-12-30 | 0 | 购机补贴(通用类) | 山东省 | 评阅通过
2112 | 收获机械 | 饲料作物收获机械 | 打（压）捆机 | 压缩室截面积（宽×高）0.162m2及以上方捆捡拾压捆机 | 山东瑞科农业装备有限公司 | 方草捆打捆机 | 9YF-2200 | 捡拾宽度:2.2m;打结器数量:2个;方捆:是 ;压缩室截面积(宽×高):0.162m² | 捡拾器宽度：2200mm；捡拾器结构型式:弹齿式；打结器类型:D型；打结器数量:2个；压缩室截面尺寸 （宽×高）mm:457×356；打捆活塞往复次数:100次/min；工作状态外形尺寸（长×宽×高）mm：5110×2820×1730；配套动力:≥73.5kw。 | GZNJ/TJ 2019-023 | 2023-12-31 |  | 购机补贴(通用类) | 山东省 | 评阅通过
2113 | 收获机械 | 饲料作物收获机械 | 打（压）捆机 | 压缩室截面积（宽×高）0.162m2及以上方捆捡拾压捆机 | 山东瑞科农业装备有限公司 | 方草捆打捆机 | 9YF-2200D | 捡拾宽度:2.2m;打结器数量:2个;方捆:是 ;压缩室截面积(宽×高):0.162m² | 捡拾器宽度：2200mm；捡拾器结构型式:甩刀式；打结器类型:D型；打结器数量:2个；压缩室截面尺寸 （宽×高）mm:457×356；打捆活塞往复次数:100次/min；工作状态外形尺寸（长×宽×高）mm:5920×2550×1780；配套动力:≥73.5kw | GZNJ/TJ 2019-061 | 2023-12-31 |  | 购机补贴(通用类) | 山东省 | 评阅通过
2114 | 收获机械 | 饲料作物收获机械 | 打（压）捆机 | 压缩室截面积（宽×高）0.162m2及以上方捆捡拾压捆机 | 山东瑞科农业装备有限公司 | 方草捆打捆机 | 9YF-2200S | 捡拾宽度:2.2m;打结器数量:2个;方捆:是 ;压缩室截面积(宽×高):0.162m² | 捡拾器宽度：2200mm；捡拾器结构型式:甩刀式；打结器类型:D型；打结器数量:2个；压缩室截面尺寸 （宽×高）mm:457×356；打捆活塞往复次数:100次/min；工作状态外形尺寸（长×宽×高）mm：6580×2660×1750；配套动力:≥73.5kw。 | GZNJ/TJ 2019-060 | 2023-12-31 |  | 购机补贴(通用类) | 山东省 | 评阅通过
2115 | 收获机械 | 饲料作物收获机械 | 打（压）捆机 | 压缩室截面积（宽×高）0.162m2及以上方捆捡拾压捆机 | 山东瑞科农业装备有限公司 | 方草捆打捆机 | 9YFQ-2200 | 捡拾宽度:2.2m;打结器数量:3个;方捆:是 ;压缩室截面积(宽×高):0.244m² | 捡拾器宽度：2200mm；捡拾器结构型式:弹齿式；打结器类型:D型；打结器数量:3个；压缩室截面尺寸 （宽×高）mm:660×370；打捆活塞往复次数:100次/min；工作状态外形尺寸（长×宽×高）mm:4300×2800×1750；配套动力:≥73.5kw。 | T202000340475 | 2025-09-29 |  | 购机补贴(通用类) | 山东省 | 评阅通过
2116 | 收获机械 | 饲料作物收获机械 | 打（压）捆机 | 压缩室截面积（宽×高）0.162m2及以上方捆捡拾压捆机 | 山东铁甲农牧机械制造有限公司 | 方捆捡拾打捆机 | 9YFQ-2.2A | 捡拾宽度:2.21m;打结器数量:2个;方捆:是 ;压缩室截面积(宽×高):0.1656m² | 挂接方式：牵引式，捡拾宽度：2210mm，捡拾器结构型式：弹齿式，喂入器结构型式：拨叉喂入机构，打结器型式：D型，打结器数量：2个，压缩室截面尺寸（宽×高）（mm）：460×360 捆扎方式：自动绳打捆，配套动力范围（kW）：58.8～110 | T202100370551 | 2026-06-29 | 0 | 购机补贴(通用类) | 山东省 | 评阅通过
2117 | 收获机械 | 饲料作物收获机械 | 打（压）捆机 | 压缩室截面积（宽×高）0.162m2及以上方捆捡拾压捆机 | 山东新圣泰机械制造有限公司 | 方捆打捆机 | 9YF-2.2 | 捡拾宽度:2.2m;打结器数量:2个;方捆:是 ;压缩室截面积(宽×高):0.1702m² | 产品型号名称：9YF-2.2型方捆打捆机；挂接方式：牵引式；捡拾宽度：2200mm；捡拾器结构型式：弹齿式;喂入器结构型式：螺旋连续喂入机构；打结器型式：D型；打结器数量：2个；压缩室截面尺寸（宽x高）：460x370mm；配套功率范围≥36.8kw。 | GZNJ/TJ 2019-456 | 2025-01-13 |  | 购机补贴(通用类) | 山东省 | 评阅通过
2118 | 收获机械 | 饲料作物收获机械 | 打（压）捆机 | 压缩室截面积（宽×高）0.162m2及以上方捆捡拾压捆机 | 山东新圣泰机械制造有限公司 | 方捆打捆机 | 9YF-2.2A | 捡拾宽度:2.2m;打结器数量:2个;方捆:是 ;压缩室截面积(宽×高):0.1776m² | 型号名称：9YF-2.2A型方捆打捆机；挂接方式：牵引式；捡拾宽度：2200mm；捡拾器结构型式：弹齿式；喂入器结构型式：拨叉喂入机构；打结器型式：D型；打结器数量：2个；压缩室截面尺寸（宽x高）：480x370mm；捆扎方式：自动绳打捆；配套动力范围：≥40kW. | T202100370581 | 2026-06-29 |  | 购机补贴(通用类) | 山东省 | 评阅通过
2119 | 收获机械 | 饲料作物收获机械 | 打（压）捆机 | 压缩室截面积（宽×高）0.162m2及以上方捆捡拾压捆机 | 上海世达尔现代农机有限公司 | 方草捆打捆机 | 9YFQ-2.2ZS | 捡拾宽度:2.27m;打结器数量:2个;方捆:是 ;压缩室截面积(宽×高):0.1656m² | 型号/9YFQ-2.2ZS；捡拾器宽度mm2270；捡拾器结构型式/甩刀式；打结器类型/D型 打结器数量个2；压缩室截面尺寸（宽×高）mm460×360；打捆活塞往复次数次/min 70～110；工作状态外形尺寸(长×宽×高)mm5150×2710×1880； 配套动力kW≥51.5 | 沪2017-004 | 2021-12-31 |  | 购机补贴(通用类) | 上海市 | 评阅通过
2120 | 收获机械 | 饲料作物收获机械 | 打（压）捆机 | 压缩室截面积（宽×高）0.162m2及以上方捆捡拾压捆机 | 上海世达尔现代农机有限公司 | 方草捆打捆机 | 9YFQ-2.2ZSS | 捡拾宽度:2.21m;打结器数量:2个;方捆:是 ;压缩室截面积(宽×高):0.1656m² | 捡拾器宽度mm2210；捡拾器结构形式/双轴甩刀式；压缩室截面尺寸 （宽×高）mm460×360；打结器类型/D型打结器数量/2；工作状态外形尺寸 （长×宽×高）mm5900×2670×1900；配套动力kW≥88.2；打捆活塞往复次数次/min70-110； | 沪2018-006 | 2022-12-31 |  | 购机补贴(通用类) | 上海市 | 评阅通过
2121 | 收获机械 | 饲料作物收获机械 | 打（压）捆机 | 压缩室截面积（宽×高）0.162m2及以上方捆捡拾压捆机 | 上海世达尔现代农机有限公司 | 正牵引方草捆打捆机 | 9YFQ-2.3Z | 捡拾宽度:2.27m;打结器数量:2个;方捆:是 ;压缩室截面积(宽×高):0.1656m² | 捡拾器宽度mm2270；捡拾器结构型式/弹齿式；打结器类型/D型打结器；打结器数量个2； 打捆活塞往复次数次/min70～110；工作状态外形尺寸(长×宽×高)；mm4730×2775×1800 配套动力kW≥30 | 沪2018-007 | 2022-12-31 |  | 购机补贴(通用类) | 上海市 | 评阅通过
2122 | 收获机械 | 饲料作物收获机械 | 打（压）捆机 | 压缩室截面积（宽×高）0.162m2及以上方捆捡拾压捆机 | 沈阳海瀛机械制造有限公司 | 捡拾压捆机 | 9YFQ-2.2 | 捡拾宽度:2.22m;打结器数量:2个;方捆:是 ;压缩室截面积(宽×高):0.16425m² | 捡拾器宽度（捡拾宽度）（mm）：2220，捡拾器结构型式：破碎式，打结器类型：强制脱扣型，打结器数量：2个，压缩室截面尺寸（宽×高）（mm）：450×365，打捆活塞往复次数 （次/min）：92，工作状态外形尺寸（长×宽×高）（mm）：4950×2550×1770，配套动力 （kW）：≥58.8 | 辽2018007 | 2022-12-31 | 0 | 购机补贴(通用类) | 辽宁省 | 评阅通过
2123 | 收获机械 | 饲料作物收获机械 | 打（压）捆机 | 压缩室截面积（宽×高）0.162m2及以上方捆捡拾压捆机 | 沈阳海瀛机械制造有限公司 | 捡拾压捆机 | 9YFQ-2.3 | 捡拾宽度:2.28m;打结器数量:2个;方捆:是 ;压缩室截面积(宽×高):0.16425m² | 捡拾器宽度（捡拾宽度）（mm）：2280，捡拾器结构型式：弹齿式，打结器类型：强制脱扣型，打结器数量：2个，压缩室截面尺寸（宽×高）（mm）：450×365，打捆活塞往复次数 （次/min）：92，工作状态外形尺寸（长×宽×高）（mm）：3860×2580×1770，配套动力 （kW）：≥51.5 | 辽2018008 | 2022-12-31 | 0 | 购机补贴(通用类) | 辽宁省 | 评阅通过
2124 | 收获机械 | 饲料作物收获机械 | 打（压）捆机 | 压缩室截面积（宽×高）0.162m2及以上方捆捡拾压捆机 | 天津沃能达实业有限公司 | 方草捆打捆机 | 9YFQ-2200 | 捡拾宽度:2.2m;打结器数量:3个;方捆:是 ;压缩室截面积(宽×高):0.23562m² | 1.挂接方式：牵引式；2.捡拾宽度：2200mm；3.捡拾器结构型式：弹齿式；4.喂入器结构型式：拨叉喂入机构；5.打结器型式：D型；6.打结器数量：3个；7.压缩室截面尺寸（宽×高）：660×357；8.配套动力范围：≥73.5kW | T202012120045 | 2025-07-13 | 0 | 购机补贴(通用类) | 天津市 | 评阅通过
2125 | 收获机械 | 饲料作物收获机械 | 打（压）捆机 | 压缩室截面积（宽×高）0.162m2及以上方捆捡拾压捆机 | 天津轩禾农业机械制造有限公司 | 方草捆打捆机 | 9YFQ-2.2 | 捡拾宽度:2.21m;打结器数量:2个;方捆:是 ;压缩室截面积(宽×高):0.1656m² | 9YFQ-2.2型方捆机主要由牵引粱、捡拾器、螺旋输送器、喂入机构、活塞、压捆室、草捆密度调节装置和传动系统组成。捡拾器宽度：2210mm；捡拾器结构型式：弹齿式；打结器类型：D型（6003）；打结器数量：2；压缩室截面尺寸：360*460。 | 陕2019029 | 2023-12-31 |  | 购机补贴(通用类) | 天津市 | 评阅通过
2126 | 收获机械 | 饲料作物收获机械 | 打（压）捆机 | 压缩室截面积（宽×高）0.162m2及以上方捆捡拾压捆机 | 潍柴雷沃重工股份有限公司(原:雷沃重工股份有限公司) | 方草捆打捆机 | 9YF-2.2B | 捡拾宽度:2.236m;打结器数量:3个;方捆:是 ;压缩室截面积(宽×高):0.2088m² | 挂接方式：牵引式；捡拾器宽度：2236mm；打结器数量：3；压缩室截面尺寸（宽×高）：580mm×360mm（0.2088） | T202100150017 | 2026-04-01 |  | 购机补贴(通用类) | 山东省 | 评阅通过
2127 | 收获机械 | 饲料作物收获机械 | 打（压）捆机 | 压缩室截面积（宽×高）0.162m2及以上方捆捡拾压捆机 | 潍柴雷沃重工股份有限公司(原:雷沃重工股份有限公司) | 方草捆打捆机 | 9YF-2.2E | 捡拾宽度:2.236m;打结器数量:2个;方捆:是 ;压缩室截面积(宽×高):0.1728m² | 挂接方式：牵引式；捡拾器宽度：2236mm；打结器数量：2；压缩室截面尺寸（宽×高）：480mm×360mm（0.1728m²） | T202100520671 | 2026-06-29 |  | 购机补贴(通用类) | 山东省 | 评阅通过
2128 | 收获机械 | 饲料作物收获机械 | 打（压）捆机 | 压缩室截面积（宽×高）0.162m2及以上方捆捡拾压捆机 | 潍柴雷沃重工股份有限公司(原:雷沃重工股份有限公司) | 饲草方草捆打捆机 | 9YFC-2.2A | 捡拾宽度:2.26m;打结器数量:3个;方捆:是 ;压缩室截面积(宽×高):0.2088m² | 挂接方式：牵引式；捡拾器宽度：2260mm；打结器数量：3；压缩室截面尺寸（宽×高）：580mm×360mm（0.2088） | T202100150016 | 2026-04-01 |  | 购机补贴(通用类) | 山东省 | 评阅通过
2129 | 收获机械 | 饲料作物收获机械 | 打（压）捆机 | 压缩室截面积（宽×高）0.162m2及以上方捆捡拾压捆机 | 潍柴雷沃重工股份有限公司(原:雷沃重工股份有限公司) | 饲草方草捆打捆机 | 9YFC-2.2E | 捡拾宽度:2.26m;打结器数量:2个;方捆:是 ;压缩室截面积(宽×高):0.1728m² | 挂接方式：牵引式；捡拾器宽度：2260mm；打结器数量：2；压缩室截面尺寸（宽×高）：480mm×360mm（0.1728m²） | T202100520672 | 2026-06-29 |  | 购机补贴(通用类) | 山东省 | 评阅通过
2130 | 收获机械 | 饲料作物收获机械 | 打（压）捆机 | 压缩室截面积（宽×高）0.162m2及以上方捆捡拾压捆机 | 潍柴雷沃重工股份有限公司(原:雷沃重工股份有限公司) | 秸秆方捆压捆机 | 9YFS-2.2D | 捡拾宽度:2.2m;打结器数量:2个;方捆:是 ;压缩室截面积(宽×高):0.1728m² | 挂接方式：牵引式；捡拾器宽度：2200mm；打结器数量：2；压缩室截面尺寸（宽×高）：480mm×360mm（0.1728m²） | T202100520673 | 2026-06-29 |  | 购机补贴(通用类) | 山东省 | 评阅通过
2131 | 收获机械 | 饲料作物收获机械 | 打（压）捆机 | 压缩室截面积（宽×高）0.162m2及以上方捆捡拾压捆机 | 潍柴雷沃重工股份有限公司(原:雷沃重工股份有限公司) | 秸秆方捆压捆机 | 9YFS-2.2E | 捡拾宽度:2.2m;打结器数量:2个;方捆:是 ;压缩室截面积(宽×高):0.1728m² | 挂接方式：牵引式；捡拾器宽度：2200mm；打结器数量：2；压缩室截面尺寸（宽×高）：480mm×360mm（0.1728m²） | T202100520674 | 2026-06-29 |  | 购机补贴(通用类) | 山东省 | 评阅通过
2132 | 收获机械 | 饲料作物收获机械 | 打（压）捆机 | 压缩室截面积（宽×高）0.162m2及以上方捆捡拾压捆机 | 潍柴雷沃重工股份有限公司(原:雷沃重工股份有限公司) | 中密度方捆压捆机 | 9YFZ-2.2 | 捡拾宽度:2.2m;打结器数量:3个;方捆:是 ;压缩室截面积(宽×高):0.22008m² | 结构型式：牵引式；捡拾器宽度：2200mm；打结器数量：3；压缩室截面尺寸（宽×高）：560mm×393mm（0.22008） | T201900150452 | 2024-12-30 |  | 购机补贴(通用类) | 山东省 | 评阅通过
2133 | 收获机械 | 饲料作物收获机械 | 打（压）捆机 | 压缩室截面积（宽×高）0.162m2及以上方捆捡拾压捆机 | 潍坊百牧机械有限公司 | 方草捆打捆机 | 9YF-2200T | 捡拾宽度:2.2m;打结器数量:2个;方捆:是 ;压缩室截面积(宽×高):0.1702m² | 挂接方式：牵引式；捡拾宽度（mm）:2200；捡拾器结构型式：弹齿式；喂入器结构型式：拔叉喂入机构；打结器型式：D型；打结器数量：2个；压缩室截面尺寸（宽×高）mm；460×370；配套动力范围（kw）：44.1-73.5 | 鄂2019287 | 2024-07-17 |  | 购机补贴(通用类) | 山东省 | 评阅通过
2134 | 收获机械 | 饲料作物收获机械 | 打（压）捆机 | 压缩室截面积（宽×高）0.162m2及以上方捆捡拾压捆机 | 潍坊国安工程机械有限公司 | 方草捆打捆机 | 9YF-2200 | 捡拾宽度:2.2m;打结器数量:2个;方捆:是 ;压缩室截面积(宽×高):0.1728m² | 型号：9YF-2200；挂接方式：牵引式；捡拾宽度：2200mm；捡拾器结构型式：弹齿式；喂入器结构型式：拨叉喂入机构；打结器型式：D型；打结器数量：2个；压缩室截面尺寸（宽×高）480×360mm；捆扎方式：自动绳打捆；配套动力范围：88～132.5kw。 | T202100370577 | 2026-06-29 | 0 | 购机补贴(通用类) | 山东省 | 评阅通过
2135 | 收获机械 | 饲料作物收获机械 | 打（压）捆机 | 压缩室截面积（宽×高）0.162m2及以上方捆捡拾压捆机 | 潍坊恺欧机械有限公司 | 方草捆打捆机 | 9YF-2200A | 捡拾宽度:2.2m;打结器数量:2个;方捆:是 ;压缩室截面积(宽×高):0.1702m² | 挂接方式：牵引式；捡拾宽度（mm）：2200；捡拾器结构型式：锤爪式；喂入器结构型式：拔叉喂入机构；打结器型式：D型；打结器数量2；压缩室截面尺寸（宽×高mm）：460×370；配套动力范围（KW）：51.5-88.2 | 鄂2019280 | 2024-07-17 |  | 购机补贴(通用类) | 山东省 | 评阅通过
2136 | 收获机械 | 饲料作物收获机械 | 打（压）捆机 | 压缩室截面积（宽×高）0.162m2及以上方捆捡拾压捆机 | 潍坊恺欧机械有限公司 | 方草捆打捆机 | 9YF-2200S | 捡拾宽度:2.2m;打结器数量:2个;方捆:是 ;压缩室截面积(宽×高):0.1702m² | 挂接方式：牵引式；捡拾宽度（mm）：2200；捡拾器结构型式：锤爪式；喂入器结构型式：拔叉喂入机构；打结器型式：D型；打结器数量2；压缩室截面尺寸（宽×高mm）：460×370；配套动力范围（KW）：66.2-110.3 | 鄂2019282 | 2024-07-17 |  | 购机补贴(通用类) | 山东省 | 评阅通过
2137 | 收获机械 | 饲料作物收获机械 | 打（压）捆机 | 压缩室截面积（宽×高）0.162m2及以上方捆捡拾压捆机 | 潍坊恺欧机械有限公司 | 方草捆打捆机 | 9YF-2200T | 捡拾宽度:2.2m;打结器数量:2个;方捆:是 ;压缩室截面积(宽×高):0.1702m² | 挂接方式：牵引式；捡拾宽度（mm）：2200；捡拾器结构型式：弹齿式；喂入器结构型式：拔叉喂入机构；打结器型式：D型；打结器数量2；压缩室截面尺寸（宽×高mm）：460×370；配套动力范围（KW）：44.1-73.5 | 鄂2019281 | 2024-07-17 |  | 购机补贴(通用类) | 山东省 | 评阅通过
2138 | 收获机械 | 饲料作物收获机械 | 打（压）捆机 | 压缩室截面积（宽×高）0.162m2及以上方捆捡拾压捆机 | 潍坊雷泰机械有限公司 | 方草捆打捆机 | 9YF-2200 | 捡拾宽度:2.2m;打结器数量:2个;方捆:是 ;压缩室截面积(宽×高):0.162m² | 捡拾器宽度：2200mm；捡拾器结构型式:弹齿式；打结器类型:D型；打结器数量:2个；压缩室截面尺寸（宽×高）mm:457×356；打捆活塞往复次数:100次/min；工作状态外形尺寸（长×宽×高）mm：5110×2820×1730；配套动力:≥73.5kw。 | GZNJ/TJ 2019-032 | 2023-12-31 |  | 购机补贴(通用类) | 山东省 | 评阅通过
2139 | 收获机械 | 饲料作物收获机械 | 打（压）捆机 | 压缩室截面积（宽×高）0.162m2及以上方捆捡拾压捆机 | 潍坊雷泰机械有限公司 | 方草捆打捆机 | 9YF-2200D | 捡拾宽度:2.2m;打结器数量:2个;方捆:是 ;压缩室截面积(宽×高):0.162m² | 捡拾器宽度：2200mm；捡拾器结构型式:甩刀式；打结器类型:D型；打结器数量:2个；压缩室截面尺寸 （宽×高）mm:457×356；打捆活塞往复次数:100次/min；工作状态外形尺寸（长×宽×高）mm:5920×2550×1780；配套动力:≥73.5kw。 | GZNJ/TJ 2019-063 | 2023-12-31 |  | 购机补贴(通用类) | 山东省 | 评阅通过
2140 | 收获机械 | 饲料作物收获机械 | 打（压）捆机 | 压缩室截面积（宽×高）0.162m2及以上方捆捡拾压捆机 | 潍坊雷泰机械有限公司 | 方草捆打捆机 | 9YF-2200S | 捡拾宽度:2.2m;打结器数量:2个;方捆:是 ;压缩室截面积(宽×高):0.162m² | 捡拾器宽度：2200mm；捡拾器结构型式:甩刀式；打结器类型:D型；打结器数量:2个；压缩室截面尺寸 （宽×高）mm:457×356；打捆活塞往复次数:100次/min；工作状态外形尺寸（长×宽×高）mm:6580×2660×1750；配套动力:≥73.5kw。 | GZNJ/TJ 2019-062 | 2023-12-31 |  | 购机补贴(通用类) | 山东省 | 评阅通过
2141 | 收获机械 | 饲料作物收获机械 | 打（压）捆机 | 压缩室截面积（宽×高）0.162m2及以上方捆捡拾压捆机 | 潍坊雷泰机械有限公司 | 方草捆打捆机 | 9YFQ-2200 | 捡拾宽度:2.2m;打结器数量:3个;方捆:是 ;压缩室截面积(宽×高):0.244m² | 捡拾器宽度：2200mm；捡拾器结构型式:甩刀式；打结器类型:D型；打结器数量:3个；压缩室截面尺寸 （宽×高）mm:660×370；打捆活塞往复次数:100次/min；工作状态外形尺寸（长×宽×高）mm:4300×2800×1750；配套动力:≥73.5kw。 | T202000340478 | 2025-09-29 |  | 购机补贴(通用类) | 山东省 | 评阅通过
2142 | 收获机械 | 饲料作物收获机械 | 打（压）捆机 | 压缩室截面积（宽×高）0.162m2及以上方捆捡拾压捆机 | 潍坊鲁鹏机械有限公司 | 方草捆打捆机 | 9YFQ-230Z | 捡拾宽度:2.35m;打结器数量:3个;方捆:是 ;压缩室截面积(宽×高):0.212800m² | 捡拾宽度：2.35m 捡拾器结构型式：弹齿式 打结器类型：D型 打结器数量：3个 配套动力范围（KW):55.8-73.5 压缩室截面尺寸（宽*高）mm:560*380 压缩室截面积(宽X高)=560mm×380mm÷1000000=0.212800㎡”，原因有如下：1.压缩室截面积(宽X高)，契合了补贴额一览表中所要求的 2. 560mm*380mm报告中的实际参数情况 3.压缩室截面积(宽X高)=560×380÷100000=0.212800㎡，补贴额一览表明示的国际公认的数学计算公式； 4.“0.212800㎡”计算后的结果，也符合补贴额一览表中所要求的数值要求。 | 黑垦鉴2018133 | 2022-12-31 | 0 | 购机补贴(通用类) | 山东省 | 评阅通过
2143 | 收获机械 | 饲料作物收获机械 | 打（压）捆机 | 压缩室截面积（宽×高）0.162m2及以上方捆捡拾压捆机 | 潍坊牧王机械有限公司 | 方草捆打捆机 | 9YF-2200 | 捡拾宽度:2.2m;打结器数量:2个;方捆:是 ;压缩室截面积(宽×高):0.17666m² | 挂接方式：牵引式；捡拾宽度：2200mm；捡拾器结构型式：弹齿式；喂入器结构型式：螺旋连续喂入机构；打结器型式：D型；打结器数量：2个；压缩室截面尺寸（宽×高）mm：484×365；；捆扎方式:自动绳打捆式；配套动力范围：≥36.75KW； | T202000220962 | 2025-12-30 |  | 购机补贴(通用类) | 山东省 | 评阅通过
2144 | 收获机械 | 饲料作物收获机械 | 打（压）捆机 | 压缩室截面积（宽×高）0.162m2及以上方捆捡拾压捆机 | 潍坊天富拖拉机有限公司 | 方草捆打捆机 | 9YF-2200A | 捡拾宽度:2.2m;打结器数量:2个;方捆:是 ;压缩室截面积(宽×高):0.17856m² | 方捆；压缩室截面积（宽×高）=0.17856㎡；打结器数量；2个；捡拾宽度2200mm；型号：9YF-2200A；捡拾器结构型式：弹齿式；打结器类型：D型；压缩式截面尺寸（宽×高）：480×372mm；打捆活塞往复次数：100次/min；配套动力：≥36.8kW。 | T202100340495 | 2026-06-29 |  | 购机补贴(通用类) | 山东省 | 评阅通过
2145 | 收获机械 | 饲料作物收获机械 | 打（压）捆机 | 压缩室截面积（宽×高）0.162m2及以上方捆捡拾压捆机 | 潍坊轩沃农业机械有限公司 | 方草捆打捆机 | 9YF-2200 | 捡拾宽度:2.2m;打结器数量:2个;方捆:是 ;压缩室截面积(宽×高):0.1626m² | 捡拾器宽度：2200mm；捡拾器结构型式:弹齿式；打结器类型:D型；打结器数量:2个；压缩室截面尺寸 （宽×高）mm:457×356=0.1626㎡；打捆活塞往复次数:100次/min；工作状态外形尺寸（长×宽×高）mm:5110×2820×1730；配套动力:≥73.5kw。 | T202000370573 | 2025-09-29 | 0 | 购机补贴(通用类) | 山东省 | 评阅通过
2146 | 收获机械 | 饲料作物收获机械 | 打（压）捆机 | 压缩室截面积（宽×高）0.162m2及以上方捆捡拾压捆机 | 潍坊智胜农业装备科技有限公司 | 方草捆打捆机 | 9YF-2200 | 捡拾宽度:2.2m;打结器数量:2个;方捆:是 ;压缩室截面积(宽×高):0.1679m² | 捡拾宽度：2200mm；挂接方式:牵引式；捡拾器结构型式：弹齿式；喂入器结构型式：拨叉喂入机构；打结器型式：D型；打结器数量：2个；压缩室截面尺寸（宽×高）：460mm×365mm；捆扎方式：自动绳打捆；配套动力范围：≥73.5kW。 | T202100370569 | 2026-06-29 |  | 购机补贴(通用类) | 山东省 | 评阅通过
2147 | 收获机械 | 饲料作物收获机械 | 打（压）捆机 | 压缩室截面积（宽×高）0.162m2及以上方捆捡拾压捆机 | 芜湖泓吉杙机械制造有限公司 | 方草捆打捆机 | 4YF-2.2 | 捡拾宽度:2.22m;打结器数量:2个;方捆:是 ;压缩室截面积(宽×高):460*360m² | 产品型号名称：4YF-2.2型方草捆打捆机； 捡拾器宽度:2.22m; 捡拾器结构型式：弹齿式； 打结器类型：D型；方捆机压缩室截面尺寸(宽度×高度):460*360mm; 打结器数量:2个； 形式:方捆 ; 打捆活塞往复次数：100次/min; 工作状态外型尺寸（长*宽*高）5480*2830*1750mm； 配套动力：≥40 | 2017TJ436 | 2021-12-31 | 0 | 购机补贴(通用类) | 安徽省 | 评阅通过
2148 | 收获机械 | 饲料作物收获机械 | 打（压）捆机 | 压缩室截面积（宽×高）0.162m2及以上方捆捡拾压捆机 | 芜湖泓吉杙机械制造有限公司 | 捡拾方捆机 | 4YFS-2.2 | 捡拾宽度:2.22m;打结器数量:3个;方捆:是 ;压缩室截面积(宽×高):660*370m² | 产品型号名称：4YFS-2.2型捡拾方捆机； 捡拾器宽度:2.22m; 捡拾器结构型式：弹齿式； 打结器类型：D型；方捆机压缩室截机尺寸(宽度×高度):660*370mm; 打结器数量:3个； 形式:方捆 ; 打捆活塞往复次数：108次/min; 工作状态外型尺寸（长*宽*高）4700*2830*1700mm； 配套动力：≥40kw轮式拖拉机； | 2019TJ229 | 2023-12-31 | 0 | 购机补贴(通用类) | 安徽省 | 评阅通过
2149 | 收获机械 | 饲料作物收获机械 | 打（压）捆机 | 压缩室截面积（宽×高）0.162m2及以上方捆捡拾压捆机 | 芜湖泓吉杙机械制造有限公司 | 秸秆粉碎打捆机 | 4YFS-2.2A | 捡拾宽度:2.24m;打结器数量:2个;方捆:是 ;压缩室截面积(宽×高):460*360m² | 产品型号名称：4YFS-2.2A型秸秆粉碎打捆机； 捡拾器宽度:2.24m; 捡拾器结构型式：甩刀式； 打结器类型：D型；方捆机压缩室截面尺寸(宽度×高度):460*360mm; 打结器数量:2个； 形式:方捆 ; 打捆活塞往复次数：100次/min; 工作状态外型尺寸（长*宽*高）6000*2900*1850mm； 配套动力：≥62 | 2017TJ437 | 2021-12-31 | 0 | 购机补贴(通用类) | 安徽省 | 评阅通过
2150 | 收获机械 | 饲料作物收获机械 | 打（压）捆机 | 压缩室截面积（宽×高）0.162m2及以上方捆捡拾压捆机 | 舞钢市恒利达机械制造有限责任公司 | 方草捆打捆机 | 9YFQ-2.2 | 捡拾宽度:2.2m;打结器数量:2个;方捆:是 ;压缩室截面积(宽×高):0.1665m² | 挂接方式 ： 牵引式； 捡拾宽度 mm ：2200 ； 捡拾器结构型式 ： 弹齿式 ； 喂入器结构型式 ： 拨叉喂入机构； 打结器型式 ： D型 ； 打结器数量 个： 2 ； 捆扎方式 ： 自动绳打捆 ； 压缩室截面尺寸（宽×高） mm ：450×370； 配套动力范围 kW ：36.8-88.3 ； | 鄂2020137 | 2025-09-29 |  | 购机补贴(通用类) | 河南省 | 评阅通过
2151 | 收获机械 | 饲料作物收获机械 | 打（压）捆机 | 压缩室截面积（宽×高）0.162m2及以上方捆捡拾压捆机 | 新乡市花溪科技股份有限公司 | 履带自走式方草捆打捆机 | 9YFZ-2.2 | 捡拾宽度:2.2m;打结器数量:2个;方捆:是 ;压缩室截面积(宽×高):0.1728m² | 型号名称：9YFZ-2.2型履带自走式方草捆打捆机；挂接方式：自走式；捡拾宽度：2200mm；捡拾器结构型式：弹齿式；喂入器结构型式：拨叉喂入机构；打结器型式：D型；打结器数量：2个；压缩室截面尺寸（宽×高）：480×360mm；配套发动机（电动机）额定功率：65kW;配套发动机（电动机）额定转速：2400r/min；驾驶室型式：无驾驶室；变速方式：机械+无极变速；驱动方式：机械驱动（最终）；制动器型式：摩擦片式；履带型式：橡胶履带；履带宽度：450mm；履带接地长：1600mm；轨距：1150mm。 | T202041410064 | 2025-03-30 | 65 | 购机补贴(通用类) | 河南省 | 评阅通过
2152 | 收获机械 | 饲料作物收获机械 | 打（压）捆机 | 压缩室截面积（宽×高）0.162m2及以上方捆捡拾压捆机 | 新乡市蓝溪科技有限公司 | 履带自走式方草捆打捆机 | 9YFZ-2.2 | 捡拾宽度:2.2m;打结器数量:2个;方捆:是 ;压缩室截面积(宽×高):0.1728m² | 型号名称：9YFZ-2.2型履带自走式方草捆打捆机；挂接方式：自走式；捡拾宽度：2200mm；捡拾器结构型式：弹齿式；喂入器结构型式：拨叉喂入机构；打结器型式：D型；打结器数量：2个；压缩室截面尺寸（宽×高）：480×360mm；配套发动机（电动机）额定功率：65kW;配套发动机（电动机）额定转速：2400r/min；驾驶室型式：无驾驶室；变速方式：机械+无极变速；驱动方式：机械驱动（最终）；制动器型式：摩擦片式；履带型式：橡胶履带；履带宽度：450mm；履带接地长：1600mm；轨距：1150mm。 | T202041410063 | 2025-03-30 | 65 | 购机补贴(通用类) | 河南省 | 评阅通过
2153 | 收获机械 | 饲料作物收获机械 | 打（压）捆机 | 压缩室截面积（宽×高）0.162m2及以上方捆捡拾压捆机 | 星光玉龙机械（湖北）有限公司 | 方草捆打捆机 | 9YFQ-2210 | 捡拾宽度:2.21m;打结器数量:2个;方捆:是 ;压缩室截面积(宽×高):0.1656m² | 挂接方式:牵引式,捡拾宽度:2210mm,喂入口宽度:440mm,捡拾器结构型式：弹齿式,喂入器结构型式:拔叉喂入机构,打结器型式:D型,打结器数量:2,压缩室截面尺寸（宽×高）:460*360mm,配套动力范围:80-100kW,捆扎方式:自动绳打捆 | 鄂2020377 | 2025-12-23 |  | 购机补贴(通用类) | 湖北省 | 评阅通过
2154 | 收获机械 | 饲料作物收获机械 | 打（压）捆机 | 压缩室截面积（宽×高）0.162m2及以上方捆捡拾压捆机 | 星光玉龙机械（湖北）有限公司 | 方草捆打捆机 | 9YFQ-2210D | 捡拾宽度:2.21m;打结器数量:2个;方捆:是 ;压缩室截面积(宽×高):0.1656m² | 捡拾器结构型式：甩刀式，打结器类型：D型绳打捆，打结器数量：2个，压缩室截面尺寸：460×360mm，配套动力：73.5- 95.6kW 工作状态外型尺寸（长*宽*高）5490*2600*1750mm，捡拾器宽度：2210mm | 鄂2018058 | 2022-12-31 |  | 购机补贴(通用类) | 湖北省 | 评阅通过
2155 | 收获机械 | 饲料作物收获机械 | 打（压）捆机 | 压缩室截面积（宽×高）0.162m2及以上方捆捡拾压捆机 | 星光玉龙机械（湖北）有限公司 | 方草捆打捆机 | 9YFQ-2210S | 捡拾宽度:2.21m;打结器数量:2个;方捆:是 ;压缩室截面积(宽×高):0.1656m² | 拾器结构型式：双轴甩刀式，打结器类型：D型绳打捆，打结器数量：2个，压缩室截面尺寸：460×360mm，配套动力：88.3-117.7kW 工作状态外型尺寸（长*宽*高）5465*2738*1750mm，捡拾器宽度：2210mm | 鄂2018059 | 2022-12-31 |  | 购机补贴(通用类) | 湖北省 | 评阅通过
2156 | 收获机械 | 饲料作物收获机械 | 打（压）捆机 | 压缩室截面积（宽×高）0.162m2及以上方捆捡拾压捆机 | 星光玉龙机械（湖北）有限公司 | 方草捆打捆机 | 9YFQC-2210D | 捡拾宽度:2.21m;打结器数量:2个;方捆:是 ;压缩室截面积(宽×高):0.1656m² | 挂接方式:牵引式;捡拾宽度:2210mm;喂入口宽度:440mm；捡拾器结构型式:甩刀式；喂入器结构型式:拨叉喂入机构；打结器型式：D型；打结器数量：2个；压缩室截面尺寸（宽×高）：460*360mm；配套动力范围：55~95kW； | 鄂2019257 | 2024-07-17 |  | 购机补贴(通用类) | 湖北省 | 评阅通过
2157 | 收获机械 | 饲料作物收获机械 | 打（压）捆机 | 压缩室截面积（宽×高）0.162m2及以上方捆捡拾压捆机 | 星光玉龙机械（湖北）有限公司 | 方草捆打捆机 | 9YFQC-2210S | 捡拾宽度:2.21m;打结器数量:2个;方捆:是 ;压缩室截面积(宽×高):0.1656m² | 挂接方式:牵引式;捡拾宽度:2210mm;喂入口宽度:440mm；捡拾器结构型式甩刀式；喂入器结构型式:拨叉喂入机构；打结器型式：D型；打结器数量：2个；压缩室截面尺寸（宽×高）：460*360mm；配套动力范围：95~110kW； | 鄂2019258 | 2024-07-17 |  | 购机补贴(通用类) | 湖北省 | 评阅通过
2158 | 收获机械 | 饲料作物收获机械 | 打（压）捆机 | 压缩室截面积（宽×高）0.162m2及以上方捆捡拾压捆机 | 中国农业机械化科学研究院呼和浩特分院有限公司 | 秸秆切割揉碎方捆压捆机 | 9YFG-2.2A2 | 捡拾宽度:2.2m;打结器数量:2个;方捆:是 ;压缩室截面积(宽×高):0.172m² | 捡拾宽度:2200mm 捡拾器结构型式:锤爪式 打结器型式:D型 打结器数量:2个 压缩室截面尺寸（宽×高）:480mm×360mm 捆扎方式:自动绳打捆 配套动力范围:≥58.8kw | T202100150291 | 2026-06-29 | 0 | 购机补贴(通用类) | 内蒙古自治区 | 评阅通过
2159 | 收获机械 | 饲料作物收获机械 | 打（压）捆机 | 压缩室截面积（宽×高）0.162m2及以上方捆捡拾压捆机 | 中国农业机械化科学研究院呼和浩特分院有限公司 | 跨行式方草捆捡拾压捆机 | 9YFQ-2.2A | 捡拾宽度:2.2m;打结器数量:2个;方捆:是 ;压缩室截面积(宽×高):0.1728m² | 型号：9YFQ-2.2A 挂接方式：牵引式 捡拾器宽度：2200mm 捡拾器结构形式：弹齿式 喂入器结构形式：拨叉喂入机构 打结器类型 D型 打结器数量：2个 压缩室截面尺寸（宽×高）：480mm×360mm 配套动力 ≥26kW | T202100150293 | 2026-06-29 | 0 | 购机补贴(通用类) | 内蒙古自治区 | 评阅通过
2160 | 收获机械 | 饲料作物收获机械 | 打（压）捆机 | 压缩室截面积（宽×高）0.162m2及以上方捆捡拾压捆机 | 中国农业机械化科学研究院呼和浩特分院有限公司 | 三道绳秸秆切割揉碎方捆压捆机 | 9YFSG-2.2 | 捡拾宽度:2.2m;打结器数量:3个;方捆:是 ;压缩室截面积(宽×高):0.216m² | 型号：9YFSG-2.2 捡拾器宽度：2200mm 捡拾器结构形式：甩刀式 打结器类型 D型 打结器数量：3个 压缩室截面尺寸（宽×高）：570mm×380mm 工作状态外型尺寸（长×宽×高）7320mm×2740mm×1790mm 配套动力：非固定式≥90kW | 部20190429 | 2023-12-31 | 0 | 购机补贴(通用类) | 内蒙古自治区 | 评阅通过
2161 | 收获机械 | 饲料作物收获机械 | 打（压）捆机 | 压缩室截面积（宽×高）0.162m2及以上方捆捡拾压捆机 | 中国农业机械化科学研究院呼和浩特分院有限公司 | 三道绳双刀轴秸秆切割揉碎方捆压捆机 | 9YFSS-2.2 | 捡拾宽度:2.2m;打结器数量:3个;方捆:是 ;压缩室截面积(宽×高):0.2166m² | 型号：9YFSS-2.2 捡拾器宽度：2200mm 捡拾器结构形式：前锤爪＋后甩刀式 打结器类型 D型 打结器数量：3个 压缩室截面尺寸（宽×高）：570mm×380mm 工作状态外型尺寸（长×宽×高）7500mm×2780mm×1870mm 配套动力：非固定式≥97kW | 部20190426 | 2023-12-31 | 0 | 购机补贴(通用类) | 内蒙古自治区 | 评阅通过
2162 | 收获机械 | 饲料作物收获机械 | 打（压）捆机 | 压缩室截面积（宽×高）0.162m2及以上方捆捡拾压捆机 | 中国农业机械化科学研究院呼和浩特分院有限公司 | 直连方草捆捡拾压捆机 | 9YFSZ-2.2 | 捡拾宽度:2.233m;打结器数量:3个;方捆:是 ;压缩室截面积(宽×高):0.202m² | 型号：9YFSZ-2.2 挂接方式：牵引式 捡拾器宽度：2233mm 捡拾器结构形式：弹齿式 喂入器结构形式：拨叉喂入机构 打结器类型 D型 打结器数量：3个 压缩室截面尺寸（宽×高）：570mm×355mm 配套动力 ≥75kW | 部20170095 | 2021-12-31 | 0 | 购机补贴(通用类) | 内蒙古自治区 | 评阅通过
2163 | 收获机械 | 饲料作物收获机械 | 打（压）捆机 | 压缩室截面积（宽×高）0.162m2及以上方捆捡拾压捆机 | 中国农业机械化科学研究院呼和浩特分院有限公司 | 双刀轴秸秆切割揉碎方捆压捆机 | 9YJS-2.2A2 | 捡拾宽度:2.2m;打结器数量:2个;方捆:是 ;压缩室截面积(宽×高):0.172m² | 捡拾宽度：2200mm 捡拾器结构型式：前锤爪式+后甩刀式 喂入器结构型式：拨叉喂入机构 打结器型式：D型 打结器数量:2个 压缩室截面尺寸（宽×高）:480mm×360mm 捆扎方式:自动绳打捆 配套动力范围:≥75kw | T202100150294 | 2026-06-29 | 0 | 购机补贴(通用类) | 内蒙古自治区 | 评阅通过
2164 | 收获机械 | 饲料作物收获机械 | 打（压）捆机 | 压缩室截面积（宽×高）0.162m2及以上方捆捡拾压捆机 | 中国一拖集团有限公司 | 方草捆打捆机 | 9YFQ-2.2 | 捡拾宽度:2.21m;打结器数量:2个;方捆:是 ;压缩室截面积(宽×高):0.1656m² | 挂接方式：牵引式 捡拾宽度：2210mm 喂入口宽度：/ 捡拾器结构形式：弹齿式 喂入器结构形式：拨叉喂入机构 打结器形式：D型 打结器数量：2个 压缩室截面尺寸（宽*高）：460*360mm 配套动力范围：44.1~73.5kw 配套发动机（电动机）额定功率：/ 配套发动机（电动机）额定转速：/ 驾驶室型式：/ 变速方式：/ 驱动方式：/制动器型式：/ 轴距：/ 导向轮轮距：/ 驱动轮轮距：/ 导向轮轮胎规格：/ 驱动轮轮胎规格：/ 履带型式：/ 履带宽度：/ 履带接地长：/ 轨距：/ | 鄂2019228 | 2024-07-17 | 0 | 购机补贴(通用类) | 河南省 | 评阅通过
2165 | 收获机械 | 饲料作物收获机械 | 打（压）捆机 | 压缩室截面积（宽×高）0.162m2及以上方捆捡拾压捆机 | 中国一拖集团有限公司 | 方草捆打捆机 | 9YFQ-2.2D | 捡拾宽度:2.21m;打结器数量:2个;方捆:是 ;压缩室截面积(宽×高):0.1656m² | 挂接方式：牵引式 捡拾宽度：2210mm 喂入口宽度：/ 捡拾器结构形式：甩刀式 喂入器结构形式：拨叉喂入机构 打结器形式：D型 打结器数量：2个 压缩室截面尺寸（宽*高）：460*360mm 配套动力范围：73.5~95.6kw 配套发动机（电动机）额定功率：/ 配套发动机（电动机）额定转速：/ 驾驶室型式：/ 变速方式：/ 驱动方式：/制动器型式：/ 轴距：/ 导向轮轮距：/ 驱动轮轮距：/ 导向轮轮胎规格：/ 驱动轮轮胎规格：/ 履带型式：/ 履带宽度：/ 履带接地长：/ 轨距：/ | 鄂2019227 | 2024-07-17 | 0 | 购机补贴(通用类) | 河南省 | 评阅通过
2166 | 收获机械 | 饲料作物收获机械 | 打（压）捆机 | 压缩室截面积（宽×高）0.162m2及以上方捆捡拾压捆机 | 中国一拖集团有限公司 | 方草捆打捆机 | 9YFQ-2.2S | 捡拾宽度:2.21m;打结器数量:2个;方捆:是 ;压缩室截面积(宽×高):0.1656m² | 挂接方式：牵引式 捡拾宽度：2210mm 喂入口宽度：/ 捡拾器结构形式：甩刀式 喂入器结构形式：拨叉喂入机构 打结器形式：D型 打结器数量：2个 压缩室截面尺寸（宽*高）：460*360mm 配套动力范围：88.3~117.7kw 配套发动机（电动机）额定功率：/ 配套发动机（电动机）额定转速：/ 驾驶室型式：/ 变速方式：/ 驱动方式：/制动器型式：/ 轴距：/ 导向轮轮距：/ 驱动轮轮距：/ 导向轮轮胎规格：/ 驱动轮轮胎规格：/ 履带型式：/ 履带宽度：/ 履带接地长：/ 轨距：/ | 鄂2019226 | 2024-07-17 | 0 | 购机补贴(通用类) | 河南省 | 评阅通过
2167 | 收获机械 | 饲料作物收获机械 | 打（压）捆机 | 压缩室截面积（宽×高）0.162m2及以上方捆捡拾压捆机 | 中联农业机械股份有限公司（原：中联重机股份有限公司） | 牵引式方捆打捆机 | 9YF-2200 | 捡拾宽度:2.2m;打结器数量:2个;方捆:是 ;压缩室截面积(宽×高):0.169725m² | 捡拾宽度（m）：2.2；压缩室截面积（宽×高）㎡：0.169725；打结器数量：2个；方捆； | T202034698 | 2025-12-28 | 0 | 购机补贴(通用类) | 安徽省 | 评阅通过
2168 | 收获机械 | 饲料作物收获机械 | 打（压）捆机 | 压缩室截面积（宽×高）0.162m2及以上方捆捡拾压捆机 | 中联农业机械股份有限公司（原：中联重机股份有限公司） | 秸秆粉碎方草捆打捆机 | 9YF-2200S | 捡拾宽度:2.2m;打结器数量:2个;方捆:是 ;压缩室截面积(宽×高):0.169725m² | 捡拾宽度（m）：2.2；压缩室截面积（宽×高）㎡：0.169725；打结器数量：2个；方捆； | T202034697 | 2025-12-28 | 0 | 购机补贴(通用类) | 安徽省 | 评阅通过
2169 | 收获机械 | 饲料作物收获机械 | 打（压）捆机 | 压缩室截面积（宽×高）0.162m2及以上方捆捡拾压捆机 | 中联农业机械股份有限公司（原：中联重机股份有限公司） | 秸秆粉碎方草捆打捆机 | 9YF-220SS | 捡拾宽度:2.22m;打结器数量:2个;方捆:是 ;压缩室截面积(宽×高):0.1656m² | 捡拾宽度（m）：2.22；压缩室截面积（宽×高）㎡：0.1656；打结器数量：2个；方捆； | 2018TJ119 | 2022-12-31 | 0 | 购机补贴(通用类) | 安徽省 | 评阅通过
2170 | 收获机械 | 饲料作物收获机械 | 打（压）捆机 | 压缩室截面积（宽×高）0.162m2及以上方捆捡拾压捆机 | 中联农业机械股份有限公司（原：中联重机股份有限公司） | 履带自走式方草捆打捆机 | 9YZ-2200FA | 捡拾宽度:2.2m;打结器数量:2个;方捆:是 ;压缩室截面积(宽×高):0.1728m² | 方捆；捡拾宽度（m）：2.2；压缩室截面积（宽×高）：0.1728㎡；打结器数量：2个； | 2018TJ113 | 2022-12-31 | 60 | 购机补贴(通用类) | 安徽省 | 评阅通过
2171 | 收获机械 | 饲料作物收获机械 | 打（压）捆机 | 压缩室直径0.5m及以上圆捆捡拾压捆机 | 安徽久力机械设备有限公司 | 捡拾圆捆机 | 4YQ-100-65 | 捡拾宽度:1m;圆捆:是 ;压缩室直径:0.6m;压缩室宽度:0.98m | 型号名称：4YQ-100-65捡拾圆捆机；捡拾宽度：1000mm；捡拾器结构型式：弹齿式；压缩室成捆机构型式：滚筒式；压缩室宽度:980mm；压缩室直径：Φ600mm；卷压滚筒数量：13个；卷压滚筒直径：Φ155mm；缠捆方式(绳或网）：自动绳打捆；配套动力范围：≥13.2KW | 2019TJ016 | 2023-12-31 | 0 | 购机补贴(通用类) | 安徽省 | 评阅通过
2172 | 收获机械 | 饲料作物收获机械 | 打（压）捆机 | 压缩室直径0.5m及以上圆捆捡拾压捆机 | 博特（潍坊）农业装备有限责任公司 | 圆草捆打捆机 | 9YQ-930 | 捡拾宽度:0.93m;圆捆:是 ;压缩室直径:0.573m;压缩室宽度:0.93m | 挂接方式：悬挂式；捡拾宽度：930mm；捡拾器结构型式：弹齿式；喂入器结构型式：弹齿直接喂入；压缩室成捆机构型式：滚筒式；压缩室宽度：930mm；压缩室直径：Ф573mm；卷压工作部件数量：12个；卷压滚筒直径：Ф157mm；捆扎方式：缠绳；配套动力范围：22.1-36.8kw； | 鄂2020161 | 2025-09-29 |  | 购机补贴(通用类) | 山东省 | 评阅通过
2173 | 收获机械 | 饲料作物收获机械 | 打（压）捆机 | 压缩室直径0.5m及以上圆捆捡拾压捆机 | 德州申湖机械制造有限公司 | 捡拾圆捆机 | 9YQ-1800 | 捡拾宽度:1.8m;圆捆:是 ;压缩室直径:0.7m;压缩室宽度:1m | 结构尺寸（长*宽*高mm）:2400*2200*1400 整机质量（kg）:1500 配套动力（kw）:40.4~58.8 捡拾器宽度（mm）:1800 捡拾器结构型式:甩刀式 卷压滚筒转速（r/min）:320 卷压滚筒数量（个）:15，压缩室宽度mm:1000， 压缩室直径mm:700.。 | 部20180441 | 2022-12-31 |  | 购机补贴(通用类) | 山东省 | 评阅通过
2174 | 收获机械 | 饲料作物收获机械 | 打（压）捆机 | 压缩室直径0.5m及以上圆捆捡拾压捆机 | 德州申湖机械制造有限公司 | 捡拾圆捆机 | 9YQ-2400 | 捡拾宽度:2.365m;圆捆:是 ;压缩室直径:0.75m;压缩室宽度:1m | 结构尺寸（长*宽*高mm）:3200*2625*1720 整机质量（kg）:1900 配套动力（kw）:66.1~99.2 捡拾器宽度（mm）:2365 捡拾器结构型式:甩刀式 卷压滚筒转速（r/min）:320 卷压滚筒数量（个）:15 ，压缩室宽度mm:1000 ， 压缩室直径mm:750. | 部20180442 | 2022-12-31 |  | 购机补贴(通用类) | 山东省 | 评阅通过
2175 | 收获机械 | 饲料作物收获机械 | 打（压）捆机 | 压缩室直径0.5m及以上圆捆捡拾压捆机 | 德州亿农宝丰农业装备有限公司 | 圆草捆打捆机 | 9YQ-1000 | 捡拾宽度:1m;圆捆:是 ;压缩室直径:0.63m;压缩室宽度:1m | 捡拾宽度=1000mm；压缩室直径=630mm；压缩室宽度=1000mm | T202000340528 | 2025-09-29 |  | 购机补贴(通用类) | 山东省 | 评阅通过
2176 | 收获机械 | 饲料作物收获机械 | 打（压）捆机 | 压缩室直径0.5m及以上圆捆捡拾压捆机 | 菏泽市天艺农业机械制造有限公司 | 秸秆捡拾打捆机 | 9Y-70125 | 捡拾宽度:1.25m;圆捆:是 ;压缩室直径:0.7m;压缩室宽度:1.25m | 压缩室容积：0.48 m³ 工作状态外形尺寸（长×宽×高）mm：2380×2110×1440 挂接方式：牵引式；捡拾宽度：1.25 m；捡拾器结构型式：弹齿式；压缩室成捆机构型式：滚筒式；压缩室宽度：1.25 m；压缩室直径：0.7 m；卷压辊筒数量：13个；卷压辊筒直径：157 mm；缠捆方式：缠绳；配套动力：32-40 kW | 黑垦鉴2017099 | 2021-12-31 |  | 购机补贴(通用类) | 山东省 | 评阅通过
2177 | 收获机械 | 饲料作物收获机械 | 打（压）捆机 | 压缩室直径0.5m及以上圆捆捡拾压捆机 | 菏泽市天艺农业机械制造有限公司 | 秸秆打捆机 | 9YJ-130 | 捡拾宽度:1.3m;圆捆:是 ;压缩室直径:0.7m;压缩室宽度:0.98m | 压缩室容积：0.38 m³ 工作状态外形尺寸（长×宽×高）mm：2920×1580×1450 挂接方式：牵引式；捡拾宽度：1.3 m；捡拾器结构型式：甩刀式；压缩室成捆机构型式：滚筒式；压缩室宽度：0.98 m；压缩室直径：0.7 m；卷压辊筒数量：13个；卷压辊筒直径：157 mm；缠捆方式：缠绳；配套动力：45-55 kW | 黑垦鉴2017101 | 2021-12-31 |  | 购机补贴(通用类) | 山东省 | 评阅通过
2178 | 收获机械 | 饲料作物收获机械 | 打（压）捆机 | 压缩室直径0.5m及以上圆捆捡拾压捆机 | 菏泽市天艺农业机械制造有限公司 | 秸秆打捆机 | 9YJ-180 | 捡拾宽度:1.8m;圆捆:是 ;压缩室直径:0.7m;压缩室宽度:0.98m | 压缩室容积：0.38 m³ 工作状态外形尺寸（长×宽×高）mm：3080×2150×1580； 挂接方式：牵引式；捡拾宽度：1.8 m；捡拾器结构型式：甩刀式；压缩室成捆机构型式：滚筒式；压缩室宽度：0.98 m；压缩室直径：0.7 m；卷压辊筒数量：13个；卷压辊筒直径：157 mm；缠捆方式：缠绳；配套动力：65-75 kW | 黑垦鉴2017102 | 2021-12-31 |  | 购机补贴(通用类) | 山东省 | 评阅通过
2179 | 收获机械 | 饲料作物收获机械 | 打（压）捆机 | 压缩室直径0.5m及以上圆捆捡拾压捆机 | 菏泽市天艺农业机械制造有限公司 | 秸秆打捆机 | 9YJ-2250 | 捡拾宽度:2.25m;圆捆:是 ;压缩室直径:0.7m;压缩室宽度:1.25m | 挂接方式 ： 牵引式 ； 捡拾宽度 mm ：2250 ； 捡拾器结构型式 ： 甩刀式 ； 喂入器结构型式 ：螺旋连续喂入机构 ； 压缩室成捆机构型式 ：滚筒式 ； 压缩室宽度 mm： 1250 ； 压缩室直径 mm ：700 ； 卷压滚筒数量 ：15 个； 卷压滚筒直径 mm ：157 ； 缠捆方式（绳或网） ： 绳； 配套动力范围 kW ：≥75 ； | GZNJ/TJ 2019-254 | 2024-08-22 |  | 购机补贴(通用类) | 山东省 | 评阅通过
2180 | 收获机械 | 饲料作物收获机械 | 打（压）捆机 | 压缩室直径0.5m及以上圆捆捡拾压捆机 | 菏泽市天艺农业机械制造有限公司 | 秸秆捡拾打捆机 | 9YZD-700 | 捡拾宽度:2.2m;圆捆:是 ;压缩室直径:0.7m;压缩室宽度:1.25m | 挂接方式 ：牵引式 ； 捡拾宽度 mm ：2200 ； 捡拾器结构型式 ：甩刀式 ； 喂入器结构型式 ： 链耙喂入机构 ； 压缩室成捆机构型式 ： 滚筒式 ； 压缩室宽度 mm： 1250 ； 压缩室直径 mm： 700 ； 卷压滚筒数量 ： 13 个； 卷压滚筒直径 mm ：157 ； 缠捆方式（绳或网） ： 网 ； 配套动力范围 kW： ≥75 ； | GZNJ/TJ 2019-252 | 2024-08-22 |  | 购机补贴(通用类) | 山东省 | 评阅通过
2181 | 收获机械 | 饲料作物收获机械 | 打（压）捆机 | 压缩室直径0.5m及以上圆捆捡拾压捆机 | 菏泽市天艺农业机械制造有限公司 | 秸秆捡拾打捆机 | TYSL70100 | 捡拾宽度:1m;圆捆:是 ;压缩室直径:0.7m;压缩室宽度:1m | 压缩室容积：0.385 m³ 工作状态外形尺寸（长×宽×高）mm：2150×1560×1350 挂接方式：牵引式；捡拾宽度：1 m；捡拾器结构型式：弹齿式；压缩室成捆机构型式：滚筒式；压缩室宽度：1 m；压缩室直径：0.7 m；卷压辊筒数量：13个；卷压辊筒直径：157 mm；缠捆方式：缠绳；配套动力：14.7-29.4 kW | 2018TJ367 | 2022-12-31 |  | 购机补贴(通用类) | 山东省 | 评阅通过
2182 | 收获机械 | 饲料作物收获机械 | 打（压）捆机 | 压缩室直径0.5m及以上圆捆捡拾压捆机 | 江苏沃得高新农业装备有限公司(原:江苏沃得植保机械有限公司、原:沃得重工(中国)有限公司) | 捡拾打捆机 | 9YGQ-600 | 捡拾宽度:0.8m;圆捆:是 ;压缩室直径:0.56m;压缩室宽度:0.7m | 圆捆；压缩室直径：560mm；压缩室宽度：700mm；捡拾宽度:0.8m；挂接方式：牵引式；捡拾器结构型式：弹齿式；喂入器结构型式：螺旋连续喂入结构；压缩室成捆机构型式：滚筒式；卷压滚筒数量：12个；卷压滚筒直径：Φ150；缠捆方式（绳或网）：绳；配套动力范围：18.4-36.8kW。 | 2019TJ574 | 2024-12-23 | 0 | 购机补贴(通用类) | 江苏省 | 评阅通过
2183 | 收获机械 | 饲料作物收获机械 | 打（压）捆机 | 压缩室直径0.5m及以上圆捆捡拾压捆机 | 临颍县颍机机械制造有限公司 | 圆草捆捡拾压捆机 | 9Y-0.9A | 捡拾宽度:0.9m;圆捆:是 ;压缩室直径:0.58m;压缩室宽度:0.86m | 捡拾器宽度mm：900；捡拾器结构型式：滑道弹齿；卷压滚筒转速r/min：324；卷压滚筒数量 个：12；工作状态外形尺寸(长×宽×高) mm ：2310×1670×1590；压缩室直径mm：580；压缩室宽度mm：860 | 豫2017041 | 2021-12-31 |  | 购机补贴(通用类) | 河南省 | 评阅通过
2184 | 收获机械 | 饲料作物收获机械 | 打（压）捆机 | 压缩室直径0.5m及以上圆捆捡拾压捆机 | 宁津县鹏宇环保节能设备有限公司 | 捡拾圆捆机 | 9YQ-1300 | 捡拾宽度:1.3m;圆捆:是 ;压缩室直径:0.613m;压缩室宽度:1m | 捡拾宽度=1300mm；压缩室直径=613mm；压缩室宽度=1000mm | 部20190131 | 2023-12-31 |  | 购机补贴(通用类) | 山东省 | 评阅通过
2185 | 收获机械 | 饲料作物收获机械 | 打（压）捆机 | 压缩室直径0.5m及以上圆捆捡拾压捆机 | 平顶山市久久实业有限公司 | 圆捆捡拾压捆机 | 9YG-0.9 | 捡拾宽度:0.9m;圆捆:是 ;压缩室直径:0.57m;压缩室宽度:0.86m | 捡拾器宽度mm：900；捡拾器结构型式：弹齿；卷压滚筒转速： r/min:278；卷压滚筒数量 个：12；工作状态外形尺寸（长×宽×高） mm：2040×1650×1640；配套动力非固定式 kW：22.1～36.8；压缩室宽度mm：860；压缩室直径mm：570. | 豫2017044 | 2021-12-31 |  | 购机补贴(通用类) | 河南省 | 评阅通过
2186 | 收获机械 | 饲料作物收获机械 | 打（压）捆机 | 压缩室直径0.5m及以上圆捆捡拾压捆机 | 曲阜圣隆机械设备有限公司 | 捡拾圆草捆打捆机 | 9YJ-1.3 | 捡拾宽度:1.3m;圆捆:是 ;压缩室直径:0.57m;压缩室宽度:0.74m | 捡拾器宽度：1300mm 捡拾器结构形式:甩刀式、强制喂入、螺旋进料 压缩室成捆机构型式：滚筒式 压缩室宽度：740mm 压缩室直径：570mm 卷压工作部件数量 ：12（12+3）个 卷压滚筒直径：157mm 工作状态外形尺寸：2700*1680*1300mm 配套功率37-45kW | 鄂2018112 | 2022-12-31 |  | 购机补贴(通用类) | 山东省 | 评阅通过
2187 | 收获机械 | 饲料作物收获机械 | 打（压）捆机 | 压缩室直径0.5m及以上圆捆捡拾压捆机 | 山东冉沪环保科技有限公司 | 捡拾圆捆机 | 9YQ—130 | 捡拾宽度:1.3m;圆捆:是 ;压缩室直径:0.7m;压缩室宽度:1m | 圆捆，捡拾器宽度 mm :1300 ;捡拾器结构型式 / 甩刀式; 卷压滚筒转速 r/min: 320 ;卷压滚筒数量 个: 15 ;工作状态外型尺寸:（长×宽×高） mm 2550×1800×1600; 配套动力 kW: 40.4～58.8;压缩室宽度 mm 1000 ，压缩室直径 mm 700。 | 部20190197 | 2023-12-31 |  | 购机补贴(通用类) | 山东省 | 评阅通过
2188 | 收获机械 | 饲料作物收获机械 | 打（压）捆机 | 压缩室直径0.5m及以上圆捆捡拾压捆机 | 山东冉沪环保科技有限公司 | 捡拾圆捆机 | 9YQ—215 | 捡拾宽度:2.15m;圆捆:是 ;压缩室直径:0.7m;压缩室宽度:1m | 圆捆，捡拾器宽度 mm 2150 ;捡拾器结构型式 / 甩刀式; 卷压滚筒转速 r/min 320; 卷压滚筒数量 个 15; 工作状态外型尺寸（长×宽×高） mm 2550×2530×1600; 配套动力 kW 66.1～99.2.;压缩室宽度 mm 1000 ，压缩室直径 mm 700。 | 部20190196 | 2023-12-31 |  | 购机补贴(通用类) | 山东省 | 评阅通过
2189 | 收获机械 | 饲料作物收获机械 | 打（压）捆机 | 压缩室直径0.5m及以上圆捆捡拾压捆机 | 山东瑞科农业装备有限公司 | 圆草捆打捆机 | 9YQ-1000 | 捡拾宽度:1m;圆捆:是 ;压缩室直径:0.7m;压缩室宽度:0.98m | 捡拾器宽度：1000mm；捡拾器结构型式:弹齿式；压缩室直径：∅700mm；压缩室宽度980mm；卷压滚筒转速:235r/min；卷压滚筒数量:13个；工作状态外形尺寸（长×宽×高）mm:1750×1800×1550；配套动力:≥36.8kw。 | T202000340476 | 2025-09-29 |  | 购机补贴(通用类) | 山东省 | 评阅通过
2190 | 收获机械 | 饲料作物收获机械 | 打（压）捆机 | 压缩室直径0.5m及以上圆捆捡拾压捆机 | 山东天华农业机械制造有限公司 | 秸秆打捆机 | 9YJ-130 | 捡拾宽度:1.3m;圆捆:是 ;压缩室直径:0.7m;压缩室宽度:0.98m | 挂接方式 ： 牵引式 ； 捡拾宽度 mm： 1300 ； 捡拾器结构型式 ： 甩刀式 ； 压缩室成捆机构型式 ： 滚筒式 ； 压缩室宽度 mm ：980 ； 压缩室直径 mm： 700 ； 卷压滚筒数量 ： 17 个； 卷压滚筒直径 mm ：157 ； 缠捆方式（绳或网）： 绳； 配套动力范围 kW： ≥45 ； | GZNJ/TJ 2019-259 | 2024-08-22 |  | 购机补贴(通用类) | 山东省 | 评阅通过
2191 | 收获机械 | 饲料作物收获机械 | 打（压）捆机 | 压缩室直径0.5m及以上圆捆捡拾压捆机 | 山东天华农业机械制造有限公司 | 秸秆捡拾打捆机 | 9YQ-1250 | 捡拾宽度:1.25m;圆捆:是 ;压缩室直径:0.7m;压缩室宽度:1.25m | 挂接方式 ： 牵引式 ； 捡拾宽度 mm ：1250 ； 捡拾器结构型式 ： 弹齿式 ； 压缩室成捆机构型式 ： 滚筒式 ； 压缩室宽度 mm ：1250 ； 压缩室直径 mm： 700 ； 卷压滚筒数量 ： 13 个； 卷压滚筒直径 mm ：157 ； 缠捆方式（绳或网） ： 绳 ； 配套动力范围 kW ：32～40 ； | GZNJ/TJ 2019-256 | 2024-08-22 |  | 购机补贴(通用类) | 山东省 | 评阅通过
2192 | 收获机械 | 饲料作物收获机械 | 打（压）捆机 | 压缩室直径0.5m及以上圆捆捡拾压捆机 | 山东天华农业机械制造有限公司 | 秸秆捡拾打捆机 | 9YQ-180 | 捡拾宽度:1.8m;圆捆:是 ;压缩室直径:0.7m;压缩室宽度:0.98m | 挂接方式 ：牵引式 ； 捡拾宽度 mm： 1800 ； 捡拾器结构型式 ： 锤爪式 ； 喂入器结构型式 ： 螺旋连续喂入机构 ； 压缩室成捆机构型式 ： 滚筒式 ； 压缩室宽度 mm： 980 ； 压缩室直径 mm ：700 ； 卷压滚筒数量 ： 15 个； 卷压滚筒直径 mm ：157 ； 缠捆方式（绳或网） ：绳 ； 配套动力范围 kW ：≥75 ； | GZNJ/TJ 2019-255 | 2024-08-22 |  | 购机补贴(通用类) | 山东省 | 评阅通过
2193 | 收获机械 | 饲料作物收获机械 | 打（压）捆机 | 压缩室直径0.5m及以上圆捆捡拾压捆机 | 山东天华农业机械制造有限公司 | 秸秆捡拾打捆机 | 9YZD-700 | 捡拾宽度:2.2m;圆捆:是 ;压缩室直径:0.7m;压缩室宽度:1.25m | 挂接方式 ： 牵引式 ； 捡拾宽度 mm ：2200 ； 捡拾器结构型式 ： 甩刀式 ； 喂入器结构型式： 链耙喂入机构 ； 压缩室成捆机构型式 ： 滚筒式 ； 压缩室宽度 mm ：1250 ； 压缩室直径 mm ：700 ； 卷压滚筒数量 ： 13 个 卷压滚筒直径 mm ：157 ； 缠捆方式（绳或网） ：网 ； 配套动力范围 kW： ≥75 ； | GZNJ/TJ 2019-257 | 2024-08-22 |  | 购机补贴(通用类) | 山东省 | 评阅通过
2194 | 收获机械 | 饲料作物收获机械 | 打（压）捆机 | 压缩室直径0.5m及以上圆捆捡拾压捆机 | 山东新圣泰机械制造有限公司 | 圆草捆打捆机 | 9YY-0.7 | 捡拾宽度:1.8m;圆捆:是 ;压缩室直径:0.7m;压缩室宽度:1m | 1、型号名称:9YY-0.7圆草捆打捆机2、捡拾器宽度:1800mm；3、捡拾器结构形式:甩刀式；4、卷压滚筒转速:320r/min；5、卷压滚筒数量:13个；6、工作状态外形尺寸(长x宽x高):2260x2200x1360mm；7、配套动力:55.8-88.2kW. 压缩室直径：0.7m；压缩室宽度：1m（最后个参数详见 配置参数证明文件）。 | 鄂2019037 | 2023-12-31 |  | 购机补贴(通用类) | 山东省 | 评阅通过
2195 | 收获机械 | 饲料作物收获机械 | 打（压）捆机 | 压缩室直径0.5m及以上圆捆捡拾压捆机 | 上海世达尔现代农机有限公司 | 圆草捆打捆机 | 9JYD-60(MRB0870) | 捡拾宽度:0.7m;圆捆:是 ;压缩室直径:0.564m;压缩室宽度:0.7m | 型号名称/9JYD-60(MRB0870)型圆草捆打捆机；挂接方式/悬挂式；捡拾宽度mm700； 捡拾器结构型式/弹齿式；压缩室成捆机构型式/滚筒式；压缩室宽度mm700 压缩室直径mm564；卷压工作部件数量个12；卷压滚筒直径mm150 捆扎方式/缠绳；配套动力范围kW22.1～36.7 | T202031310030 | 2025-12-01 |  | 购机补贴(通用类) | 上海市 | 评阅通过
2196 | 收获机械 | 饲料作物收获机械 | 打（压）捆机 | 压缩室直径0.5m及以上圆捆捡拾压捆机 | 潍坊百牧机械有限公司 | 圆草捆打捆机 | 9YK-860 | 捡拾宽度:0.86m;圆捆:是 ;压缩室直径:0.57m;压缩室宽度:0.86m | 挂接方式：牵引式；捡拾宽度（mm）:860；捡拾器结构型式：弹齿式；压缩室成捆机构型式：滚筒式；压缩室宽度（mm）：860；压缩室直径（mm）:Φ570；卷压工作部件数量（个）：12；卷压滚筒直径（mm）Φ157；捆扎方式：缠绳；配套动力范围（kw）：≥29.4（拖拉机） | T202000341148 | 2025-12-30 |  | 购机补贴(通用类) | 山东省 | 评阅通过
2197 | 收获机械 | 饲料作物收获机械 | 打（压）捆机 | 压缩室直径0.5m及以上圆捆捡拾压捆机 | 潍坊福莱沃机械有限公司 | 圆草捆打捆机 | 9YQ-710 | 捡拾宽度:0.71m;圆捆:是 ;压缩室直径:0.573m;压缩室宽度:0.71m | 接方式：悬挂式；捡拾宽度：710mm；捡拾器结构型式：弹齿式；喂入器结构型式：弹齿直接喂入；压缩室成捆机构型式：滚筒式；压缩室宽度：700mm；压缩室直径：Ф573mm；卷压工作部件数量：12个；卷压滚筒直径：Ф157；捆扎方式：缠绳；配套动力范围：18.4-33.1kw； | 鄂2020159 | 2025-09-29 |  | 购机补贴(通用类) | 山东省 | 评阅通过
2198 | 收获机械 | 饲料作物收获机械 | 打（压）捆机 | 压缩室直径0.5m及以上圆捆捡拾压捆机 | 潍坊福莱沃机械有限公司 | 圆草捆打捆机 | 9YQ-930 | 捡拾宽度:0.93m;圆捆:是 ;压缩室直径:0.573m;压缩室宽度:0.93m | 挂接方式：悬挂式；捡拾宽度：930mm；捡拾器结构型式：弹齿式；喂入器结构型式：弹齿直接喂入；压缩室成捆机构型式：滚筒式；压缩室宽度：930mm；压缩室直径：Ф573mm；卷压工作部件数量：12个；卷压滚筒直径：Ф157；捆扎方式：缠绳；配套动力范围：22.1-36.8kw； | 鄂2020158 | 2025-09-29 |  | 购机补贴(通用类) | 山东省 | 评阅通过
2199 | 收获机械 | 饲料作物收获机械 | 打（压）捆机 | 压缩室直径0.5m及以上圆捆捡拾压捆机 | 潍坊国安工程机械有限公司 | 圆草捆打捆机 | 9YGJ-1000 | 捡拾宽度:0.93m;圆捆:是 ;压缩室直径:0.56m;压缩室宽度:0.93m | 型号:9YGJ-1000;悬挂式；捡拾宽度：930mm；捡拾器结构为弹齿式；喂入器结构形式：拨叉喂入机构；压缩室成捆机构型式：滚筒式；压缩室宽度：930mm；压缩室直径：560mm；卷压工作部件数量：12个滚筒；卷压滚筒直径：152mm；捆扎方式：缠绳式；配套动力范围：25.7～40.4kw。 | T202100370576 | 2026-06-29 |  | 购机补贴(通用类) | 山东省 | 评阅通过
2200 | 收获机械 | 饲料作物收获机械 | 打（压）捆机 | 压缩室直径0.5m及以上圆捆捡拾压捆机 | 潍坊国安工程机械有限公司 | 圆草捆打捆机 | 9YKD-60 | 捡拾宽度:0.7m;圆捆:是 ;压缩室直径:0.6m;压缩室宽度:0.93m | 型号:9YKD-60;捡拾器宽度：700mm;牵引式；捡拾器结构为弹齿式；滚筒式喂入机构；卷压滚筒数量：12个；卷压滚筒直径：152mm；卷压滚筒转速：200r/min;工作状态外形尺寸：1300mm×1450mm×1400mm;配套动力：22.1kw～36.8kw.压缩室直径为600mm；压缩室宽度为930mm。捆扎方式为缠绳式。 | T202000150920 | 2025-12-30 | 0 | 购机补贴(通用类) | 山东省 | 评阅通过
2201 | 收获机械 | 饲料作物收获机械 | 打（压）捆机 | 压缩室直径0.5m及以上圆捆捡拾压捆机 | 潍坊鲁鹏机械有限公司 | 圆草捆打捆机 | 9YQ-700 | 捡拾宽度:0.7m;圆捆:是 ;压缩室直径:0.56m;压缩室宽度:0.7m | 捡拾宽度：0.7m 捡拾器结构型式：弹齿式 喂入器结构型式：弹齿直接喂入 压缩室成捆机构型式：滚筒式 压缩室宽度：700mm 压缩室直径：560mm 卷压滚筒数量：12个 配套动力范围（KW):14.7-36.7 压缩室截面尺寸（宽*高）mm:700*560 | 鄂2019507 | 2024-12-29 | 0 | 购机补贴(通用类) | 山东省 | 评阅通过
2202 | 收获机械 | 饲料作物收获机械 | 打（压）捆机 | 压缩室直径0.5m及以上圆捆捡拾压捆机 | 潍坊鲁鹏机械有限公司 | 圆草捆打捆机 | 9YQ-950 | 捡拾宽度:0.95m;圆捆:是 ;压缩室直径:0.56m;压缩室宽度:0.95m | 捡拾宽度：0.95m 捡拾器结构型式：弹齿式 喂入器结构型式：弹齿直接喂入 压缩室成捆机构型式：滚筒式 压缩室宽度：950mm 压缩室直径：560mm 卷压滚筒数量：12个 配套动力范围（KW):29.4-58.8 压缩室截面尺寸（宽*高）mm:950*560 | 鄂2019508 | 2024-12-29 | 0 | 购机补贴(通用类) | 山东省 | 评阅通过
2203 | 收获机械 | 饲料作物收获机械 | 打（压）捆机 | 压缩室直径0.5m及以上圆捆捡拾压捆机 | 潍坊润鑫机械有限公司 | 圆草捆打捆机 | 9YKD60 | 捡拾宽度:0.7m;圆捆:是 ;压缩室直径:0.56m;压缩室宽度:0.7m | 挂接方式：悬挂式；捡拾器宽度: 700mm；捡拾器结构型式：弹齿式；喂入器结构型式：捡拾器用作喂入器；压缩式成捆机构型式：滚筒式；压缩室宽度：700mm;压缩室直径： 560mm；卷压工作部件数量：滚筒12个；卷压滚筒直径150mm；捆扎方式：缠绳； 配套动力范围: 22.1~36.7kw； | T202000370549 | 2025-09-29 | 0 | 购机补贴(通用类) | 山东省 | 评阅通过
2204 | 收获机械 | 饲料作物收获机械 | 打（压）捆机 | 压缩室直径0.5m及以上圆捆捡拾压捆机 | 潍坊泰业机械有限公司 | 圆草捆打捆机 | 9TY1800 | 捡拾宽度:1.8m;圆捆:是 ;压缩室直径:0.6m;压缩室宽度:0.93m | 捡拾器宽度：1800mm 捡拾器结构型式：甩刀式 卷压滚筒数量：14个（压缩室直径和压缩室宽度在变更报告里） | 鄂2019129 | 2023-12-31 | 0 | 购机补贴(通用类) | 山东省 | 评阅通过
2205 | 收获机械 | 饲料作物收获机械 | 打（压）捆机 | 压缩室直径0.5m及以上圆捆捡拾压捆机 | 潍坊泰业机械有限公司 | 圆草捆打捆机 | 9TY2300 | 捡拾宽度:2.3m;圆捆:是 ;压缩室直径:0.6m;压缩室宽度:0.93m | 捡拾器宽度：2300mm 捡拾器结构型式：甩刀式 卷压滚筒数量：14个（压缩室直径和压缩室宽度在变更报告里） | 鄂2019130 | 2023-12-31 | 0 | 购机补贴(通用类) | 山东省 | 评阅通过
2206 | 收获机械 | 饲料作物收获机械 | 打（压）捆机 | 压缩室直径0.5m及以上圆捆捡拾压捆机 | 潍坊天富拖拉机有限公司 | 圆草捆打捆机 | 9YQ-1000 | 捡拾宽度:1m;圆捆:是 ;压缩室直径:0.63m;压缩室宽度:1m | 圆捆；压缩室直径：∅630mm；压缩室宽度：1000mm；捡拾宽度：1000mm；型号名称：9YQ-1000型圆草捆打捆机；挂接方式：牵引式；；捡拾器结构型式：弹齿式；压缩室成捆机构型式：滚筒式；卷压滚筒数量：13个；卷压滚筒直径：∅157mm；缠捆方式：缠绳；配套动力范围（kW）：≥29.5kW； | T202000340527 | 2025-09-29 |  | 购机补贴(通用类) | 山东省 | 评阅通过
2207 | 收获机械 | 饲料作物收获机械 | 打（压）捆机 | 压缩室直径0.5m及以上圆捆捡拾压捆机 | 潍坊鑫牧机械有限公司 | 圆草捆打捆机 | 9YK-1270 | 捡拾宽度:1.27m;圆捆:是 ;压缩室直径:0.58m;压缩室宽度:1.27m | 挂接方式：牵引式；捡拾宽度（mm）:1270;捡拾器结构型式：弹齿式；压缩室宽度（mm）：1270；压缩式直径（mm）：580；卷压滚筒数量（个）：12；卷压滚筒直径（mm）:150;配套动力范围：（kw）≥29.1 | 鄂2019211 | 2024-07-17 |  | 购机补贴(通用类) | 山东省 | 评阅通过
2208 | 收获机械 | 饲料作物收获机械 | 打（压）捆机 | 压缩室直径0.5m及以上圆捆捡拾压捆机 | 潍坊鑫牧机械有限公司 | 圆草捆打捆机 | 9YK-1300 | 捡拾宽度:1.3m;圆捆:是 ;压缩室直径:0.58m;压缩室宽度:0.93m | 配置参数：挂接方式：牵引式；捡拾宽度（mm）:1300;捡拾器结构型式：甩刀式；压缩室宽度（mm）：930；压缩式直径（mm）：580；卷压滚筒数量（个）：14；卷压滚筒直径（mm）:150;配套动力范围：（kw）≥36.7 | 鄂2019212 | 2024-07-17 |  | 购机补贴(通用类) | 山东省 | 评阅通过
2209 | 收获机械 | 饲料作物收获机械 | 打（压）捆机 | 压缩室直径0.5m及以上圆捆捡拾压捆机 | 舞钢市恒利达机械制造有限责任公司 | 圆捆捡拾压捆机 | 9YG-0.9 | 捡拾宽度:0.9m;圆捆:是 ;压缩室直径:0.58m;压缩室宽度:0.86m | 捡拾器宽度 mm： 900 ； 捡拾器结构型式 ： 弹齿 ； 卷压滚筒转速 r/min： 278 ； 卷压滚筒数量 个： 12 ； 工作状态外形尺寸（长×宽×高） mm： 2120×1660×1640 ； 配套动力非固定式 kW ：22.1～36.8 ； 压缩室直径mm：580； 压缩室宽度mm：860； | 豫2017045 | 2021-12-31 |  | 购机补贴(通用类) | 河南省 | 评阅通过
2210 | 收获机械 | 饲料作物收获机械 | 打（压）捆机 | 压缩室直径0.5m及以上圆捆捡拾压捆机 | 新乡市正鑫农业机械制造有限公司 | 圆捆捡拾压捆机 | 9YJY-0.9 | 捡拾宽度:0.9m;圆捆:是 ;压缩室直径:0.58m;压缩室宽度:0.86m | 型号名称：9YJY-0.9型圆捆捡拾压捆机 挂接方式：牵引式 捡拾宽度：900mm 捡拾器结构型式：弹齿式 压缩室成捆机构型式：滚筒式 压缩室宽度：860mm 压缩室直径：580mm 卷压工作部件数量：12个 卷压滚筒直径：152mm 捆扎方式：缠绳 配套动力范围：22.1～36.8kW | 豫2017046 | 2021-12-31 | 0 | 购机补贴(通用类) | 河南省 | 评阅通过
2211 | 收获机械 | 饲料作物收获机械 | 打（压）捆机 | 压缩室直径0.8m及以上圆捆捡拾压捆机 | 安徽银穗农业机械制造有限公司 | 圆草捆捡拾打捆机 | 4JSDK-1.2 | 捡拾宽度:1.2m;圆捆:是 ;压缩室直径:0.87m;压缩室宽度:1.18m | 圆捆；捡拾器宽度：1200mm；压缩室直径：870mm；压缩室宽度：1180mm；捡拾器结构型式：弹齿式；卷压滚筒转速：270～310r/min；卷压滚筒数量：13个；工作状态外型尺寸（长×宽×高）：2250×1740×1440mm；配套动力：36.8～51.5kW； | 2018TJ348 | 2022-12-31 | 36.8 | 购机补贴(通用类) | 安徽省 | 评阅通过
2212 | 收获机械 | 饲料作物收获机械 | 打（压）捆机 | 压缩室直径0.8m及以上圆捆捡拾压捆机 | 博特（潍坊）农业装备有限责任公司 | 圆草捆打捆机 | 9YQ-1220 | 捡拾宽度:1.22m;圆捆:是 ;压缩室直径:0.805m;压缩室宽度:1.2m | 挂接方式：牵引式 ；捡拾宽度：1220mm；捡拾器结构型式：弹齿式；喂入器结构型式：弹齿直接喂入；压缩室成捆机构型式：滚筒式；压缩室宽度：1200mm；压缩室直径：Ф805mm；卷压工作部件数量：16个；卷压滚筒直径：Ф157mm；捆扎方式：缠网；配套动力范围：33.1-51.5kw； | 鄂2020160 | 2025-09-29 |  | 购机补贴(通用类) | 山东省 | 评阅通过
2213 | 收获机械 | 饲料作物收获机械 | 打（压）捆机 | 压缩室直径0.8m及以上圆捆捡拾压捆机 | 滁州禾田农业机械有限公司 | 圆草捆打捆机 | 9Y-110A(RB1100) | 捡拾宽度:1.58m;圆捆:是 ;压缩室直径:1.1m;压缩室宽度:1m | 型号：9Y-110A(RB1100)；捡拾器宽度：1580mm；捡拾器结构型式：弹齿式；卷压滚筒转速：131r/min；卷压滚筒数量：16个；工作状态外形尺寸（长×宽×高）：3640×2260×2110mm；配套动力：≥66.2kW（轮式拖拉机）。 | 2018TJ659 | 2022-12-31 | 0 | 购机补贴(通用类) | 安徽省 | 评阅通过
2214 | 收获机械 | 饲料作物收获机械 | 打（压）捆机 | 压缩室直径0.8m及以上圆捆捡拾压捆机 | 德州亿农宝丰农业装备有限公司 | 圆草捆打捆机 | 9YQ-1250 | 捡拾宽度:1.25m;圆捆:是 ;压缩室直径:0.82m;压缩室宽度:1.25m | 捡拾宽度=1250mm；压缩室直径=820mm；压缩室宽度=1250mm | GZNJ/TJ 2019-416 | 2024-12-24 |  | 购机补贴(通用类) | 山东省 | 评阅通过
2215 | 收获机械 | 饲料作物收获机械 | 打（压）捆机 | 压缩室直径0.8m及以上圆捆捡拾压捆机 | 德州亿农宝丰农业装备有限公司 | 圆草捆打捆机 | 9YQ-1280 | 捡拾宽度:1.28m;圆捆:是 ;压缩室直径:0.83m;压缩室宽度:0.8m | 捡拾宽度=1280mm；压缩室直径=830mm；压缩室宽度=800mm | T202100340493 | 2026-06-29 |  | 购机补贴(通用类) | 山东省 | 评阅通过
2216 | 收获机械 | 饲料作物收获机械 | 打（压）捆机 | 压缩室直径0.8m及以上圆捆捡拾压捆机 | 高唐绿荫环保科技有限公司 | 圆捆打捆机 | 9YG-1.1 | 捡拾宽度:1.52m;圆捆:是 ;压缩室直径:1.0m;压缩室宽度:1.0m | 型号：9YG-1.1型；捡拾宽度：1520mm；卷压滚筒转速：124r/min；卷压滚筒数量：16个；工作状态外形尺寸(长×宽×高)：4300mm×2150mm×2100mm；配套动力：≥66kW；草捆密度：192kg/m3；成捆率：100%；吨草耗油量：0.7kg/t；纯工作小时生产率：8145kg/h；主传动箱轴承温升：9℃；牧草总损失率：1%；铭牌：符合要求；压缩室宽度：1000mm；压缩室直径：Φ1000mm。 | 部20170087 | 2021-12-31 |  | 购机补贴(通用类) | 山东省 | 评阅通过
2217 | 收获机械 | 饲料作物收获机械 | 打（压）捆机 | 压缩室直径0.8m及以上圆捆捡拾压捆机 | 河南省颍骏机械制造有限公司 | 圆草捆打捆机 | 9YQ-0.8 | 捡拾宽度:1.25m;圆捆:是 ;压缩室直径:0.8m;压缩室宽度:1.25m | 挂接方式：牵引式；捡拾宽度 mm ：1250；捡拾器结构型式：弹齿式；喂入器结构型式：螺旋连续喂入机构；压缩室成捆机构型式：滚筒式；压缩室宽度mm：1250；压缩室直径mm：Φ800；卷压工作部件数量 个：18；卷压滚筒直径 mm：Φ157；捆扎方式：缠绳 | 鄂2020140 | 2025-09-29 |  | 购机补贴(通用类) | 河南省 | 评阅通过
2218 | 收获机械 | 饲料作物收获机械 | 打（压）捆机 | 压缩室直径0.8m及以上圆捆捡拾压捆机 | 菏泽市天艺农业机械制造有限公司 | 秸秆捡拾打捆机 | 9Y-80125 | 捡拾宽度:1.25m;圆捆:是 ;压缩室直径:0.8m;压缩室宽度:1.25m | 压缩室容积：0.628 m³ 工作状态外形尺寸（长×宽×高）mm：2600×2110×1750 挂接方式：牵引式；捡拾宽度：1.25 m；捡拾器结构型式：弹齿式；压缩室成捆机构型式：滚筒式；压缩室宽度：1.25 m；压缩室直径：0.8 m；卷压辊筒数量：14个；卷压辊筒直径：157 mm；缠捆方式：缠绳；配套动力：40-50 kW | 黑垦鉴2017100 | 2021-12-31 |  | 购机补贴(通用类) | 山东省 | 评阅通过
2219 | 收获机械 | 饲料作物收获机械 | 打（压）捆机 | 压缩室直径0.8m及以上圆捆捡拾压捆机 | 呼伦贝尔市蒙力农牧业机械制造有限公司 | 圆草捆打捆机 | 9YG-1.1 | 捡拾宽度:1.6m;圆捆:是 ;压缩室直径:1m;压缩室宽度:1m | 捡拾宽度：1600mm；捡拾器结构型式：弹齿式；压缩室成捆机构型式：滚筒式；压缩室宽度：1000mm；压缩室直径：1000mm；卷压滚筒数量：16个；配套动力范围：≥66kw | 部20170101 | 2021-12-31 | 0 | 购机补贴(通用类) | 内蒙古自治区 | 评阅通过
2220 | 收获机械 | 饲料作物收获机械 | 打（压）捆机 | 压缩室直径0.8m及以上圆捆捡拾压捆机 | 江苏沃得高新农业装备有限公司(原:江苏沃得植保机械有限公司、原:沃得重工(中国)有限公司) | 捡拾打捆机 | 9YGQ-1000 | 捡拾宽度:2.35m;圆捆:是 ;压缩室直径:0.99m;压缩室宽度:1.2m | 圆捆；压缩室直径（mm）：990；压缩室宽度（mm）：1200；捡拾宽度（mm）:2350；挂接方式：牵引式；配套动力（kW）：≥51.5；捡拾器结构型式：弹齿式；喂入器结构型式：螺旋连续喂入机构；压缩室成捆机构型式：滚筒式；卷压滚筒数量（个）：14；卷压滚筒直径（mm）：Φ264、Φ220；缠捆方式：缠网。 | T202034482 | 2025-12-28 | 0 | 购机补贴(通用类) | 江苏省 | 评阅通过
2221 | 收获机械 | 饲料作物收获机械 | 打（压）捆机 | 压缩室直径0.8m及以上圆捆捡拾压捆机 | 江苏沃得高新农业装备有限公司(原:江苏沃得植保机械有限公司、原:沃得重工(中国)有限公司) | 圆草捆打捆机 | 9YGQ-1000B | 捡拾宽度:2.32m;圆捆:是 ;压缩室直径:0.99m;压缩室宽度:1.2m | 圆捆；压缩室直径（mm）：990；压缩室宽度（mm）：1200；捡拾宽度（mm）:2320；挂接方式：牵引式；配套动力（kW）：≥51.5；捡拾器结构型式：弹齿式；喂入器结构型式：螺旋连续喂入机构；压缩室成捆机构型式：滚筒式；卷压滚筒数量（个）：14；卷压滚筒直径（mm）：1Φ264，13个Φ220。 | T2019320040 | 2024-10-30 | 0 | 购机补贴(通用类) | 江苏省 | 评阅通过
2222 | 收获机械 | 饲料作物收获机械 | 打（压）捆机 | 压缩室直径0.8m及以上圆捆捡拾压捆机 | 内蒙古瑞丰农牧业装备股份有限公司 | 圆草捆打捆机 | 9YG-1.4 | 捡拾宽度:1.68m;圆捆:是 ;压缩室直径:1.2m;压缩室宽度:1.4m | 捡拾宽度：1.68m 压缩室直径：1.2m 压缩室宽度1.4m | T20190606076 | 2024-12-31 |  | 购机补贴(通用类) | 内蒙古自治区 | 评阅通过
2223 | 收获机械 | 饲料作物收获机械 | 打（压）捆机 | 压缩室直径0.8m及以上圆捆捡拾压捆机 | 平顶山市久久实业有限公司 | 圆捆捡拾压捆机 | 9YG-1.35B | 捡拾宽度:1.35m;圆捆:是 ;压缩室直径:0.81m;压缩室宽度:1.28m | 挂接方式：牵引式；捡拾宽度mm：1350，捡拾器结构型式：弹齿式；压缩室成捆机构型式：滚筒式；压缩室宽度mm：1280；压缩室直径mm：810；卷压工作部件数量：17个；卷压滚筒直径mm：157；捆扎方式：缠绳；配套动力范围kw：36.8～66.2kw.. | T202041410259 | 2025-12-30 |  | 购机补贴(通用类) | 河南省 | 评阅通过
2224 | 收获机械 | 饲料作物收获机械 | 打（压）捆机 | 压缩室直径0.8m及以上圆捆捡拾压捆机 | 平顶山市久久实业有限公司 | 圆捆捡拾压捆机 | 9YG-1.40B | 捡拾宽度:1.4m;圆捆:是 ;压缩室直径:0.81m;压缩室宽度:1.28m | 挂接方式：牵引式；捡拾宽度mm：1400，捡拾器结构型式：甩刀式；压缩室成捆机构型式：滚筒式；压缩室宽度mm：1280；压缩室直径mm：810；卷压工作部件数量：17个；卷压滚筒直径mm：157；捆扎方式：缠绳；配套动力范围kw：44.1～73.5. | T202041410261 | 2025-12-30 |  | 购机补贴(通用类) | 河南省 | 评阅通过
2225 | 收获机械 | 饲料作物收获机械 | 打（压）捆机 | 压缩室直径0.8m及以上圆捆捡拾压捆机 | 山东格兰农牧机械有限公司 | 捡拾圆捆机 | 9YG-1.45C | 捡拾宽度:1.45m;圆捆:是 ;压缩室直径:0.85m;压缩室宽度:1m | 型号名称 / 9YG-1.45C捡拾圆捆机 ，挂接方式 / 牵引式， 捡拾宽度 mm 1450， 捡拾器结构型式 / 弹齿式， 喂入器结构型式 / 螺旋连续喂入机构， 压缩室成捆机构型式 / 滚筒式， 压缩室宽度 mm 1000， 压缩室直径 mm 850， 卷压工作部件数量 个 滚筒 15。 | T202100230031 | 2026-04-01 |  | 购机补贴(通用类) | 山东省 | 评阅通过
2226 | 收获机械 | 饲料作物收获机械 | 打（压）捆机 | 压缩室直径0.8m及以上圆捆捡拾压捆机 | 山东格兰农牧机械有限公司 | 捡拾圆捆机 | 9YQ-215 | 捡拾宽度:2.15m;圆捆:是 ;压缩室直径:0.95m;压缩室宽度:1m | 型号名称 / 9YQ-215捡拾圆捆机 ，挂接方式 / 牵引式， 捡拾宽度 mm 2150 ， 捡拾器结构型式 / 甩刀式， 喂入器结构型式 / 螺旋连续喂入机构， 压缩室成捆机构型式 / 滚筒式， 压缩室宽度 mm 1000， 压缩室直径 mm 950， 卷压工作部件数量 个 滚筒 15。 | T202100230030 | 2026-04-01 |  | 购机补贴(通用类) | 山东省 | 评阅通过
2227 | 收获机械 | 饲料作物收获机械 | 打（压）捆机 | 压缩室直径0.8m及以上圆捆捡拾压捆机 | 山东冉沪环保科技有限公司 | 捡拾圆捆机 | 9YG-1.25D | 捡拾宽度:1.25m;圆捆:是 ;压缩室直径:0.9m;压缩室宽度:1.25m | 型号名称 / 9YG-1.25D型捡拾圆捆机 ，挂接方式 / 牵引式 ，捡拾宽度 mm 1250 ，捡拾器结构型式 / 弹齿式，卷压工作部件数量 个 滚筒 19，压缩室宽度 mm 1250， 压缩室直径 mm 900。 | T202000370267 | 2025-07-05 |  | 购机补贴(通用类) | 山东省 | 评阅通过
2228 | 收获机械 | 饲料作物收获机械 | 打（压）捆机 | 压缩室直径0.8m及以上圆捆捡拾压捆机 | 山东冉沪环保科技有限公司 | 捡拾圆捆机 | 9YQ-1.7C | 捡拾宽度:1.7m;圆捆:是 ;压缩室直径:0.85m;压缩室宽度:1m | 型号名称 / 9YQ-1.7C捡拾圆捆机， 挂接方式 / 牵引式 ，捡拾宽度 mm 1700 ，捡拾器结构型式 / 甩刀式， 喂入器结构型式 / 螺旋连续喂入机构， 压缩室成捆机构型式 / 滚筒式， 压缩室宽度 mm 1000， 压缩室直径 mm 850 ，卷压工作部件数量 个 滚筒 15。 | T202100230033 | 2026-04-01 |  | 购机补贴(通用类) | 山东省 | 评阅通过
2229 | 收获机械 | 饲料作物收获机械 | 打（压）捆机 | 压缩室直径0.8m及以上圆捆捡拾压捆机 | 山东冉沪环保科技有限公司 | 捡拾圆捆机 | 9YQ-225A | 捡拾宽度:2.25m;圆捆:是 ;压缩室直径:0.9m;压缩室宽度:1.45m | 型号名称 / 9YQ-225A型捡拾圆捆机， 挂接方式 / 牵引式 ，捡拾宽度 mm 2250， 捡拾器结构型式 / 甩刀式 ，喂入器结构型式 / 螺旋连续喂入机构 ，压缩室成捆机构型式 / 滚筒式， 压缩室宽度 mm 1450 ，压缩室直径 mm 900， 卷压工作部件数量 个 滚筒 19。 | T202000370269 | 2025-07-05 |  | 购机补贴(通用类) | 山东省 | 评阅通过
2230 | 收获机械 | 饲料作物收获机械 | 打（压）捆机 | 压缩室直径0.8m及以上圆捆捡拾压捆机 | 山东瑞科农业装备有限公司 | 圆草捆打捆机 | 9YQ-1250A | 捡拾宽度:1.25m;圆捆:是 ;压缩室直径:0.8m;压缩室宽度:1.25m | 捡拾器宽度：1250mm；捡拾器结构型式:弹齿式；压缩室直径：∅800mm；压缩室宽度1250mm；卷压滚筒转速:235r/min；卷压滚筒数量:17个；工作状态外形尺寸（长×宽×高）mm:2050×2250×1580；配套动力:≥40.4kw。 | T202000340472 | 2025-09-29 |  | 购机补贴(通用类) | 山东省 | 评阅通过
2231 | 收获机械 | 饲料作物收获机械 | 打（压）捆机 | 压缩室直径0.8m及以上圆捆捡拾压捆机 | 山东天华农业机械制造有限公司 | 圆草捆打捆机 | 9YQ-1250B | 捡拾宽度:1.25m;圆捆:是 ;压缩室直径:0.8m;压缩室宽度:1.25m | 压缩室容积：0.628 m³ 工作状态外形尺寸（长×宽×高）mm：2050×1850×1550 挂接方式：牵引式；捡拾宽度：1.25 m；捡拾器结构型式：弹齿式；压缩室成捆机构型式：滚筒式；压缩室宽度：1.25 m；压缩室直径：0.8 m；.卷压辊筒数量：15个；卷压辊筒直径：160 mm；缠捆方式：缠绳；配套动力：≥40 kW | T202100340521 | 2026-06-29 |  | 购机补贴(通用类) | 山东省 | 评阅通过
2232 | 收获机械 | 饲料作物收获机械 | 打（压）捆机 | 压缩室直径0.8m及以上圆捆捡拾压捆机 | 山东天华农业机械制造有限公司 | 秸秆捡拾打捆机 | 9YQ-1800 | 捡拾宽度:1.8m;圆捆:是 ;压缩室直径:0.8m;压缩室宽度:1.25m | 草捆体积：0.628 m³ 工作状态外形尺寸（长×宽×高）mm：3100×2200×1700；；挂接方式：牵引式；捡拾宽度：1.8 m；捡拾器结构型式：甩刀式；压缩室成捆机构型式：滚筒式；压缩室宽度：1.25 m；压缩室直径：0.8 m；喂入器结构型式:螺旋连续喂入;卷压辊筒数量：17个；卷压辊筒直径：160 mm;缠捆方式：缠绳；配套动力：≥75 kW | T202100340522 | 2026-06-29 |  | 购机补贴(通用类) | 山东省 | 评阅通过
2233 | 收获机械 | 饲料作物收获机械 | 打（压）捆机 | 压缩室直径0.8m及以上圆捆捡拾压捆机 | 山东新圣泰机械制造有限公司 | 圆草捆打捆机 | 9YY-80 | 捡拾宽度:1.3m;圆捆:是 ;压缩室直径:0.8m;压缩室宽度:1m | 型号名称：9YY-80型圆草捆打捆机；挂接方式：牵引式；捡拾宽度1300mm；捡拾器结构型式：甩刀式；喂入器结构型式：螺旋连续喂入机构；压缩室成捆机构型式：滚筒式;压缩室宽度：1000mm；压缩室直径：800mm；卷压工作部件数量：滚筒17个；卷压滚筒直径：157mm；捆扎方式：缠绳；配套动力范围：≥40kW. | T202100370570 | 2026-06-29 |  | 购机补贴(通用类) | 山东省 | 评阅通过
2234 | 收获机械 | 饲料作物收获机械 | 打（压）捆机 | 压缩室直径0.8m及以上圆捆捡拾压捆机 | 天津沃能达实业有限公司 | 圆草捆打捆机 | 9YQ-1250A | 捡拾宽度:1.25m;圆捆:是 ;压缩室直径:0.8m;压缩室宽度:1.25m | 1.挂接方式：牵引式；2.捡拾宽度：1250mm；3.捡拾器结构型式：弹齿式；4.喂入器结构型式：拨叉喂入机构；5.压缩室成捆机构型式：滚筒式；6.压缩室宽度：1250mm；7.压缩室直径：800mm；8.卷压滚筒数量：17个；9.卷压滚筒直径：158mm；10.缠捆方式（绳或网）：缠绳；11.配套动力范围：≥40.4kW | T202012120046 | 2025-07-13 | 0 | 购机补贴(通用类) | 天津市 | 评阅通过
2235 | 收获机械 | 饲料作物收获机械 | 打（压）捆机 | 压缩室直径0.8m及以上圆捆捡拾压捆机 | 潍坊百牧机械有限公司 | 圆草捆打捆机 | 9YK-1450 | 捡拾宽度:1.45m;圆捆:是 ;压缩室直径:0.81m;压缩室宽度:0.86m | 配置参数：挂接方式：牵引式；捡拾宽度（mm）:1450；捡拾器结构型式：弹齿式；压缩室成捆机构型式：滚筒式；压缩室宽度（mm）：860；压缩室直径（mm）:Φ810；卷压工作部件数量（个）：16；卷压滚筒直径（mm）Φ157；捆扎方式：缠绳；配套动力范围（kw）：≥36.8（拖拉机） | T202000341149 | 2025-12-30 |  | 购机补贴(通用类) | 山东省 | 评阅通过
2236 | 收获机械 | 饲料作物收获机械 | 打（压）捆机 | 压缩室直径0.8m及以上圆捆捡拾压捆机 | 潍坊百牧机械有限公司 | 圆草捆打捆机 | 9YK-1750 | 捡拾宽度:1.75m;圆捆:是 ;压缩室直径:0.81m;压缩室宽度:0.86m | 挂接方式：牵引式；捡拾宽度（mm）:1750；捡拾器结构型式：弹齿式；喂入器结构型式：拔叉喂入机构；压缩室成捆机构型式：滚筒式；压缩室宽度（mm）：860；压缩室直径（mm）:Φ810；卷压工作部件数量（个）：16；卷压滚筒直径（mm）Φ157；捆扎方式：绳；配套动力范围（kw）：≥51.5 | T202000340535 | 2025-09-29 |  | 购机补贴(通用类) | 山东省 | 评阅通过
2237 | 收获机械 | 饲料作物收获机械 | 打（压）捆机 | 压缩室直径0.8m及以上圆捆捡拾压捆机 | 潍坊百牧机械有限公司 | 圆草捆打捆机 | 9YK-1800F | 捡拾宽度:1.8m;圆捆:是 ;压缩室直径:0.81m;压缩室宽度:0.86m | 挂接方式：牵引式；捡拾宽度（mm）:1800；捡拾器结构型式：甩刀式；喂入器结构型式：螺旋+板式连续喂入机构；压缩室成捆机构型式：滚筒式；压缩室宽度（mm）：860；压缩室直径（mm）:Φ810；卷压工作部件数量（个）：16；卷压滚筒直径（mm）Φ157；捆扎方式：绳；配套动力范围（kw）：≥51.5 | T202000340534 | 2025-09-29 |  | 购机补贴(通用类) | 山东省 | 评阅通过
2238 | 收获机械 | 饲料作物收获机械 | 打（压）捆机 | 压缩室直径0.8m及以上圆捆捡拾压捆机 | 潍坊百牧机械有限公司 | 圆草捆打捆机 | 9YQ-2300 | 捡拾宽度:2.3m;圆捆:是 ;压缩室直径:0.97m;压缩室宽度:1.25m | 挂接方式：牵引式；捡拾宽度（mm）:2300；捡拾器结构型式：甩刀式；喂入器结构型式：螺旋连续喂入机构；压缩室成捆机构型式：滚筒式；压缩室宽度（mm）：1250；压缩室直径（mm）:970；卷压滚筒数量（个）：16；卷压滚筒直径（mm）220；配套动力范围（kw）：58.8-88.2 | 鄂2019286 | 2024-07-17 |  | 购机补贴(通用类) | 山东省 | 评阅通过
2239 | 收获机械 | 饲料作物收获机械 | 打（压）捆机 | 压缩室直径0.8m及以上圆捆捡拾压捆机 | 潍坊福莱沃机械有限公司 | 圆草捆打捆机 | 9YQ-1220 | 捡拾宽度:1.22m;圆捆:是 ;压缩室直径:0.805m;压缩室宽度:1.2m | 挂接方式：牵引式；捡拾宽度：1220mm；捡拾器结构型式：弹齿式；喂入器结构型式：弹齿直接喂入；压缩室成捆机构型式：滚筒式；压缩室宽度：1200mm；压缩室直径：Ф805mm；卷压工作部件数量：16个；卷压滚筒直径：Ф157；捆扎方式：缠网；配套动力范围：33.1-51.5kw； | 鄂2020157 | 2025-09-29 |  | 购机补贴(通用类) | 山东省 | 评阅通过
2240 | 收获机械 | 饲料作物收获机械 | 打（压）捆机 | 压缩室直径0.8m及以上圆捆捡拾压捆机 | 潍坊国安工程机械有限公司 | 圆草捆打捆机 | 9YGT-1.2 | 捡拾宽度:1.28m;圆捆:是 ;压缩室直径:0.8m;压缩室宽度:1m | 型号：9YGT-1.2;捡拾宽度：1280mm;捡拾器结构型式：弹齿式；卷压滚筒数量：16个；工作状态外形尺寸：1540mm×1690mm×1480mm；配套动力：非固定式≥30压缩室直径：800mm；压缩室宽度：1000mm。 | 部20190681 | 2023-12-31 |  | 购机补贴(通用类) | 山东省 | 评阅通过
2241 | 收获机械 | 饲料作物收获机械 | 打（压）捆机 | 压缩室直径0.8m及以上圆捆捡拾压捆机 | 潍坊汉腾机械有限公司 | 圆草捆打捆机 | 9YQ-1200A | 捡拾宽度:1.2m;圆捆:是 ;压缩室直径:0.81m;压缩室宽度:1.2m | 挂接方式：牵引式；捡拾宽度（mm）:1200；捡拾器结构型式：弹齿式；喂入器结构型式：弹齿直接喂入；压缩室成捆机构型式：滚筒式；压缩室宽度（mm）：1200；压缩室直径（mm）:810；卷压滚筒数量（个）：16；卷压滚筒直径（mm）157；缠捆方式（绳或网）：绳；配套动力范围（kw）：36.8～58.8 | 鄂2019568 | 2024-12-29 |  | 购机补贴(通用类) | 山东省 | 评阅通过
2242 | 收获机械 | 饲料作物收获机械 | 打（压）捆机 | 压缩室直径0.8m及以上圆捆捡拾压捆机 | 潍坊恺欧机械有限公司 | 圆草捆打捆机 | 9YQ-2300 | 捡拾宽度:2.3m;圆捆:是 ;压缩室直径:0.97m;压缩室宽度:1.25m | 配置参数:挂接方式：牵引式；捡拾宽度（mm）：2300；捡拾器结构型式：甩刀式；喂入器结构型式：螺旋连续喂入机构；压缩室成捆机构型式：滚筒式；压缩室宽度（mm）：1250；压缩室直径（mm）：970；卷压滚筒数量（个）：16；卷压滚筒直径（mm）220；配套动力范围（KW）：58.8-88.2 | 鄂2019279 | 2024-07-17 |  | 购机补贴(通用类) | 山东省 | 评阅通过
2243 | 收获机械 | 饲料作物收获机械 | 打（压）捆机 | 压缩室直径0.8m及以上圆捆捡拾压捆机 | 潍坊牧王机械有限公司 | 圆草捆打捆机 | 9YQ-1300 | 捡拾宽度:1.3m;圆捆:是 ;压缩室直径:1.03m;压缩室宽度:1.27m | 挂接方式：牵引式；捡拾宽度：1300mm；捡拾器结构型式：弹齿式；喂入器结构型式：拨叉喂入机构；压缩室成捆机构型式：滚筒式；压缩室宽度（mm）：1270；压缩室直径（mm）：1030；压缩工作部件数量：21个；卷压滚筒直径（mm）157；捆扎方式:缠绳；配套动力范围：≥36.75KW； | T202000220961 | 2025-12-30 |  | 购机补贴(通用类) | 山东省 | 评阅通过
2244 | 收获机械 | 饲料作物收获机械 | 打（压）捆机 | 压缩室直径0.8m及以上圆捆捡拾压捆机 | 潍坊泰业机械有限公司 | 圆草捆打捆机 | 9YGQ-1.0 | 捡拾宽度:2.3m;圆捆:是 ;压缩室直径:0.98m;压缩室宽度:1m | 捡拾器宽度：2300mm 捡拾器结构型式：甩刀式 卷压滚筒数量：21个 | 鄂2019269 | 2024-07-17 | 0 | 购机补贴(通用类) | 山东省 | 评阅通过
2245 | 收获机械 | 饲料作物收获机械 | 打（压）捆机 | 压缩室直径0.8m及以上圆捆捡拾压捆机 | 潍坊天富拖拉机有限公司 | 圆草捆打捆机 | 9YQ-1250A | 捡拾宽度:1.25m;圆捆:是 ;压缩室直径:0.82m;压缩室宽度:1.25m | 圆捆；压缩室直径：∅820mm；压缩室宽度：1250mm；捡拾宽度：1250mm；型号名称：9YQ-1250A型圆草捆打捆机；挂接方式：牵引式；捡拾器结构型式：弹齿式；压缩室成捆机构型式：滚筒式；卷压滚筒数量：17个；卷压滚筒直径：∅157mm；缠捆方式：绳；配套动力范围（kW）：≥29.5kW； | GZNJ/TJ 2019-414 | 2024-12-24 |  | 购机补贴(通用类) | 山东省 | 评阅通过
2246 | 收获机械 | 饲料作物收获机械 | 打（压）捆机 | 压缩室直径0.8m及以上圆捆捡拾压捆机 | 潍坊天富拖拉机有限公司 | 圆草捆打捆机 | 9YQ-1280 | 捡拾宽度:1.28m;圆捆:是 ;压缩室直径:0.83m;压缩室宽度:0.8m | 圆捆；压缩室直径：∅830mm；压缩室宽度：800mm；捡拾宽度：1280mm；型号名称：9YQ-1280型圆草捆打捆机；挂接方式：牵引式；捡拾器结构型式：甩刀式；喂入器机构型式：螺旋连续喂入机构；压缩室成捆机构型式：滚筒式；卷压滚筒数量：19个；卷压滚筒直径：∅157mm；缠捆方式：缠绳；配套动力范围（kW）：≥44.1kW； | T202100340492 | 2026-06-29 |  | 购机补贴(通用类) | 山东省 | 评阅通过
2247 | 收获机械 | 饲料作物收获机械 | 打（压）捆机 | 压缩室直径0.8m及以上圆捆捡拾压捆机 | 潍坊智胜农业装备科技有限公司 | 圆草捆打捆机 | 9YQ-1250A | 捡拾宽度:1.25m;圆捆:是 ;压缩室直径:0.8m;压缩室宽度:1.25m | 捡拾宽度：1250mm；挂接方式：牵引式；捡拾器结构型式：弹齿式；喂入器结构型式：拨叉喂入机构；压缩室成捆机构型式：滚筒式；压缩室宽度：1250mm；压缩室直径：800mm；卷压工作部件数量：17个；卷压滚筒直径：158mm；捆扎方式：缠绳；配套动力范围：≥40.4kW。 | T202100370580 | 2026-06-29 |  | 购机补贴(通用类) | 山东省 | 评阅通过
2248 | 收获机械 | 饲料作物收获机械 | 打（压）捆机 | 压缩室直径0.8m及以上圆捆捡拾压捆机 | 尉氏县鑫盛源机械有限公司 | 圆草捆打捆机 | 9YQ-1260 | 捡拾宽度:1.26m;圆捆:是 ;压缩室直径:0.8m;压缩室宽度:1.25m | 型号名称：9YQ-1260型圆草捆打捆机；挂接方式：牵引式；捡拾宽度：1260mm；捡拾器结构型式：弹齿式；喂入器结构型式：方转辊喂入机构；压缩室成捆机构型式：滚筒式；压缩室宽度：1250mm；压缩室直径：800mm；卷压工作部件数量：16个；卷压滚筒直径：152mm；捆扎方式：缠绳；配套动力：35～80kW。 | T202041410258 | 2025-12-30 |  | 购机补贴(通用类) | 河南省 | 评阅通过
2249 | 收获机械 | 饲料作物收获机械 | 打（压）捆机 | 压缩室直径0.8m及以上圆捆捡拾压捆机 | 芜湖苜邦智能装备有限公司 | 圆草捆打捆机 | 9YY-1010A | 捡拾宽度:1.6m;圆捆:是 ;压缩室直径:1m;压缩室宽度:1m | 规格型号：9YY-1010A；捡拾器宽度mm：1600；捡拾器结构型式：弹齿式；卷压滚筒转速r/min：135；卷压滚筒数量：16个；工作状态外形尺寸（长×宽×高）mm：3545×2190×2070；配套动力kW:≥66.2（轮式拖拉机）；捡拾宽度mm：1600；压缩室直径mm:1000；压缩室宽度mm:1000 | 2017TJ483 | 2021-12-31 | 0 | 购机补贴(通用类) | 安徽省 | 评阅通过
2250 | 收获机械 | 饲料作物收获机械 | 打（压）捆机 | 压缩室直径0.8m及以上圆捆捡拾压捆机 | 舞钢市恒利达机械制造有限责任公司 | 圆捆捡拾压捆机 | 9YG-1.75A | 捡拾宽度:1.75m;圆捆:是 ;压缩室直径:0.8m;压缩室宽度:1.25m | 挂接方式 : 悬挂式; 捡拾宽度 mm :1750 ; 捡拾器结构型式 : 弹齿式 ; 喂入器结构型式 : 螺旋连续喂入机构; 压缩室成捆机构型式 个: 滚筒式 ; 压缩室宽度 mm :1250; 压缩室直径 mm :800 ; 卷压滚筒数量 个 :14; 卷压滚筒直径 mm :177； 缠捆方式（绳或网） ： 绳 ； 配套动力范围 kW ：44.1～58.9 ； | T201941410025 | 2024-11-13 |  | 购机补贴(通用类) | 河南省 | 评阅通过
2251 | 收获机械 | 饲料作物收获机械 | 打（压）捆机 | 压缩室直径0.8m及以上圆捆捡拾压捆机 | 舞钢市恒利达机械制造有限责任公司 | 圆捆捡拾压捆机 | 9YQ-1.25A | 捡拾宽度:1.25m;圆捆:是 ;压缩室直径:0.8m;压缩室宽度:1.25m | 挂接方式 ；牵引式； 捡拾宽度 mm：1250； 捡拾器结构型式：弹齿式； 喂入器结构型式：方棱辊喂入机构； 压缩室成捆机构型式个：滚筒式； 压缩室宽度mm：1250； 压缩室直径mm：800； 卷压工作部件数量 个：14； 卷压滚筒直径 mm ：157； 捆扎方式 ：缠绳； | T202041410245 | 2025-12-30 |  | 购机补贴(通用类) | 河南省 | 评阅通过
2252 | 收获机械 | 饲料作物收获机械 | 打（压）捆机 | 压缩室直径0.8m及以上圆捆捡拾压捆机 | 新乡市正鑫农业机械制造有限公司 | 圆捆捡拾压捆机 | 9YJY-1.22 | 捡拾宽度:1.22m;圆捆:是 ;压缩室直径:1.22m;压缩室宽度:0.8m | 型号名称：9YJY-1.22型圆捆捡拾压捆机 挂接方式：牵引式 捡拾宽度：1220mm 捡拾器结构型式：弹齿式 压缩室成捆机构型式：滚筒式 压缩室宽度：1220mm 压缩室直径：800mm 卷压工作部件数量：12个 卷压滚筒直径：152mm 捆扎方式：缠绳 配套动力范围：22.1～36.8kW | 豫2017047 | 2021-12-31 | 0 | 购机补贴(通用类) | 河南省 | 评阅通过
2253 | 收获机械 | 饲料作物收获机械 | 打（压）捆机 | 压缩室直径0.8m及以上圆捆捡拾压捆机 | 郓城县星沃机械设备制造有限公司 | 圆草捆打捆机 | 9YQ-1260 | 捡拾宽度:1.26m;圆捆:是 ;压缩室直径:0.8m;压缩室宽度:0.94m | 型号名称：9YQ-1260型圆草捆打捆机；挂接方式：牵引式；捡拾宽度：1260mm；捡拾器结构型式：弹齿式；喂入器结构型式：拨叉喂入机构；压缩室成捆机构型式：滚筒式；压缩室宽度：940mm；压缩室直径：800mm；卷压工作部件数量：滚筒 18个；卷压滚筒直径：157mm；捆扎方式：缠绳；配套动力范围：≥36.7kW | T202000371227 | 2025-12-30 | 36.7 | 购机补贴(通用类) | 山东省 | 评阅通过
2254 | 收获机械 | 饲料作物收获机械 | 打（压）捆机 | 压缩室直径0.8m及以上圆捆捡拾压捆机 | 郓城县星沃机械设备制造有限公司 | 圆草捆打捆机 | 9YQ-1720 | 捡拾宽度:1.72m;圆捆:是 ;压缩室直径:0.8m;压缩室宽度:0.94m | 型号名称：9YQ-1720型圆草捆打捆机；挂接方式：牵引式；捡拾宽度：1720mm；捡拾器结构型式：甩刀式；喂入器结构型式：螺旋连续喂入机构；压缩室成捆机构型式：滚筒式；压缩室宽度：940mm；压缩室直径：800mm；卷压工作部件数量：滚筒 18个；卷压滚筒直径：157mm；捆扎方式：缠绳；配套动力范围：≥55kW | T202000371226 | 2025-12-30 | 55 | 购机补贴(通用类) | 山东省 | 评阅通过
2255 | 收获机械 | 饲料作物收获机械 | 打（压）捆机 | 压缩室直径1m及以上圆捆捡拾压捆机 | 爱科（济宁）农业机械有限公司 | 圆草捆捡拾压捆机 | 9YG-1.25（MF RB3130F） | 捡拾宽度:1.95m;圆捆:是 ;压缩室直径:1.25m;压缩室宽度:1.23m | 挂接方式：牵引式；捡拾宽度：1950mm；捡拾器结构型式：弹齿式；喂入器结构型式：螺旋连续喂入机构；压缩室成捆机构型式：滚筒式；压缩室宽度：1230mm；压缩室直径：1250mm；卷压滚筒数量：18个；卷压滚筒直径：220mm（17个），240mm（1个）；缠捆方式（绳或网）：网；配套动力范围：≥73.5kw | GZNJ/TJ 2019-354 | 2024-11-24 | 0 | 购机补贴(通用类) | 山东省 | 评阅通过
2256 | 收获机械 | 饲料作物收获机械 | 打（压）捆机 | 压缩室直径1m及以上圆捆捡拾压捆机 | 常州国腾机械科技有限公司 | 圆草捆打捆机 | 9JYQ-1.25 | 捡拾宽度:1.96m;圆捆:是 ;压缩室直径:1.25m;压缩室宽度:1.23m | 型号名称：9JYQ-1.25型圆草捆打捆机 连接方式：牵引式 捡拾宽度（mm）：1960 捡拾器结构型式：弹齿式 喂入器结构型式：螺旋连续喂入机构 压缩室成捆机构型式：滚筒式 压缩室宽度（mm）:1230 压缩室直径（mm）:Ф1250 卷压工作部件数量：18 卷压滚筒直径（mm）：Ф220（17个），Ф255（1个） 捆扎方式：缠网 配套动力范围（kw）：≥73.5 | T202000150129 | 2025-07-05 |  | 购机补贴(通用类) | 江苏省 | 评阅通过
2257 | 收获机械 | 饲料作物收获机械 | 打（压）捆机 | 压缩室直径1m及以上圆捆捡拾压捆机 | 成都致靖维农农业机械有限公司 | 捡拾圆捆机 | 9YYQ-1.83 | 捡拾宽度:1.83m;圆捆:是 ;压缩室直径:1.25m;压缩室宽度:1.25m | 捡拾宽度：1830 mm；配套动力范围：≥81kw；工作状态外形尺寸：4835×2440×2330 mm；结构质量：2980 kg；捡拾器结构型式：弹齿式；压缩室宽度：1250 mm；压缩室直径：1250mm；卷压滚筒数量：18。 | T201951510008 | 2024-09-02 |  | 购机补贴(通用类) | 四川省 | 评阅通过
2258 | 收获机械 | 饲料作物收获机械 | 打（压）捆机 | 压缩室直径1m及以上圆捆捡拾压捆机 | 成都致靖维农农业机械有限公司 | 捡拾圆捆机 | 9YYQ-1.97 | 捡拾宽度:1.975m;圆捆:是 ;压缩室直径:1.25m;压缩室宽度:1.25m | 捡拾宽度：1975 mm；配套动力范围：≥81kw；工作状态外形尺寸：4835×2440×2330 mm；结构质量：3750 kg；捡拾器结构型式：弹齿式；压缩室宽度：1250 mm；压缩室直径：1250mm；卷压滚筒数量：18。 | T202051510010 | 2025-04-13 |  | 购机补贴(通用类) | 四川省 | 评阅通过
2259 | 收获机械 | 饲料作物收获机械 | 打（压）捆机 | 压缩室直径1m及以上圆捆捡拾压捆机 | 滁州禾田农业机械有限公司 | 圆草捆打捆机 | 9Y-125B(L325) | 捡拾宽度:1.78m;圆捆:是 ;压缩室直径:1.25m;压缩室宽度:1.2m | 型号：9Y-125B(L325)；捡拾器宽度：1780mm；捡拾器结构型式：弹齿式；卷压滚筒转速：119r/min；卷压滚筒数量：18个；工作状态外形尺寸（长×宽×高）：3920×2560×2430mm；配套动力：≥73.5kW（轮式拖拉机）。 | 2018TJ660 | 2022-12-31 | 0 | 购机补贴(通用类) | 安徽省 | 评阅通过
2260 | 收获机械 | 饲料作物收获机械 | 打（压）捆机 | 压缩室直径1m及以上圆捆捡拾压捆机 | 德州亿农宝丰农业装备有限公司 | 圆草捆打捆机 | 9YQ-2260A | 捡拾宽度:2.26m;圆捆:是 ;压缩室直径:1.02m;压缩室宽度:1.25m | 捡拾宽度=2260mm；压缩室直径=1020mm；压缩室宽度=1250mm | T202000340531 | 2025-09-29 |  | 购机补贴(通用类) | 山东省 | 评阅通过
2261 | 收获机械 | 饲料作物收获机械 | 打（压）捆机 | 压缩室直径1m及以上圆捆捡拾压捆机 | 德州亿农宝丰农业装备有限公司 | 圆草捆打捆机 | 9YQ-2350 | 捡拾宽度:2.35m;圆捆:是 ;压缩室直径:1m;压缩室宽度:1.25m | 捡拾宽度=2350mm；压缩室直径=1000mm；压缩室宽度=1250mm | T202000340501 | 2025-09-29 |  | 购机补贴(通用类) | 山东省 | 评阅通过
2262 | 收获机械 | 饲料作物收获机械 | 打（压）捆机 | 压缩室直径1m及以上圆捆捡拾压捆机 | 河北凯安农业机械制造有限公司 | 圆草捆打捆机 | 9YG-1.2 | 捡拾宽度:1.78m;圆捆:是 ;压缩室直径:1.25m;压缩室宽度:1.4m | 挂接方式:牵引式,捡拾宽度(mm):1780,捡拾器结构型式:弹齿式,喂入器结构型式:拨叉喂入机构 压缩室成捆机构型式:滚筒式,压缩室宽度(mm):1400,压缩室直径(mm):1250,卷压滚筒数量 :14个,卷压滚筒直径(mm):290,缠捆方式（绳或网）:网,配套动力范围(kW):36.8～73.5 | T201913130037 | 2024-08-29 | 0 | 购机补贴(通用类) | 河北省 | 评阅通过
2263 | 收获机械 | 饲料作物收获机械 | 打（压）捆机 | 压缩室直径1m及以上圆捆捡拾压捆机 | 河南省颍骏机械制造有限公司 | 圆草捆打捆机 | 9YQ-2.3 | 捡拾宽度:2.3m;圆捆:是 ;压缩室直径:1m;压缩室宽度:1.25m | 挂接方式：牵引式； 捡拾宽度 mm：2300； 捡拾器结构型式：甩刀式； 喂入器结构型式：螺旋连续喂入机构； 压缩室成捆机构型式：滚筒式； 压缩室宽度mm：1250； 压缩室直径mm：1000； 卷压滚筒数量个：18； 卷压滚筒直径 mm：194； 缠捆方式（绳或网）：网； 配套动力范围 kW：73.5-103 | GZNJ/TJ 2019-195 | 2023-12-31 |  | 购机补贴(通用类) | 河南省 | 评阅通过
2264 | 收获机械 | 饲料作物收获机械 | 打（压）捆机 | 压缩室直径1m及以上圆捆捡拾压捆机 | 呼伦贝尔市蒙力农牧业机械制造有限公司 | 圆草捆打捆机 | 9YG-1.1A | 捡拾宽度:1.844m;圆捆:是 ;压缩室直径:1m;压缩室宽度:1.244m | 捡拾宽度：1844mm；捡拾器结构型式：弹齿式；卷压滚筒数量：16个；压缩室成捆机构型式：滚筒式；压缩室宽度：1244mm；压缩室直径：1000mm；配套动力范围：≥66kw | 部20170100 | 2021-12-31 | 0 | 购机补贴(通用类) | 内蒙古自治区 | 评阅通过
2265 | 收获机械 | 饲料作物收获机械 | 打（压）捆机 | 压缩室直径1m及以上圆捆捡拾压捆机 | 呼伦贝尔市蒙力农牧业机械制造有限公司 | 圆草捆打捆机 | 9YG-1.25 | 捡拾宽度:1.844m;圆捆:是 ;压缩室直径:1.23m;压缩室宽度:1.244m | 捡拾宽度：1844mm；捡拾器结构型式：弹齿式；压缩室成捆机构型式：滚筒式；压缩室宽度：1244mm；压缩室直径：1230mm；卷压滚筒数量：18个；配套动力范围：≥73.5kw | 部20180247 | 2022-12-31 | 0 | 购机补贴(通用类) | 内蒙古自治区 | 评阅通过
2266 | 收获机械 | 饲料作物收获机械 | 打（压）捆机 | 压缩室直径1m及以上圆捆捡拾压捆机 | 佳木斯骥驰拖拉机制造有限公司 | 圆捆打捆机 | 9YJC-1200 | 捡拾宽度:2.1m;圆捆:是 ;压缩室直径:1.23m;压缩室宽度:1.25m | 1、型号名称 ： 9YJC-1200 圆捆打捆机； 2 、挂接方式 ： 牵引式； 3 、捡拾宽度（ mm ）：2100； 4、捡拾器结构型式 ： 弹齿式； 5、配套动力范围 kW 58.8～102.9； 6 、喂入器结构型式 ： 螺旋连续喂入机构； 7、 压缩室成捆机构型式 ： 滚筒式； 8 、压缩室宽度（ mm）： 1250； 9、 压缩室直径（ mm ）：1230； 10 、卷压工作部件数量 （个）： 18； 11 、卷压滚筒直径（ mm ）：280； 12 、捆扎方式 ： 缠网； 13、工作状态外形尺寸(长×宽×高) （mm ）：4050×2550×2450 | 黑2017078 | 2021-12-31 |  | 购机补贴(通用类) | 黑龙江 | 评阅通过
2267 | 收获机械 | 饲料作物收获机械 | 打（压）捆机 | 压缩室直径1m及以上圆捆捡拾压捆机 | 江苏沃得高新农业装备有限公司(原:江苏沃得植保机械有限公司、原:沃得重工(中国)有限公司) | 捡拾打捆机 | 9YGQ-1300 | 捡拾宽度:2.1m;圆捆:是 ;压缩室直径:1.3m;压缩室宽度:1.2m | 圆捆；压缩室直径：1300mm；压缩室宽度：1200mm；捡拾器宽度（mm）：2100；捡拾器结构型式：弹齿式；卷压滚筒转速（r/min）：124；卷压滚筒数量（个）:16；工作状态外形尺寸（长×宽×高）（mm）：4290×2830×2400；配套动力：73.5-88.8kW。 | 2018TJ654 | 2022-12-31 | 0 | 购机补贴(通用类) | 江苏省 | 评阅通过
2268 | 收获机械 | 饲料作物收获机械 | 打（压）捆机 | 压缩室直径1m及以上圆捆捡拾压捆机 | 凯斯纽荷兰工业(哈尔滨)机械有限公司 | 圆捆打捆机 | 9YG-1.25（BR6090) | 捡拾宽度:2m;圆捆:是 ;压缩室直径:1.2m;压缩室宽度:1.2m | 配套动力范围（kW）：62~92；工作状态外形尺寸（长×宽×高）4100×2800×2400mm；结构质量（kg）：2685；捡拾器结构型式：弹齿式；卷压滚筒数量：2； | 黑垦鉴2017031 | 2021-12-31 | 0 | 购机补贴(通用类) | 黑龙江 | 评阅通过
2269 | 收获机械 | 饲料作物收获机械 | 打（压）捆机 | 压缩室直径1m及以上圆捆捡拾压捆机 | 凯斯纽荷兰工业(哈尔滨)机械有限公司 | 圆捆打捆机 | 9YG-1.25(RB125) | 捡拾宽度:2.13m;圆捆:是 ;压缩室直径:1.25m;压缩室宽度:1.224m | 配套动力范围（kW）：90~105；工作状态外形尺寸（长×宽×高）4382×2994×2329mm；结构质量（kg）：2685；捡拾器结构型式：弹齿式；卷压滚筒数量：18； | 黑垦鉴2019024 | 2023-12-31 | 0 | 购机补贴(通用类) | 黑龙江 | 评阅通过
2270 | 收获机械 | 饲料作物收获机械 | 打（压）捆机 | 压缩室直径1m及以上圆捆捡拾压捆机 | 科乐收农业机械（山东）有限责任公司 | 圆捆机 | ROLLANT 540RC | 捡拾宽度:2.1m;圆捆:是 ;压缩室直径:1.25m;压缩室宽度:1.22m | 捡拾宽度：2100mm；捡拾器结构型式：弹齿式；卷压滚筒转速：136r/min；卷压滚筒数量：15个；工作状态外型尺寸（长×宽×高）：4611×2900×2799mm；配套动力：≥70kW；压缩室直径：1250mm；压缩室宽度：1220mm | 黑垦鉴2019079 | 2023-12-31 |  | 购机补贴(通用类) | 山东省 | 评阅通过
2271 | 收获机械 | 饲料作物收获机械 | 打（压）捆机 | 压缩室直径1m及以上圆捆捡拾压捆机 | 辽宁海华农业装备制造有限公司 | 圆草捆打捆机 | 9YG-1.25-2010 | 捡拾宽度:2.01m;圆捆:是 ;压缩室直径:1.25m;压缩室宽度:1.25m | 挂接方式：牵引式，捡拾宽度（mm）：2010，捡拾器结构型式：弹齿式，喂入器结构型式：螺旋连接喂入机构，压缩式成捆机构型式：滚筒式，压缩式宽度（mm）：1250，压缩室直径 （mm）：1250，卷压滚筒数量：18个，卷压滚筒直径（mm）：220，缠网方式（绳或网） ：网，配套动力（kW）：＞85 | T20192121066 | 2024-10-27 | 0 | 购机补贴(通用类) | 辽宁省 | 评阅通过
2272 | 收获机械 | 饲料作物收获机械 | 打（压）捆机 | 压缩室直径1m及以上圆捆捡拾压捆机 | 洛阳福格森机械装备有限公司 | 圆草捆打捆机 | 9YQ-1.00 | 捡拾宽度:1.710m;圆捆:是 ;压缩室直径:1m;压缩室宽度:1m | 捡拾宽度：1.710M；挂接方式：牵引式；捡拾器结构型式：弹齿式；喂入器结构型式：螺旋连续喂入机构；压缩室成捆机构型式：液筒式；圆捆机压缩室直径:Φ1000mm;压缩室宽度:1000mm;卷压滚筒数量：16个；卷压滚筒直径：Φ194MM；缠捆方式（绳或网）：网；配套动力范围：66.2-88.2kw | 鄂2019301 | 2024-07-17 |  | 购机补贴(通用类) | 河南省 | 评阅通过
2273 | 收获机械 | 饲料作物收获机械 | 打（压）捆机 | 压缩室直径1m及以上圆捆捡拾压捆机 | 马斯奇奥（青岛）农机制造有限公司 | 圆捆机 | MONDIALE 120 | 捡拾宽度:2m;圆捆:是 ;压缩室直径:1.2m;压缩室宽度:1.2m | 型号：MONDIALE 120； 捡拾器宽度：2000mm； 压捆室直径：1.2m；压捆室宽度：1.2m;卷压滚筒转速：200r/min；卷压滚筒数量：19个；工作状态外形尺寸（长×宽×高）：4400mm×2800mm×2400mm；配套动力： 80～90 kW。 | 部20170121 | 2021-12-31 |  | 购机补贴(通用类) | 山东青岛 | 评阅通过
2274 | 收获机械 | 饲料作物收获机械 | 打（压）捆机 | 压缩室直径1m及以上圆捆捡拾压捆机 | 马斯奇奥（青岛）农机制造有限公司 | 圆捆机 | TROTTER125 | 捡拾宽度:2m;圆捆:是 ;压缩室直径:1.25m;压缩室宽度:1.2m | 型号：TROTTER 125；捡拾器宽度：2000mm；捡拾器结构型式：弹齿式；卷压滚筒转速：141r/min；卷压滚筒数量： 18个；压捆室直径：1.25m；压捆室宽度：1.2m;工作状态外型尺寸（长×宽×高）：4490×2800×2410mm；配套动力：≥67.5kw。 | 黑垦鉴2019085 | 2023-12-31 |  | 购机补贴(通用类) | 山东青岛 | 评阅通过
2275 | 收获机械 | 饲料作物收获机械 | 打（压）捆机 | 压缩室直径1m及以上圆捆捡拾压捆机 | 麦克海尔工程无限责任公司 | 圆草捆打捆机 | 9YQ-1.25(F5500) | 捡拾宽度:1.96m;圆捆:是 ;压缩室直径:1.25m;压缩室宽度:1.23m | 捡拾宽度：1960mm。捡拾器结构型式：弹齿式。喂入器结构型式：拨叉喂入机构。压缩室成捆机构型式：滚筒式。压缩室宽度：1230mm。压缩室直径：1250mm。卷压工作部件数量：18个。卷压滚筒直径：220mm。捆扎方式：缠网。配套动力范围：≥67kw。 | T202031310016 | 2025-09-07 |  | 购机补贴(通用类) | 爱尔兰 | 评阅通过
2276 | 收获机械 | 饲料作物收获机械 | 打（压）捆机 | 压缩室直径1m及以上圆捆捡拾压捆机 | 内蒙古瑞丰农牧业装备股份有限公司 | 圆草捆打捆机 | 6111 | 捡拾宽度:1.73m;圆捆:是 ;压缩室直径:1.1m;压缩室宽度:1.0m | 捡拾宽度：1.73m 压缩室直径：1.1m 压缩室宽度1.0m | T202000150912 | 2025-12-30 |  | 购机补贴(通用类) | 内蒙古自治区 | 评阅通过
2277 | 收获机械 | 饲料作物收获机械 | 打（压）捆机 | 压缩室直径1m及以上圆捆捡拾压捆机 | 内蒙古瑞丰农牧业装备股份有限公司 | 圆草捆打捆机 | 9YG-1.2 | 捡拾宽度:2.03m;圆捆:是 ;压缩室直径:1.2m;压缩室宽度:1.2m | 捡拾宽度：2.03m 压缩室直径：1.2m 压缩室宽度1.2m | 部20171280 | 2021-12-31 |  | 购机补贴(通用类) | 内蒙古自治区 | 评阅通过
2278 | 收获机械 | 饲料作物收获机械 | 打（压）捆机 | 压缩室直径1m及以上圆捆捡拾压捆机 | 内蒙古瑞丰农牧业装备股份有限公司 | 圆草捆打捆机 | 9YG-1.4A | 捡拾宽度:1.73m;圆捆:是 ;压缩室直径:1.2m;压缩室宽度:1.4m | 捡拾宽度：1.73m 压缩室直径：1.2m 压缩室宽度1.4m | T202000150911 | 2025-12-30 |  | 购机补贴(通用类) | 内蒙古自治区 | 评阅通过
2279 | 收获机械 | 饲料作物收获机械 | 打（压）捆机 | 压缩室直径1m及以上圆捆捡拾压捆机 | 宁津方盛农业机械有限公司 | 圆捆捡拾打捆机 | 9YQ-230 | 捡拾宽度:2.3m;圆捆:是 ;压缩室直径:1.1m;压缩室宽度:1.25m | 挂接方式 ：牵引式 ；捡拾宽度 mm ：2300 ；捡拾器结构型式 ： 甩刀式 ；喂入器结构型式 ： 螺旋连续喂入机构 ；压缩室成捆机构型式 ：滚筒式 ；压缩室宽度 mm ：1250 ；压缩室直径 mm ：1100 ；卷压滚筒数量 个 ：18 ；卷压滚筒直径 mm ：194 ；缠捆方式（绳或网）：网 ；配套动力范围 kW： 68-120 | GZNJ/TJ 2019-208 | 2023-12-31 |  | 购机补贴(通用类) | 山东省 | 评阅通过
2280 | 收获机械 | 饲料作物收获机械 | 打（压）捆机 | 压缩室直径1m及以上圆捆捡拾压捆机 | 宁津县鹏宇环保节能设备有限公司 | 捡拾圆捆机 | 9YQ-1800A | 捡拾宽度:1.8m;圆捆:是 ;压缩室直径:1m;压缩室宽度:1m | 捡拾宽度=1800mm；压缩室直径=1000mm；压缩室宽度=1000mm | 部20190505 | 2023-12-31 |  | 购机补贴(通用类) | 山东省 | 评阅通过
2281 | 收获机械 | 饲料作物收获机械 | 打（压）捆机 | 压缩室直径1m及以上圆捆捡拾压捆机 | 宁津县鹏宇环保节能设备有限公司 | 捡拾圆捆机 | 9YQ-235 | 捡拾宽度:2.35m;圆捆:是 ;压缩室直径:1.046m;压缩室宽度:1.25m | 捡拾宽度=2350mm；压缩室直径=1046mm；压缩室宽度=1250mm | 部20190129 | 2023-12-31 |  | 购机补贴(通用类) | 山东省 | 评阅通过
2282 | 收获机械 | 饲料作物收获机械 | 打（压）捆机 | 压缩室直径1m及以上圆捆捡拾压捆机 | 宁津县天达润丰农机销售有限公司 | 圆草捆打捆机 | 9YQ-1800A | 捡拾宽度:1.8m;圆捆:是 ;压缩室直径:1.05m;压缩室宽度:1m | 捡拾宽度=1800mm；压缩室宽度=1000mm；压缩室直径=1050mm | T202100340507 | 2026-06-29 |  | 购机补贴(通用类) | 山东省 | 评阅通过
2283 | 收获机械 | 饲料作物收获机械 | 打（压）捆机 | 压缩室直径1m及以上圆捆捡拾压捆机 | 宁津县天达润丰农机销售有限公司 | 圆草捆打捆机 | 9YQ-2000A | 捡拾宽度:2m;圆捆:是 ;压缩室直径:1m;压缩室宽度:1.25m | 捡拾宽度=2000mm；压缩室宽度=1250mm；压缩室直径=1000mm | T202100340505 | 2026-06-29 |  | 购机补贴(通用类) | 山东省 | 评阅通过
2284 | 收获机械 | 饲料作物收获机械 | 打（压）捆机 | 压缩室直径1m及以上圆捆捡拾压捆机 | 宁津县天达润丰农机销售有限公司 | 圆草捆打捆机 | 9YQ-2000B | 捡拾宽度:2m;圆捆:是 ;压缩室直径:1.02m;压缩室宽度:1.25m | 捡拾宽度=2000mm；压缩室宽度=1250mm；压缩室直径=1020mm | T202100340506 | 2026-06-29 |  | 购机补贴(通用类) | 山东省 | 评阅通过
2285 | 收获机械 | 饲料作物收获机械 | 打（压）捆机 | 压缩室直径1m及以上圆捆捡拾压捆机 | 齐齐哈尔雷泰农业装备有限公司 | 圆草捆打捆机 | 9YQ-2000 | 捡拾宽度:1.83m;圆捆:是 ;压缩室直径:1.2m;压缩室宽度:1.2m | 捡拾器宽度：1830mm；捡拾器结构型式:弹齿式；压缩室宽度：1200mm：压缩室直径：∅1200mm；压缩室容积：1.35m³；卷压滚筒转速:320r/min；卷压滚筒数量:17个；工作状态外形尺寸（长×宽×高）mm:3900×2600×2280；配套动力:≥58.8kw。 | T202023230274 | 2025-12-27 | 0 | 购机补贴(通用类) | 黑龙江 | 评阅通过
2286 | 收获机械 | 饲料作物收获机械 | 打（压）捆机 | 压缩室直径1m及以上圆捆捡拾压捆机 | 齐齐哈尔雷泰农业装备有限公司 | 圆草捆打捆机 | 9YQ-2300 | 捡拾宽度:2.3m;圆捆:是 ;压缩室直径:1m;压缩室宽度:1.25m | 捡拾器宽度：2300mm；捡拾器结构型式:甩刀式；压缩室宽度：1250mm；压缩室直径：∅1000mm；压缩室容积：0.98m³；卷压滚筒转速:235r/min；卷压滚筒数量:15个；工作状态外形尺寸（长×宽×高）mm:3650×2710×1900；配套动力:≥73.5kw。 | T202023230109 | 2025-10-11 | 0 | 购机补贴(通用类) | 黑龙江 | 评阅通过
2287 | 收获机械 | 饲料作物收获机械 | 打（压）捆机 | 压缩室直径1m及以上圆捆捡拾压捆机 | 任丘市金威机械配件有限公司 | 圆捆捡拾打捆机 | 9YQ-225 | 捡拾宽度:2.25m;圆捆:是 ;压缩室直径:1m;压缩室宽度:1.25m | 挂接方式 ：牵引式 ； 捡拾宽度 mm ：2250 ； 捡拾器结构型式 ：甩刀式 ； 喂入器结构型式 ：螺旋连续喂入机构 ； 压缩室成捆机构型式 ： 滚筒式 ； 压缩室宽度 mm ：1250 ； 压缩室直径 mm ：1000 ； 卷压滚筒数量 ： 18个 ； 卷压滚筒直径 mm： 195 ； 缠捆方式（绳或网） ： 网 ； 配套动力范围 kW： ≥75 ； | GZNJ/TJ 2019-251 | 2024-08-22 |  | 购机补贴(通用类) | 河北省 | 评阅通过
2288 | 收获机械 | 饲料作物收获机械 | 打（压）捆机 | 压缩室直径1m及以上圆捆捡拾压捆机 | 山东格兰农牧机械有限公司 | 捡拾圆捆机 | 9YQ-2.3C | 捡拾宽度:2.3m;圆捆:是 ;压缩室直径:1.02m;压缩室宽度:1.25m | 型号名称 / 9YQ-2.3C捡拾圆捆机 ，挂接方式 / 牵引式 ，捡拾宽度 mm 2300， 捡拾器结构型式 / 甩刀式 ，喂入器结构型式 / 螺旋连续喂入机构， 压缩室成捆机构型式 / 滚筒式， 压缩室宽度 mm 1250， 压缩室直径 mm 1020， 卷压工作部件数量 个 滚筒 19。 | T202100230029 | 2026-04-01 |  | 购机补贴(通用类) | 山东省 | 评阅通过
2289 | 收获机械 | 饲料作物收获机械 | 打（压）捆机 | 压缩室直径1m及以上圆捆捡拾压捆机 | 山东华拖农业装备有限公司 | 圆草捆打捆机 | 9YJQ-2200 | 捡拾宽度:2.2m;圆捆:是 ;压缩室直径:1m;压缩室宽度:1.25m | 捡拾器宽度：2200mm；捡拾器结构型式:弹齿式；压缩室宽度：1250mm：压缩室直径：∅1000mm；压缩室容积：0.98m³；卷压滚筒转速:235r/min；卷压滚筒数量:17个；配套动力:≥73.5kw。 | GZNJ/TJ 2019-331 | 2024-10-07 |  | 购机补贴(通用类) | 山东省 | 评阅通过
2290 | 收获机械 | 饲料作物收获机械 | 打（压）捆机 | 压缩室直径1m及以上圆捆捡拾压捆机 | 山东江华机械制造有限公司 | 圆草捆打捆机 | 9YGQ-2.2 | 捡拾宽度:2.2m;圆捆:是 ;压缩室直径:1.25m;压缩室宽度:1.23m | 型号名称:9YGQ-2.2圆草捆打捆机；挂接方式：牵引式；捡拾宽度（mm）：2200；捡拾器结构型式：弹齿式；喂入器结构型式：螺旋连续喂入机构；压缩室成捆机构型式：滚筒式；压缩室宽度(mm）：1230；压缩室直径(mm）：1250；卷压滚筒数量（个）：18；卷压滚筒直径（mm）：222；缠捆方式（绳或网）：网；配套动力范围（kW）≥70 | GZNJ/TJ 2019-345 | 2024-11-20 |  | 购机补贴(通用类) | 山东省 | 评阅通过
2291 | 收获机械 | 饲料作物收获机械 | 打（压）捆机 | 压缩室直径1m及以上圆捆捡拾压捆机 | 山东冉沪环保科技有限公司 | 捡拾圆捆机 | 9YG-1.8D | 捡拾宽度:1.8m;圆捆:是 ;压缩室直径:1.02m;压缩室宽度:1.25m | 型号名称 / 9YG-1.8D捡拾圆捆机 ，挂接方式 / 牵引式 ，捡拾宽度 mm 1800，/ 捡拾器结构型式 / 弹齿式， 喂入器结构型式 / 螺旋连续喂入机构， 压缩室成捆机构型式 / 滚筒式 ，压缩室宽度 mm 1250， 压缩室直径 mm 1020 ，卷压工作部件数量 个 滚筒 19。 | T202100230032 | 2026-04-01 |  | 购机补贴(通用类) | 山东省 | 评阅通过
2292 | 收获机械 | 饲料作物收获机械 | 打（压）捆机 | 压缩室直径1m及以上圆捆捡拾压捆机 | 山东瑞科农业装备有限公司 | 圆草捆打捆机 | 9YJQ-2200 | 捡拾宽度:2.2m;圆捆:是 ;压缩室直径:1m;压缩室宽度:1.25m | 捡拾器宽度：2200mm；捡拾器结构型式:弹齿式；压缩室宽度：1250mm：压缩室直径：1000mm；卷压滚筒转速:235r/min；卷压滚筒数量:15个；工作状态外形尺寸（长×宽×高）mm：3400×2900×1900；配套动力:≥73.5kw。 | GZNJ/TJ 2019-247 | 2024-08-05 |  | 购机补贴(通用类) | 山东省 | 评阅通过
2293 | 收获机械 | 饲料作物收获机械 | 打（压）捆机 | 压缩室直径1m及以上圆捆捡拾压捆机 | 山东瑞科农业装备有限公司 | 圆草捆打捆机 | 9YQ-2300 | 捡拾宽度:2.3m;圆捆:是 ;压缩室直径:1m;压缩室宽度:1.25m | 捡拾器宽度：2300mm；捡拾器结构型式:甩刀式；压缩室宽度：1250mm：压缩室直径：∅1000mm；卷压滚筒转速:235r/min；卷压滚筒数量:18个；工作状态外形尺寸（长×宽×高）mm:3650×2710×1900；配套动力:≥73.5kw。 | GZNJ/TJ 2019-018 | 2023-12-31 |  | 购机补贴(通用类) | 山东省 | 评阅通过
2294 | 收获机械 | 饲料作物收获机械 | 打（压）捆机 | 压缩室直径1m及以上圆捆捡拾压捆机 | 山东瑞科农业装备有限公司 | 圆草捆打捆机 | 9YQC-2210 | 捡拾宽度:2.21m;圆捆:是 ;压缩室直径:1.1m;压缩室宽度:1.2m | 捡拾器宽度：2210mm；捡拾器结构型式:甩刀式；压缩室宽度：1200mm：压缩室直径：∅1100mm；卷压滚筒转速:185r/min；卷压滚筒数量:18个；工作状态外形尺寸（长×宽×高）mm：4660×2960×3350；配套动力:≥110kw。 | GZNJ/TJ 2019-016 | 2023-12-31 |  | 购机补贴(通用类) | 山东省 | 评阅通过
2295 | 收获机械 | 饲料作物收获机械 | 打（压）捆机 | 压缩室直径1m及以上圆捆捡拾压捆机 | 山东瑞科农业装备有限公司 | 圆草捆打捆机 | 9YZ-2250A | 捡拾宽度:2.25m;圆捆:是 ;压缩室直径:1m;压缩室宽度:1.25m | 捡拾器宽度：2250m；，捡拾器结构型式:弹齿式；压缩室宽度：1250mm：压缩室直径：∅1000mm；卷压滚筒转速:235r/min；卷压滚筒数量:18个；工作状态外形尺寸（长×宽×高）mm：5180×2700×2770；配套动力:73.5（选装81、88）kw。 | GZNJ/TJ 2019-022 | 2023-12-31 |  | 购机补贴(通用类) | 山东省 | 评阅通过
2296 | 收获机械 | 饲料作物收获机械 | 打（压）捆机 | 压缩室直径1m及以上圆捆捡拾压捆机 | 山东天华农业机械制造有限公司 | 圆捆捡拾打捆机 | 9YQ-230 | 捡拾宽度:2.3m;圆捆:是 ;压缩室直径:1m;压缩室宽度:1.25m | 挂接方式 ：牵引式 ； 捡拾宽度 mm ：2300 ； 捡拾器结构型式 ：甩刀式 ； 喂入器结构型式 ：螺旋连续喂入机构 ； 压缩室成捆机构型式 ： 滚筒式 ； 压缩室宽度 mm ：1250 ； 压缩室直径 mm ：1000 ； 卷压滚筒数量 ： 18 个； 卷压滚筒直径 mm： 195 ； 缠捆方式（绳或网） ： 网 ； 配套动力范围 kW： ≥75 ； | GZNJ/TJ 2019-260 | 2024-08-22 |  | 购机补贴(通用类) | 山东省 | 评阅通过
2297 | 收获机械 | 饲料作物收获机械 | 打（压）捆机 | 压缩室直径1m及以上圆捆捡拾压捆机 | 山东铁甲农牧机械制造有限公司 | 圆捆捡拾打捆机 | 9YQ-1.0 | 捡拾宽度:2.3m;圆捆:是 ;压缩室直径:1.05m;压缩室宽度:1.25m | 挂接方式:牵引式,捡拾宽度:2300mm,捡拾器结构型式:甩刀式,喂入器结构型式:螺旋连续喂入机构 压缩室成捆机构型式:滚筒式,压缩室宽度:1250mm,压缩室直径:1050mm 卷压工作部件数量:18个滚筒，卷压滚筒直径：190mm，捆扎方式：缠网，配套动力范围（kW）：68～120 | T202100370549 | 2026-06-29 | 0 | 购机补贴(通用类) | 山东省 | 评阅通过
2298 | 收获机械 | 饲料作物收获机械 | 打（压）捆机 | 压缩室直径1m及以上圆捆捡拾压捆机 | 山东新圣泰机械制造有限公司 | 圆草捆打捆机 | 9YY-100 | 捡拾宽度:1.8m;圆捆:是 ;压缩室直径:1m;压缩室宽度:1.25m | 型号名称：9YY-100型圆草捆打捆机；挂接方式：牵引式；捡拾宽度1800mm；捡拾器结构型式：甩刀式；喂入器结构型式：螺旋连续喂入机构；压缩室成捆机构型式：滚筒式;压缩室宽度：1250mm；压缩室直径：1000mm；卷压工作部件数量：滚筒25个；卷压滚筒直径：157mm；捆扎方式：缠绳；配套动力范围：≥66.2kW. | T202100370571 | 2026-06-29 |  | 购机补贴(通用类) | 山东省 | 评阅通过
2299 | 收获机械 | 饲料作物收获机械 | 打（压）捆机 | 压缩室直径1m及以上圆捆捡拾压捆机 | 山东优尼亚农业机械有限公司 | 圆草捆打捆机 | 9YQ-2000 | 捡拾宽度:2m;圆捆:是 ;压缩室直径:1.2m;压缩室宽度:1.2m | 产品型号：9YQ-2000，产品名称:圆草捆打捆机,捡拾器宽度:2000mm.工作状态外形尺寸(长×宽×高):3900mm×2600mm×2280mm 配套动力:≥59kW,；结构质量（kg）：2730.00；捡拾器结构型式：弹齿式；压缩室宽度mm：1200；压缩室直径mm：1200； | GZNJ/TJ 2019-103 | 2023-12-31 |  | 购机补贴(通用类) | 山东省 | 评阅通过
2300 | 收获机械 | 饲料作物收获机械 | 打（压）捆机 | 压缩室直径1m及以上圆捆捡拾压捆机 | 上海世达尔现代农机有限公司 | 圆草捆打捆机 | 9YGQ-1.2 | 捡拾宽度:1.75m;圆捆:是 ;压缩室直径:1.165m;压缩室宽度:1.22m | 型号名称/9YGQ-1.2型圆草捆打捆机;挂接方式/牵引式;捡拾宽度mm1750; 捡拾器结构型式/弹齿式;喂入器结构型式/拨叉喂入机构;压缩室成捆机构型式个滚筒式; 压缩室宽度mm1220;压缩室直径mm1165;卷压工作部件数量个17; 卷压滚筒直径mm197;捆扎方式/缠网/缠绳;配套动力范围kW44～88 | T202031310025 | 2025-09-07 |  | 购机补贴(通用类) | 上海市 | 评阅通过
2301 | 收获机械 | 饲料作物收获机械 | 打（压）捆机 | 压缩室直径1m及以上圆捆捡拾压捆机 | 沈阳海瀛机械制造有限公司 | 圆草捆打捆机 | 9YY-2000 | 捡拾宽度:2.01m;圆捆:是 ;压缩室直径:1.25m;压缩室宽度:1.25m | 捡拾器宽度（mm）：2010，捡拾器结构型式：弹齿式，卷压滚筒转速（r/min）：126，卷压滚筒数量：18个，工作状态外型尺寸（长×宽×高）（mm）：4300×2400×2400，配套动力（kW）：≥85，压缩室直径：1.25m，压缩室宽度：1.25m | 黑垦鉴2018023 | 2022-12-31 | 0 | 购机补贴(通用类) | 辽宁省 | 评阅通过
2302 | 收获机械 | 饲料作物收获机械 | 打（压）捆机 | 压缩室直径1m及以上圆捆捡拾压捆机 | 天津库恩农业机械有限公司 | 圆捆机 | FB3130 | 捡拾宽度:2.13m;圆捆:是 ;压缩室直径:1.22m;压缩室宽度:1.22m | 捡拾器宽度：2130mm 卷压滚筒转速：540r/min 卷压滚筒数量：18个 工作状态外形尺寸（长x宽x高）：4100x2940x2390mm 配套动力：＞65kw 压缩室直径：1220mm 压缩室宽度：1220mm | 黑垦鉴2016144 | 2021-12-31 |  | 购机补贴(通用类) | 天津市 | 评阅通过
2303 | 收获机械 | 饲料作物收获机械 | 打（压）捆机 | 压缩室直径1m及以上圆捆捡拾压捆机 | 天津威猛机械制造有限公司 | 圆草捆打捆机 | 404Pro | 捡拾宽度:1.97m;圆捆:是 ;压缩室直径:1.25m;压缩室宽度:1.22m | 型号：404PRO打捆机，捡拾宽度：1970mm，捡拾器结构型式：弹齿滚筒式，卷压滚筒转速：160r/min,卷压滚筒数量：18个，工作状态外形尺寸（长X宽X高）4410mmX2810mmX2480mm,配套动力≥75KW | TJ-2017T-1 | 2021-12-31 | 75 | 购机补贴(通用类) | 天津市 | 评阅通过
2304 | 收获机械 | 饲料作物收获机械 | 打（压）捆机 | 压缩室直径1m及以上圆捆捡拾压捆机 | 天津轩禾农业机械制造有限公司 | 圆草捆打捆机 | 9YG-1240 | 捡拾宽度:1.916m;圆捆:是 ;压缩室直径:1.2m;压缩室宽度:1.2m | 9YG-1240型圆草捆打捆机是由捡拾器、压缩室、缠捆机构等组成。挂接方式：牵引式；捡拾器宽度：1916mm；捡拾器结构型式：弹齿式；喂入器结构型式：螺旋连续喂入机构；压缩室成捆机构型式：辊筒式；压缩室宽度：1200mm；压缩室直径：1200mm，卷压滚筒数量：16；卷压滚筒直径：259mm。 | T202012120044 | 2025-07-13 |  | 购机补贴(通用类) | 天津市 | 评阅通过
2305 | 收获机械 | 饲料作物收获机械 | 打（压）捆机 | 压缩室直径1m及以上圆捆捡拾压捆机 | 潍柴雷沃重工股份有限公司(原:雷沃重工股份有限公司) | 圆草捆打捆机 | 9YRZ-1.25 | 捡拾宽度:1.9m;圆捆:是 ;压缩室直径:1.25m;压缩室宽度:1.23m | 结构型式：牵引式；捡拾器宽度：1900mm；草捆体积（㎥）：1.5；压缩室直径1250mm，压缩室宽度1230mm | 黑垦鉴2017085 | 2021-12-31 |  | 购机补贴(通用类) | 山东省 | 评阅通过
2306 | 收获机械 | 饲料作物收获机械 | 打（压）捆机 | 压缩室直径1m及以上圆捆捡拾压捆机 | 潍坊创丰农业装备有限公司 | 圆草捆打捆机 | 9YQ-2300 | 捡拾宽度:2.3m;圆捆:是 ;压缩室直径:1m;压缩室宽度:1.25m | 捡拾器宽度：2300mm；捡拾器结构型式:甩刀式；压缩室宽度：1250mm：压缩室直径：∅1000mm；压缩室容积：0.98m³卷压滚筒数量:18个；工作状态外形尺寸（长×宽×高）mm:3200×2700×1900；配套动力:≥73.5kw。 | T202000340491 | 2025-09-29 | 0 | 购机补贴(通用类) | 山东省 | 评阅通过
2307 | 收获机械 | 饲料作物收获机械 | 打（压）捆机 | 压缩室直径1m及以上圆捆捡拾压捆机 | 潍坊德恩机械有限公司 | 圆草捆打捆机 | 9YG-1.2 | 捡拾宽度:1.96m;圆捆:是 ;压缩室直径:1.2m;压缩室宽度:1.2m | 挂接方式：牵引式；捡拾宽度（mm）:1960；捡拾器结构型式：弹齿式；喂入器结构型式：螺旋连续喂入机构；压缩室成捆机构型式：滚筒式；压缩室宽度（mm）：1200；压缩室直径（mm）:φ1200；卷压滚筒数量（个）：18；卷压滚筒直径（mm）φ222；捆扎方式：缠网；配套动力范围（kw）：≥75 | T202100230412 | 2026-06-29 |  | 购机补贴(通用类) | 安徽省 | 评阅通过
2308 | 收获机械 | 饲料作物收获机械 | 打（压）捆机 | 压缩室直径1m及以上圆捆捡拾压捆机 | 潍坊福莱沃机械有限公司 | 圆草捆打捆机 | 9YQ-1720 | 捡拾宽度:1.72m;圆捆:是 ;压缩室直径:1.25m;压缩室宽度:1.2m | 挂接方式：牵引式；捡拾宽度1720mm；捡拾器结构型式：弹齿式；喂入器结构型式：弹齿直接喂入；压缩室成捆机构型式：辊杠式；压缩室宽度：1200mm；压缩室直径：Ф1250mm；卷压工作部件数量：34（辊杠数量）个；卷压滚筒直径：Ф35（辊杠直径）mm；捆扎方式：缠网；配套动力范围：59-118kw； | 鄂2020156 | 2025-09-29 |  | 购机补贴(通用类) | 山东省 | 评阅通过
2309 | 收获机械 | 饲料作物收获机械 | 打（压）捆机 | 压缩室直径1m及以上圆捆捡拾压捆机 | 潍坊国安工程机械有限公司 | 圆草捆打捆机 | 9YQ-2250 | 捡拾宽度:2.25m;圆捆:是 ;压缩室直径:1m;压缩室宽度:1.2m | 型号：9YQ-2250;捡拾宽度：2250mm;捡拾器结构型式：甩刀式；卷压滚筒数量：18个；工作状态外形尺寸：2500mm×2660mm×1600mm；配套动力：非固定式≥66.1；压缩室直径为1000mm；压缩室宽度为1200mm。 | 部20190683 | 2023-12-31 |  | 购机补贴(通用类) | 山东省 | 评阅通过
2310 | 收获机械 | 饲料作物收获机械 | 打（压）捆机 | 压缩室直径1m及以上圆捆捡拾压捆机 | 潍坊雷泰机械有限公司 | 圆草捆打捆机 | 9YJQ-2200 | 捡拾宽度:2.2m;圆捆:是 ;压缩室直径:1m;压缩室宽度:1.25m | 捡拾器宽度：2200mm；捡拾器结构型式:弹齿式；压缩室宽度：1250mm：压缩室直径：1000mm；卷压滚筒转速:235r/min；卷压滚筒数量:15个工作状态外形尺寸（长×宽×高）mm：3400×2900×1900；；配套动力:≥73.5kw。 | GZNJ/TJ 2019-248 | 2024-08-05 |  | 购机补贴(通用类) | 山东省 | 评阅通过
2311 | 收获机械 | 饲料作物收获机械 | 打（压）捆机 | 压缩室直径1m及以上圆捆捡拾压捆机 | 潍坊雷泰机械有限公司 | 圆草捆打捆机 | 9YQ-2300 | 捡拾宽度:2.3m;圆捆:是 ;压缩室直径:1m;压缩室宽度:1.25m | 捡拾器宽度：2300mm；捡拾器结构型式:甩刀式；卷压滚筒转速:235r/min；卷压滚筒数量:18个；压缩室宽度：1250mm：压缩室直径：1000mm；工作状态外形尺寸（长×宽×高）mm：3650×2710×1900；配套动力:≥73.5kw。 | GZNJ/TJ 2019-027 | 2023-12-31 |  | 购机补贴(通用类) | 山东省 | 评阅通过
2312 | 收获机械 | 饲料作物收获机械 | 打（压）捆机 | 压缩室直径1m及以上圆捆捡拾压捆机 | 潍坊雷泰机械有限公司 | 圆草捆打捆机 | 9YQC-2210 | 捡拾宽度:2.21m;圆捆:是 ;压缩室直径:1.1m;压缩室宽度:1.2m | 捡拾器宽度：2210mm；捡拾器结构型式:甩刀式；压缩室宽度：1200mm：压缩室直径：1100mm；卷压滚筒转速:185r/min；卷压滚筒数量:18个；工作状态外形尺寸（长×宽×高）mm:4660×2960×3350；配套动力:≥110kw。 | GZNJ/TJ 2019-025 | 2023-12-31 |  | 购机补贴(通用类) | 山东省 | 评阅通过
2313 | 收获机械 | 饲料作物收获机械 | 打（压）捆机 | 压缩室直径1m及以上圆捆捡拾压捆机 | 潍坊雷泰机械有限公司 | 圆草捆打捆机 | 9YZ-2250A | 捡拾宽度:2.25m;圆捆:是 ;压缩室直径:1m;压缩室宽度:1.25m | 捡拾器宽度：2250mm；捡拾器结构型式:弹齿式；压缩室宽度：1250mm：压缩室直径：1000mm；卷压滚筒转速:235r/min；卷压滚筒数量:18个；工作状态外形尺寸（长×宽×高）mm:5180×2700×2770；配套动力:73.5kw（选装81kW；88kW | GZNJ/TJ 2019-031 | 2023-12-31 |  | 购机补贴(通用类) | 山东省 | 评阅通过
2314 | 收获机械 | 饲料作物收获机械 | 打（压）捆机 | 压缩室直径1m及以上圆捆捡拾压捆机 | 潍坊三田农业装备有限公司 | 圆草捆打捆机 | 9YK-2300 | 捡拾宽度:2.3m;圆捆:是 ;压缩室直径:1.25m;压缩室宽度:1m | 型号名称：9YK-2300型圆草捆打捆机；挂接方式：牵引式；捡拾宽度：2300mm；捡拾器结构型式：甩刀式；喂入器结构型式：螺旋连续喂入机构；压缩室成捆机构型式：滚筒式；压缩室宽度：1000mm；压缩室直径：1250mm；卷压工作部件数量：18个；卷压滚筒直径：222mm；捆扎方式：缠网；配套动力范围：≥51.5kW | T202000231055 | 2025-12-30 | 0 | 购机补贴(通用类) | 山东省 | 评阅通过
2315 | 收获机械 | 饲料作物收获机械 | 打（压）捆机 | 压缩室直径1m及以上圆捆捡拾压捆机 | 潍坊泰业机械有限公司 | 圆草捆打捆机 | 9YGQ-1.2 | 捡拾宽度:2.3m;圆捆:是 ;压缩室直径:1m;压缩室宽度:1.2m | 捡拾器宽度：2300mm 捡拾器结构型式：甩刀式 卷压滚筒数量：23个 | 鄂2019268 | 2024-07-17 | 0 | 购机补贴(通用类) | 山东省 | 评阅通过
2316 | 收获机械 | 饲料作物收获机械 | 打（压）捆机 | 压缩室直径1m及以上圆捆捡拾压捆机 | 潍坊天富拖拉机有限公司 | 圆草捆打捆机 | 9YQ-2000A | 捡拾宽度:2m;圆捆:是 ;压缩室直径:1m;压缩室宽度:1.25m | 圆捆；压缩室直径：∅1000mm；压缩室宽度：1250mm；捡拾宽度：2000mm；型号名称：9YQ-2000A型圆草捆打捆机；挂接方式：牵引式；捡拾器结构型式：甩刀式；喂入器机构型式：螺旋连续喂入机构；压缩室成捆机构型式：滚筒式；卷压滚筒数量：18个；卷压滚筒直径：∅194mm；缠捆方式：缠网；配套动力范围（kW）：≥58.8kW； | T202100340504 | 2026-06-29 |  | 购机补贴(通用类) | 山东省 | 评阅通过
2317 | 收获机械 | 饲料作物收获机械 | 打（压）捆机 | 压缩室直径1m及以上圆捆捡拾压捆机 | 潍坊天富拖拉机有限公司 | 圆草捆打捆机 | 9YQ-2000B | 捡拾宽度:2m;圆捆:是 ;压缩室直径:1.02m;压缩室宽度:1.25m | 圆捆；压缩室直径：∅1020mm；压缩室宽度：1250mm；捡拾宽度：2000mm；型号名称：9YQ-2000B型圆草捆打捆机；挂接方式：牵引式；捡拾器结构型式：甩刀式；喂入器机构型式：螺旋连续喂入机构；压缩室成捆机构型式：滚筒式；卷压滚筒数量：23个；卷压滚筒直径：∅157mm；缠捆方式：缠绳；配套动力范围（kW）：≥58.8kW； | T202100340503 | 2026-06-29 |  | 购机补贴(通用类) | 山东省 | 评阅通过
2318 | 收获机械 | 饲料作物收获机械 | 打（压）捆机 | 压缩室直径1m及以上圆捆捡拾压捆机 | 潍坊鑫牧机械有限公司 | 圆草捆打捆机 | 9YK-2300 | 捡拾宽度:2.3m;圆捆:是 ;压缩室直径:1.02m;压缩室宽度:1.27m | 挂接方式：牵引式；捡拾宽度（mm）:2300;捡拾器结构型式：甩刀式；压缩室宽度（mm）：1270；压缩式直径（mm）：1020；卷压滚筒数量（个）：23；卷压滚筒直径（mm）:152;配套动力范围：（kw）≥51.5 | 鄂2019213 | 2024-07-17 |  | 购机补贴(通用类) | 山东省 | 评阅通过
2319 | 收获机械 | 饲料作物收获机械 | 打（压）捆机 | 压缩室直径1m及以上圆捆捡拾压捆机 | 潍坊轩沃农业机械有限公司 | 圆草捆打捆机 | 9YQ-2300 | 捡拾宽度:2.3m;圆捆:是 ;压缩室直径:1m;压缩室宽度:1.25m | 捡拾器宽度：2300mm；捡拾器结构型式:甩刀式；压缩室宽度：1250mm：压缩室直径：∅1000mm；压缩室容积：0.98m³；卷压滚筒转速:350r/min；卷压滚筒数量:18个；工作状态外形尺寸（长×宽×高）mm:3200×2700×1900；配套动力:≥73.5kw。 | GZNJ/TJ 2019-066 | 2023-12-31 |  | 购机补贴(通用类) | 山东省 | 评阅通过
2320 | 收获机械 | 饲料作物收获机械 | 打（压）捆机 | 压缩室直径1m及以上圆捆捡拾压捆机 | 潍坊智胜农业装备科技有限公司 | 圆草捆打捆机 | 9YQ-2300 | 捡拾宽度:2.3m;圆捆:是 ;压缩室直径:1.0m;压缩室宽度:1.25m | 捡拾宽度：2300mm；捡拾器结构型式：甩刀式；卷压滚筒转速：235r/min；卷压滚筒数量：18个；工作状态外形尺寸（长×宽×高）2890mm×2700mm×1920mm；配套动力范围（kW）：≥73.5kW；压缩室宽度：1250mm；压缩室直径：1000mm。 | GZNJ/TJ 2019-059 | 2023-12-31 |  | 购机补贴(通用类) | 山东省 | 评阅通过
2321 | 收获机械 | 饲料作物收获机械 | 打（压）捆机 | 压缩室直径1m及以上圆捆捡拾压捆机 | 芜湖苜邦智能装备有限公司 | 圆草捆打捆机 | 9YY-1250 | 捡拾宽度:1.97m;圆捆:是 ;压缩室直径:1.208m;压缩室宽度:1.23m | 规格型号：9YY-1250；捡拾器宽度mm：1970；捡拾器结构型式：弹齿式；卷压滚筒转速r/min：119；卷压滚筒数量：18个；工作状态外形尺寸（长×宽×高）mm：4510×2630×2335；配套动力（轮式拖拉机）kW:≥73.5；捡拾宽度：1970mm；压缩室直径mm:1208；压缩室宽度mm:1230 | 2017TJ485 | 2021-12-31 | 0 | 购机补贴(通用类) | 安徽省 | 评阅通过
2322 | 收获机械 | 饲料作物收获机械 | 打（压）捆机 | 压缩室直径1m及以上圆捆捡拾压捆机 | 舞钢市恒利达机械制造有限责任公司 | 圆捆捡拾压捆机 | 9YQ-1.75 | 捡拾宽度:1.75m;圆捆:是 ;压缩室直径:1.25m;压缩室宽度:1.25m | 挂接方式：牵引式； 捡拾宽度 mm：1750； 捡拾器结构型式：弹齿式； 喂入器结构型式：螺旋连续喂入机构； 压缩室成捆机构型式个：滚筒式； 压缩室宽度mm：1250； 压缩室直径mm：1250； 卷压工作部件数量个：20； 卷压滚筒直径 mm：194； 捆扎方式 ：缠绳； | T202041410246 | 2025-12-30 |  | 购机补贴(通用类) | 河南省 | 评阅通过
2323 | 收获机械 | 饲料作物收获机械 | 打（压）捆机 | 压缩室直径1m及以上圆捆捡拾压捆机 | 星光玉龙机械（湖北）有限公司 | 圆草捆打捆机 | 9YYD-1.25 | 捡拾宽度:1.96m;圆捆:是 ;压缩室直径:1.2m;压缩室宽度:1.23m | 型号名称：9YYD-1.25圆草捆打捆机，挂接方式：牵引式，捡拾宽度：1960mm，捡拾器结构型式：弹齿式，喂入器结构型式：螺旋连续喂入，压缩室成捆机构型式：滚筒式，压缩室宽度：1230mm，压缩室直径：1200mm，卷压滚筒数量：18个，卷压滚筒直径：222mm ，缠捆方式（绳或网）：网，配套动力范围：75-100KW； | 鄂2019450 | 2024-11-15 |  | 购机补贴(通用类) | 湖北省 | 评阅通过
2324 | 收获机械 | 饲料作物收获机械 | 打（压）捆机 | 压缩室直径1m及以上圆捆捡拾压捆机 | 约翰.迪尔(佳木斯)农业机械有限公司 | 圆捆打捆机 | 9YG-1.25 | 捡拾宽度:1.97m;圆捆:是 ;压缩室直径:1.25-1.35m;压缩室宽度:1.21m | 捡拾宽度1970mm；压缩室宽度1210mm；压缩室直径：1250-1350mm | TJ-2018T-9 | 2022-12-31 |  | 购机补贴(通用类) | 黑龙江 | 评阅通过
2325 | 收获机械 | 饲料作物收获机械 | 打（压）捆机 | 压缩室直径1m及以上圆捆捡拾压捆机 | 郓城县星沃机械设备制造有限公司 | 圆草捆打捆机 | 9YQ-2250 | 捡拾宽度:2.25m;圆捆:是 ;压缩室直径:1m;压缩室宽度:1.45m | 型号名称：9YQ-2250型圆草捆打捆机；挂接方式：牵引式；捡拾宽度：2250mm；捡拾器结构型式：甩刀式；喂入器结构型式：螺旋连续喂入机构；压缩室成捆机构型式：滚筒式；压缩室宽度：1450mm；压缩室直径：1000mm；卷压工作部件数量：滚筒 21个；卷压滚筒直径：157mm；捆扎方式：缠绳；配套动力范围：≥80kW | T202000371241 | 2025-12-30 | 80 | 购机补贴(通用类) | 山东省 | 评阅通过
2326 | 收获机械 | 饲料作物收获机械 | 打（压）捆机 | 压缩室直径1m及以上圆捆捡拾压捆机 | 众为机械制造（廊坊市）有限公司 | 圆草捆打捆机 | 9YYZ-1250 | 捡拾宽度:1.956m;圆捆:是 ;压缩室直径:1.22m;压缩室宽度:1.23m | 捡拾宽度：1956mm；捡拾器结构型式：弹齿式；喂入器结构型式：螺旋连续喂入机构；压缩室成捆机构形式：滚筒式；压缩室宽度：1230mm；压缩室直径：φ1220mm；卷压工作部件数量：18个；卷压滚筒直径：φ222（17个），φ255（1个）；捆扎方式：缠网 | T202000150936 | 2025-12-30 |  | 购机补贴(通用类) | 河北省 | 评阅通过
2327 | 收获机械 | 饲料作物收获机械 | 打（压）捆机 | 压缩室直径1.2m及以上圆捆捡拾压捆机 | 安达市奔康农业机械制造有限责任公司 | 圆草捆打捆机 | 9YG-2.2 | 捡拾宽度:2.2m;圆捆:是 ;压缩室直径:1.3m;压缩室宽度:1.4m | 挂接方式：牵引式，捡拾宽度（mm）：2200，捡拾器结构型式：弹齿式，喂入器结构型式：螺旋连续喂入机构，压缩室成捆机构型式：滚筒式，压缩室宽度（mm）：1400，压缩室直径 （mm）：1300，卷压滚筒数量：14个，卷压滚筒直径（mm）：293，缠捆方式（绳或网）： 网，配套动力范围（kW）：≥62 | T201923230134 | 2024-10-07 | 0 | 购机补贴(通用类) | 黑龙江 | 评阅通过
2328 | 收获机械 | 饲料作物收获机械 | 打（压）捆机 | 压缩室直径1.2m及以上圆捆捡拾压捆机 | 德州申湖机械制造有限公司 | 捡拾圆捆机 | 9YG-1.25 | 捡拾宽度:2.25m;圆捆:是 ;压缩室直径:1.25m;压缩室宽度:1.25m | 配型号名称 / 9YG-1.25型捡拾圆捆机， 挂接方式 / 牵引式 ，捡拾宽度 mm 2250， 捡拾器结构型式 / 弹齿式， 喂入器结构型式 / 螺旋连续喂入机构， 压缩室成捆机构型式 / 滚筒式， 压缩室宽度 mm 1250， 压缩室直径 mm 1250， 卷压工作部件数量 个 滚筒 19， 卷压滚筒直径 mm 195， 捆扎方式 / 缠网 ，配套动力范围 kW ≥73。 | T202000370265 | 2025-07-05 |  | 购机补贴(通用类) | 山东省 | 评阅通过
2329 | 收获机械 | 饲料作物收获机械 | 打（压）捆机 | 压缩室直径1.2m及以上圆捆捡拾压捆机 | 德州申湖机械制造有限公司 | 捡拾圆捆机 | 9YG-1.4 | 捡拾宽度:2.25m;圆捆:是 ;压缩室直径:1.25m;压缩室宽度:1.4m | 型号名称 / 9YG-1.4型捡拾圆捆机， 挂接方式 / 牵引式， 捡拾宽度 mm 2250， 捡拾器结构型式 / 弹齿式 ，喂入器结构型式 / 螺旋连续喂入机构， 压缩室成捆机构型式 / 滚筒式， 压缩室宽度 mm 1400， 压缩室直径 mm 1250 ，卷压工作部件数量 个 滚筒 19。 | T202000370266 | 2025-07-05 |  | 购机补贴(通用类) | 山东省 | 评阅通过
2330 | 收获机械 | 饲料作物收获机械 | 打（压）捆机 | 压缩室直径1.2m及以上圆捆捡拾压捆机 | 德州申湖机械制造有限公司 | 捡拾圆捆机 | 9YQ-225 | 捡拾宽度:2.25m;圆捆:是 ;压缩室直径:1.25m;压缩室宽度:1.25m | 型号名称 / 9YQ-225型捡拾圆捆机， 挂接方式 / 牵引式 ，捡拾宽度 mm 2250， 捡拾器结构型式 / 甩刀式 ，喂入器结构型式 / 螺旋连续喂入机构 ，压缩室成捆机构型式 / 滚筒式， 压缩室宽度 mm 1250， 压缩室直径 mm 1250 ，卷压滚筒数量 个 滚筒 19。 | T201937370112 | 2024-10-24 |  | 购机补贴(通用类) | 山东省 | 评阅通过
2331 | 收获机械 | 饲料作物收获机械 | 打（压）捆机 | 压缩室直径1.2m及以上圆捆捡拾压捆机 | 德州亿农宝丰农业装备有限公司 | 圆草捆打捆机 | 9YQ-2220 | 捡拾宽度:2.22m;圆捆:是 ;压缩室直径:1.3m;压缩室宽度:1.25m | 捡拾宽度=2220mm；压缩室直径=1300mm；压缩室宽度=1250mm | T202000340529 | 2025-09-29 |  | 购机补贴(通用类) | 山东省 | 评阅通过
2332 | 收获机械 | 饲料作物收获机械 | 打（压）捆机 | 压缩室直径1.2m及以上圆捆捡拾压捆机 | 德州亿农宝丰农业装备有限公司 | 圆草捆打捆机 | 9YQ-2260 | 捡拾宽度:2.26m;圆捆:是 ;压缩室直径:1.3m;压缩室宽度:1.25m | 捡拾宽度=2260mm；压缩室直径=1300mm；压缩室宽度=1250mm | GZNJ/TJ 2019-415 | 2024-12-24 |  | 购机补贴(通用类) | 山东省 | 评阅通过
2333 | 收获机械 | 饲料作物收获机械 | 打（压）捆机 | 压缩室直径1.2m及以上圆捆捡拾压捆机 | 敦化市汇众商贸有限公司 | 圆草捆打捆机 | 9YQ-230D | 捡拾宽度:2.3m;圆捆:是 ;压缩室直径:1.25m;压缩室宽度:1.25m | 挂接方式：牵引式；捡拾宽度：2300mm；捡拾器结构型式：甩刀式；喂入器结构型式：螺旋连续喂入机构；压缩室成捆机构型式：滚筒式；压缩室宽度：1250mm；压缩室直径：1250mm；卷压工作部件数量：19个；卷压滚筒直径：200mm；捆扎方式：网；配套动力范围：66.2-110.3kW。 | T202022220151 | 2025-08-09 |  | 购机补贴(通用类) | 吉林省 | 评阅通过
2334 | 收获机械 | 饲料作物收获机械 | 打（压）捆机 | 压缩室直径1.2m及以上圆捆捡拾压捆机 | 高唐绿荫环保科技有限公司 | 圆草捆打捆机 | 9YG-1.25 | 捡拾宽度:2.22m;圆捆:是 ;压缩室直径:1.25m;压缩室宽度:1.23m | 型号名称：9YG-1.25型圆草捆打捆机；挂接方式：牵引式；捡拾宽度：2220mm；捡拾器结构型式：弹齿式；喂入器结构型式：螺旋连续喂入机构；压缩室成捆机构型式：滚筒式；压缩室宽度：1230mm；压缩室直径：Φ1250mm；卷压滚筒数量：18个；卷压滚筒直径：Φ256mm(1个),Φ222mm(17个)；缠捆方式(绳或网)：网；配套动力范围：≥75kW。 | T202000150122 | 2025-07-05 |  | 购机补贴(通用类) | 山东省 | 评阅通过
2335 | 收获机械 | 饲料作物收获机械 | 打（压）捆机 | 压缩室直径1.2m及以上圆捆捡拾压捆机 | 河南省躬耕农业机械制造有限公司 | 圆草捆打捆机 | 9YQ-2.3(A) | 捡拾宽度:2.3m;圆捆:是 ;压缩室直径:1.25m;压缩室宽度:1.25m | 型号名称：9YQ-2.3(A)型圆草捆打捆机、挂接方式：牵引式、捡拾宽度：2300mm、捡拾器结构型式：甩刀式、喂入器结构型式：螺旋连续喂入机构、压缩室成捆机构型式：滚筒式、压缩室宽度：1250mm、压缩室直径：Φ1250mm、卷压滚筒数量：20个 卷压滚筒直径：Φ220mm 缠捆方式（绳或网）：绳 配套动力范围：73.5-118kW | 鄂2019483 | 2024-12-29 |  | 购机补贴(通用类) | 河南省 | 评阅通过
2336 | 收获机械 | 饲料作物收获机械 | 打（压）捆机 | 压缩室直径1.2m及以上圆捆捡拾压捆机 | 河南省颍骏机械制造有限公司 | 圆草捆打捆机 | 9YQ-2.3A | 捡拾宽度:2.3m;圆捆:是 ;压缩室直径:1.25m;压缩室宽度:1.25m | 捡拾器宽度mm：2300；捡拾器结构型式：甩刀式；卷压滚筒数量个：18；工作状态外形尺寸（长×宽×高）：3850mm×2700mm×2300mm；配套动力非固定式kW：≥103；压缩室宽度：1250mm；压缩室直径：1250mm； | 部20190455 | 2023-12-31 |  | 购机补贴(通用类) | 河南省 | 评阅通过
2337 | 收获机械 | 饲料作物收获机械 | 打（压）捆机 | 压缩室直径1.2m及以上圆捆捡拾压捆机 | 菏泽市天艺农业机械制造有限公司 | 圆捆捡拾打捆机 | 9YQ-2300 | 捡拾宽度:2.3m;圆捆:是 ;压缩室直径:1.22m;压缩室宽度:1.25m | 压缩室容积：1.46 m³ 配套动力范围（kW）：≥65；工作状态外形尺寸（长×宽×高）mm ：3000×2700×2050；结构质量（kg）：2250；捡拾器结构型式：弹齿式；压缩室宽度：1.25 m；压缩室直径：1.22 mm；卷压辊筒数量：19个；卷压辊筒直径：190 mm；挂接方式：牵引式；捡拾宽度：2.3 m；缠捆方式：缠网； | T202000341152 | 2025-12-30 |  | 购机补贴(通用类) | 山东省 | 评阅通过
2338 | 收获机械 | 饲料作物收获机械 | 打（压）捆机 | 压缩室直径1.2m及以上圆捆捡拾压捆机 | 菏泽市天艺农业机械制造有限公司 | 秸秆捡拾打捆机 | 9YZD-1200 | 捡拾宽度:2.25m;圆捆:是 ;压缩室直径:1.2m;压缩室宽度:1.2m | 挂接方式 ：牵引式 ； 捡拾宽度 mm ：2250 ； 捡拾器结构型式 ：甩刀式 ； 喂入器结构型式 ：链耙喂入机构 ； 压缩室成捆机构型式 ： 滚筒式 ； 压缩室宽度 mm ：1200 ； 压缩室直径 mm ：1200 ； 卷压滚筒数量 ： 23 个； 卷压滚筒直径 mm： 157 ； 缠捆方式（绳或网） ： 网 ； 配套动力范围 kW： ≥90 ； | GZNJ/TJ 2019-253 | 2024-08-22 |  | 购机补贴(通用类) | 山东省 | 评阅通过
2339 | 收获机械 | 饲料作物收获机械 | 打（压）捆机 | 压缩室直径1.2m及以上圆捆捡拾压捆机 | 黑龙江德沃科技开发有限公司 | 圆捆打捆机 | 9YG-2300D | 捡拾宽度:2.3m;圆捆:是 ;压缩室直径:1.22m;压缩室宽度:1.23m | 型号名称：9YG-2300D圆捆打捆机，挂接方式：牵引式，捡拾宽度：2300mm，喂入口宽度：1230mm，捡拾器结构型式：弹齿式，喂入器结构型式：螺旋连续喂入机构，压缩室成捆机构型式：滚筒式，压缩室宽度：1230mm，压缩室直径：1220mm，卷压工作部件数量：18个，卷压滚筒直径：221mm，配套动力范围：≥88.2kW，捆扎方式：缠网。 | T20210606024 | 2026-06-15 |  | 购机补贴(通用类) | 黑龙江 | 评阅通过
2340 | 收获机械 | 饲料作物收获机械 | 打（压）捆机 | 压缩室直径1.2m及以上圆捆捡拾压捆机 | 黑龙江华虎农机制造有限公司 | 打捆机 | 9YG1.4HⅠ | 捡拾宽度:2.21m;圆捆:是 ;压缩室直径:1.2m;压缩室宽度:1.4m | 捡拾宽度：2210mm；捡拾器结构型式：弹齿式；压缩室成捆机构型式：滚筒式；压缩室直径：1200mm；压缩室宽度：1400mm；卷压工作部件数量：14个；配套动力范围：58.8-110.3kw | T20200606020 | 2025-12-06 | 0 | 购机补贴(通用类) | 黑龙江 | 评阅通过
2341 | 收获机械 | 饲料作物收获机械 | 打（压）捆机 | 压缩室直径1.2m及以上圆捆捡拾压捆机 | 黑龙江银锚建筑机械有限公司 | 圆草捆打捆机 | 9YG-2.2 | 捡拾宽度:2.24m;圆捆:是 ;压缩室直径:1.2m;压缩室宽度:1.23m | 挂接方式：牵引式 捡拾宽度：2240mm 捡拾器结构型式：弹齿式 喂入器结构型式：螺旋连续喂入机构 压缩室成捆机构型式：滚筒式 压缩室宽度：1230mm 压缩室直径：1200mm 卷压滚筒数量：18个 卷压滚筒直径：222mm 缠捆方式（绳或网）：缠网 配套动力范围：≥75kW | T201923230065 | 2024-07-21 |  | 购机补贴(通用类) | 黑龙江 | 评阅通过
2342 | 收获机械 | 饲料作物收获机械 | 打（压）捆机 | 压缩室直径1.2m及以上圆捆捡拾压捆机 | 呼伦贝尔市蒙力农牧业机械制造有限公司 | 圆草捆打捆机 | 9YG-1.25B | 捡拾宽度:2.21m;圆捆:是 ;压缩室直径:1.2m;压缩室宽度:1.4m | 捡拾宽度：2210mm；捡拾器结构型式：弹齿式；压缩室成捆机构型式：滚筒式；压缩室宽度：1400mm；压缩室直径：1200mm；卷压滚筒数量：18个；配套动力范围：≥81kw | T202000150890 | 2025-12-30 | 0 | 购机补贴(通用类) | 内蒙古自治区 | 评阅通过
2343 | 收获机械 | 饲料作物收获机械 | 打（压）捆机 | 压缩室直径1.2m及以上圆捆捡拾压捆机 | 呼伦贝尔市蒙力农牧业机械制造有限公司 | 圆草捆打捆机 | 9YG-2.2 | 捡拾宽度:2.21m;圆捆:是 ;压缩室直径:1.2m;压缩室宽度:1.23m | 捡拾宽度：2210mm；捡拾器结构型式：弹齿式；压缩室成捆机构型式：滚筒式；压缩室宽度：1230mm；压缩室直径：1200mm；卷压滚筒数量：18个；配套动力范围：≥81kw | T202000150888 | 2025-12-30 | 0 | 购机补贴(通用类) | 内蒙古自治区 | 评阅通过
2344 | 收获机械 | 饲料作物收获机械 | 打（压）捆机 | 压缩室直径1.2m及以上圆捆捡拾压捆机 | 呼伦贝尔市蒙力农牧业机械制造有限公司 | 圆草捆打捆机 | 9YG-2.2B | 捡拾宽度:2.21m;圆捆:是 ;压缩室直径:1.23m;压缩室宽度:1.4m | 捡拾宽度：2210mm；捡拾器结构型式：弹齿式；压缩室成捆机构型式：滚筒式；压缩室直径：1230mm；压缩室宽度：1400mm；卷压工作部件数量：18个；配套动力范围：≥81kw | T202000150895 | 2025-12-30 | 0 | 购机补贴(通用类) | 内蒙古自治区 | 评阅通过
2345 | 收获机械 | 饲料作物收获机械 | 打（压）捆机 | 压缩室直径1.2m及以上圆捆捡拾压捆机 | 呼伦贝尔市蒙拓农机科技股份有限公司 | 圆草捆打捆机 | 9YG-1.3A | 捡拾宽度:2.24m;圆捆:是 ;压缩室直径:1.2m;压缩室宽度:1.4m | 捡拾器宽度：2240mm，卷压滚筒转速：135r/min，卷压滚筒数量：16个，压缩室宽度：1400mm，压缩室直径：Φ1200mm，挂接方式：牵引式，捡拾器结构型式：弹齿式，喂入器结构型式：螺旋连续喂入机构，压缩室成捆机构型式：滚筒式，卷压滚筒直径：Φ249mm,工作状态外形尺寸(长×宽×高)：4500mm×2980mm×2400mm，配套动力：≥80kW。 | 部20170064 | 2021-12-31 | 80 | 购机补贴(通用类) | 内蒙古自治区 | 评阅通过
2346 | 收获机械 | 饲料作物收获机械 | 打（压）捆机 | 压缩室直径1.2m及以上圆捆捡拾压捆机 | 呼伦贝尔市蒙拓农机科技股份有限公司 | 圆草捆打捆机 | 9YG-1.3A2 | 捡拾宽度:2.20m;圆捆:是 ;压缩室直径:1.2m;压缩室宽度:1.4m | 捡拾器宽度：2200mm，卷压滚筒转速：136r/min，卷压滚筒数量：14个，压缩室宽度：1400mm，压缩室直径：Φ1200mm，挂接方式：牵引式，捡拾器结构型式：弹齿式，喂入器结构型式：螺旋连续喂入机构，压缩室成捆机构型式：滚筒式，卷压滚筒直径：Φ300mm,工作状态外形尺寸(长×宽×高)：4400mm×3000mm×2210mm，配套动力：≥80kW。 | 部20170066 | 2021-12-31 | 80 | 购机补贴(通用类) | 内蒙古自治区 | 评阅通过
2347 | 收获机械 | 饲料作物收获机械 | 打（压）捆机 | 压缩室直径1.2m及以上圆捆捡拾压捆机 | 呼伦贝尔市蒙拓农机科技股份有限公司 | 圆草捆打捆机 | 9YG-1.3B | 捡拾宽度:2.20m;圆捆:是 ;压缩室直径:1.2m;压缩室宽度:1.4m | 捡拾器宽度：2200mm，压缩室宽度：1400mm，压缩室直径：Φ1200mm，卷压滚筒转速：135r/min，卷压滚筒数量：14个，工作状态外形尺寸(长×宽×高)：4150mm×2870mm×2420mm，配套动力：88-132kW。 | 黑垦鉴2019143 | 2023-12-31 | 88 | 购机补贴(通用类) | 内蒙古自治区 | 评阅通过
2348 | 收获机械 | 饲料作物收获机械 | 打（压）捆机 | 压缩室直径1.2m及以上圆捆捡拾压捆机 | 呼伦贝尔市蒙拓农机科技股份有限公司 | 圆草捆打捆机 | 9YG-1.3C | 捡拾宽度:2.20m;圆捆:是 ;压缩室直径:1.2m;压缩室宽度:1.4m | 捡拾器宽度：2200mm，压缩室宽度：1400mm，压缩室直径：Φ1200mm，卷压滚筒转速：135r/min，卷压滚筒数量：16个，工作状态外形尺寸(长×宽×高)：4100mm×2890mm×2420mm，配套动力：88-132kW。 | 黑垦鉴2019142 | 2023-12-31 | 88 | 购机补贴(通用类) | 内蒙古自治区 | 评阅通过
2349 | 收获机械 | 饲料作物收获机械 | 打（压）捆机 | 压缩室直径1.2m及以上圆捆捡拾压捆机 | 吉林省冠科机械制造有限公司 | 圆捆打捆机 | 9YGT-1.2 | 捡拾宽度:2.25m;圆捆:是 ;压缩室直径:1.25m;压缩室宽度:1.5m | 捡拾器结构型式:弹齿式；卷压滚筒转速:135r/min；卷压滚筒数量；14个；工作状态外形尺寸(长×宽×高):4350×2630×2470mm；配套动力≥58.8kW，捡拾器宽度：2250mm,压缩室直径1.25m，压缩室宽度1.5m | 吉农机鉴2017-045 | 2021-12-31 |  | 购机补贴(通用类) | 吉林省 | 评阅通过
2350 | 收获机械 | 饲料作物收获机械 | 打（压）捆机 | 压缩室直径1.2m及以上圆捆捡拾压捆机 | 吉林省冠科机械制造有限公司 | 圆捆打捆机 | 9YGT-1.4 | 捡拾宽度:2.25m;圆捆:是 ;压缩室直径:1.2m;压缩室宽度:1.4m | 捡拾器结构型式:弹齿式；卷压滚筒数量；18个；工作状态外形尺寸(长×宽×高):4300×2920×2150mm；配套动力≥88kW，捡拾器宽度：2.25m,压缩室直径1.2m，压缩室宽度1.4m | T202100220305 | 2026-06-29 |  | 购机补贴(通用类) | 吉林省 | 评阅通过
2351 | 收获机械 | 饲料作物收获机械 | 打（压）捆机 | 压缩室直径1.2m及以上圆捆捡拾压捆机 | 吉林省远航农业机械有限公司 | 圆草捆打捆机 | 9YJ-1.4A | 捡拾宽度:2.2m;圆捆:是 ;压缩室直径:1.2m;压缩室宽度:1.4m | （捡拾器类型：锤爪；数量：14）（压缩室直径：1200mm）（压缩室宽度：1400mm）（捡拾器宽度：2200mm）（辊筒数量：14个）（外形尺寸：4200x2830x2470mm）（配套动力：≥110kW）（整机重量：3430kg） | 吉农机鉴2019-021 | 2023-12-31 |  | 购机补贴(通用类) | 吉林省 | 评阅通过
2352 | 收获机械 | 饲料作物收获机械 | 打（压）捆机 | 压缩室直径1.2m及以上圆捆捡拾压捆机 | 吉林省远航农业机械有限公司 | 圆草捆打捆机 | 9YJ-1.4A4 | 捡拾宽度:2.2m;圆捆:是 ;压缩室直径:1.2m;压缩室宽度:1.4m | （捡拾器类型：锤爪；数量：14）（压缩室直径：1200mm）（压缩室宽度：1400mm）（捡拾器宽度：2200mm）（辊筒数量：14个）（外形尺寸：4200x2830x2470mm）（配套动力：≥110kW）（整机重量：3430kg） | 吉农机鉴2019-023 | 2023-12-31 |  | 购机补贴(通用类) | 吉林省 | 评阅通过
2353 | 收获机械 | 饲料作物收获机械 | 打（压）捆机 | 压缩室直径1.2m及以上圆捆捡拾压捆机 | 吉林省远航农业机械有限公司 | 圆草捆打捆机 | 9YJ-1.4B | 捡拾宽度:2.2m;圆捆:是 ;压缩室直径:1.2m;压缩室宽度:1.4m | （捡拾器类型：弹齿；数量：72）（压缩室直径：1200mm）（压缩室宽度：1400mm）（捡拾器宽度：2200mm）（辊筒数量：14个）（外形尺寸：4200x2830x2470mm）（配套动力：≥110kW）（整机重量：3250kg） | 吉农机鉴2019-022 | 2023-12-31 |  | 购机补贴(通用类) | 吉林省 | 评阅通过
2354 | 收获机械 | 饲料作物收获机械 | 打（压）捆机 | 压缩室直径1.2m及以上圆捆捡拾压捆机 | 吉林省远航农业机械有限公司 | 圆草捆打捆机 | 9YJ-1.4B4 | 捡拾宽度:2.2m;圆捆:是 ;压缩室直径:1.2m;压缩室宽度:1.4m | （捡拾器类型：弹齿；数量：72）（压缩室直径：1200mm）（压缩室宽度：1400mm）（捡拾器宽度：2200mm）（辊筒数量：14个）（外形尺寸：4200x2830x2470mm）（配套动力：≥110kW）（整机重量：3250kg） | 吉农机鉴2019-024 | 2023-12-31 |  | 购机补贴(通用类) | 吉林省 | 评阅通过
2355 | 收获机械 | 饲料作物收获机械 | 打（压）捆机 | 压缩室直径1.2m及以上圆捆捡拾压捆机 | 吉林省远航农业机械有限公司 | 圆草捆打捆机 | 9YY-1.4A2 | 捡拾宽度:2.2m;圆捆:是 ;压缩室直径:1.2m;压缩室宽度:1.4m | （捡拾器类型：弹齿；数量：68）（压缩室直径：1200mm）（压缩室宽度：1400mm）（捡拾器宽度：2200mm）（辊筒数量：14个）（外形尺寸：3980×2545×2250mm）（配套动力：≥110kW）（整机重量：3250kg） | 吉农机鉴2019-046 | 2023-12-31 |  | 购机补贴(通用类) | 吉林省 | 评阅通过
2356 | 收获机械 | 饲料作物收获机械 | 打（压）捆机 | 压缩室直径1.2m及以上圆捆捡拾压捆机 | 吉林省远航农业机械有限公司 | 圆草捆打捆机 | 9YY-1.4A3 | 捡拾宽度:2.2m;圆捆:是 ;压缩室直径:1.2m;压缩室宽度:1.4m | （捡拾器类型：弹齿；数量：68）（压缩室直径：1200mm）（压缩室宽度：1400mm）（捡拾器宽度：2200mm）（辊筒数量：17个）（外形尺寸：3980×2545×2250mm）（配套动力：≥110kW）（整机重量：3280kg） | 吉农机鉴2019-047 | 2023-12-31 |  | 购机补贴(通用类) | 吉林省 | 评阅通过
2357 | 收获机械 | 饲料作物收获机械 | 打（压）捆机 | 压缩室直径1.2m及以上圆捆捡拾压捆机 | 吉林省远航农业机械有限公司 | 圆草捆打捆机 | 9YY-1.4B2 | 捡拾宽度:2.2m;圆捆:是 ;压缩室直径:1.2m;压缩室宽度:1.4m | （捡拾器类型：锤爪；数量：22）（压缩室直径：1200mm）（压缩室宽度：1400mm）（捡拾器宽度：2200mm）（辊筒数量：14个）（外形尺寸：3980×2545×2250mm）（配套动力：≥110kW）（整机重量：3430kg） | 吉农机鉴2019-044 | 2023-12-31 |  | 购机补贴(通用类) | 吉林省 | 评阅通过
2358 | 收获机械 | 饲料作物收获机械 | 打（压）捆机 | 压缩室直径1.2m及以上圆捆捡拾压捆机 | 吉林省远航农业机械有限公司 | 圆草捆打捆机 | 9YY-1.4B3 | 捡拾宽度:2.2m;圆捆:是 ;压缩室直径:1.2m;压缩室宽度:1.4m | （捡拾器类型：锤爪；数量：22）（压缩室直径：1200mm）（压缩室宽度：1400mm）（捡拾器宽度：2200mm）（辊筒数量：17个）（外形尺寸：3980×2850×2250mm）（配套动力：≥110kW）（整机重量：3460kg） | 吉农机鉴2019-045 | 2023-12-31 |  | 购机补贴(通用类) | 吉林省 | 评阅通过
2359 | 收获机械 | 饲料作物收获机械 | 打（压）捆机 | 压缩室直径1.2m及以上圆捆捡拾压捆机 | 佳木斯建华农业装备有限公司 | 圆捆打捆机 | 9YG-2200C | 捡拾宽度:2.23m;圆捆:是 ;压缩室直径:1.2m;压缩室宽度:1.4m | 1、捡拾器宽度：2235mm； 2、捡拾器结构型式：弹齿式； 3、压缩式直径：1200mm；4、压缩式长度：1400mm ；5、配套动力：≥75Kw | T202100230397 | 2026-06-29 | 0 | 购机补贴(通用类) | 黑龙江 | 评阅通过
2360 | 收获机械 | 饲料作物收获机械 | 打（压）捆机 | 压缩室直径1.2m及以上圆捆捡拾压捆机 | 江苏沃得高新农业装备有限公司(原:江苏沃得植保机械有限公司、原:沃得重工(中国)有限公司) | 圆草捆打捆机 | 9YG-1.2A | 捡拾宽度:2.32m;圆捆:是 ;压缩室直径:1.32m;压缩室宽度:1.2m | 圆捆；压缩室直径（mm）：1320；压缩室宽度（mm）：1200；捡拾宽度（mm）:2320；配套动力（kW）：≥75；挂接方式：牵引式；捡拾器结构型式：弹齿式；喂入器结构型式：螺旋连续喂入机构；压缩室成捆机构型式：滚筒式；卷压工作部件数量（个）：16；卷压滚筒直径（mm）：307、264；捆扎方式：缠网。 | T202132320100 | 2026-03-29 | 0 | 购机补贴(通用类) | 江苏省 | 评阅通过
2361 | 收获机械 | 饲料作物收获机械 | 打（压）捆机 | 压缩室直径1.2m及以上圆捆捡拾压捆机 | 江苏沃得高新农业装备有限公司(原:江苏沃得植保机械有限公司、原:沃得重工(中国)有限公司) | 捡拾打捆机 | 9YGQ-1300A | 捡拾宽度:2.35m;圆捆:是 ;压缩室直径:1.3m;压缩室宽度:1.2m | 圆捆；压缩室直径：1300mm；压缩室宽度：1200mm；捡拾宽度:2.35m；工作状态外形尺寸（长×宽×高）（mm）：4300×3100×2400；卷压滚筒转速（r/min）：124;卷压滚筒数量：16个；配套拖拉机动力：≥73.5；驱动方式：拖拉机牵引。 | 2017TJ227 | 2021-12-31 | 0 | 购机补贴(通用类) | 江苏省 | 评阅通过
2362 | 收获机械 | 饲料作物收获机械 | 打（压）捆机 | 压缩室直径1.2m及以上圆捆捡拾压捆机 | 江苏沃得高新农业装备有限公司(原:江苏沃得植保机械有限公司、原:沃得重工(中国)有限公司) | 圆草捆打捆机 | 9YGQ-1300C | 捡拾宽度:2.32m;圆捆:是 ;压缩室直径:1.31m;压缩室宽度:1.2m | 圆捆；压缩室直径（mm）：1310；压缩室宽度（mm）：1200；捡拾宽度（mm）:2320；配套动力（kW）：≥73.5；挂接方式：牵引式；捡拾器结构型式：弹齿式；喂入器结构型式：螺旋连续喂入机构；压缩室成捆机构型式：滚筒式；卷压滚筒数量（个）：16；卷压滚筒直径（mm）：1Φ307，15个Φ264。 | T2019320038 | 2024-10-30 | 0 | 购机补贴(通用类) | 江苏省 | 评阅通过
2363 | 收获机械 | 饲料作物收获机械 | 打（压）捆机 | 压缩室直径1.2m及以上圆捆捡拾压捆机 | 辽宁海华农业装备制造有限公司 | 圆草捆打捆机 | 9YG-1.25-2250 | 捡拾宽度:2.25m;圆捆:是 ;压缩室直径:1.25m;压缩室宽度:1.25m | 挂接方式：牵引式，捡拾宽度（mm）：2250，捡拾器结构型式：弹齿式，喂入器结构型式：螺旋连接喂入机构，压缩式成捆机构型式：滚筒式，压缩式宽度（mm）1250，压缩室直径 （mm）：1250，卷压滚筒数量:18个.卷压滚筒直径(mm):220,缠网方式（绳或网）:网,配套动力(kW):＞85 | T20192121065 | 2024-10-27 | 0 | 购机补贴(通用类) | 辽宁省 | 评阅通过
2364 | 收获机械 | 饲料作物收获机械 | 打（压）捆机 | 压缩室直径1.2m及以上圆捆捡拾压捆机 | 辽宁海阔机械设备制造有限公司 | 圆草捆打捆机 | 9YH-1.25A6 | 捡拾宽度:2.2m;圆捆:是 ;压缩室直径:1.21m;压缩室宽度:1.25m | 挂接方式：牵引式 捡拾宽度：2200mm 捡拾器结构型式：弹齿式 喂入器结构型式：转子式 压缩室成捆机构型式：滚筒式 压缩室宽度：1250mm 压缩室直径：1210mm 卷压工作部件数量：18个 卷压滚筒直径：222mm 捆扎方式：缠网 配套动力范围：111.85-150.59kW | T20202121134 | 2025-12-01 |  | 购机补贴(通用类) | 辽宁省 | 评阅通过
2365 | 收获机械 | 饲料作物收获机械 | 打（压）捆机 | 压缩室直径1.2m及以上圆捆捡拾压捆机 | 灵璧县泰顺机械有限公司 | 圆草捆打捆机 | 9YY-2400 | 捡拾宽度:2.4m;圆捆:是 ;压缩室直径:1.25m;压缩室宽度:1.225m | 型号;9YY-2400、捡拾器宽度;2400(mm)、捡拾器结构型式;弹齿式、卷压滚筒转速;300~320(r/min)、卷压滚筒数量;18(个)、工作状态外型尺寸(长×宽×高);4500×3110×2300(mm)、配套动力;≥73.5kw(轮式拖拉机)。压缩式直径：1250(mm). 压缩室宽度；1225（mm）. | 2018TJ353 | 2022-12-31 |  | 购机补贴(通用类) | 安徽省 | 评阅通过
2366 | 收获机械 | 饲料作物收获机械 | 打（压）捆机 | 压缩室直径1.2m及以上圆捆捡拾压捆机 | 龙江艺盛农业机械制造有限公司 | 捡拾圆捆打捆机 | 9YG-1.3 | 捡拾宽度:2.4m;圆捆:是 ;压缩室直径:1.23m;压缩室宽度:1.235m | 挂技方式：牵引式 捡拾宽度：2400mm 喂入口宽度：1230mm 捡拾器结构形式：弹齿式 喂入器结构型式：螺旋连续喂入机构 压缩室成捆机构型式：滚筒式 压缩室宽度：1235mm 压缩室直径：1230mm 卷压滚筒数量：18个 卷压滚筒直径：222mm 缠捆方式（绳或网）：网 配套动力范围：≥66.2KW | T20200606111 | 2025-10-27 |  | 购机补贴(通用类) | 黑龙江 | 评阅通过
2367 | 收获机械 | 饲料作物收获机械 | 打（压）捆机 | 压缩室直径1.2m及以上圆捆捡拾压捆机 | 龙江艺盛农业机械制造有限公司 | 圆草捆打捆机 | 9YG-1.3A | 捡拾宽度:2.3m;圆捆:是 ;压缩室直径:1.25m;压缩室宽度:1.3m | 挂接方式:牵引式 捡拾宽度:2300mm 捡拾器结构型式:甩刀式 喂入器结构型式:螺旋连续喂入机构 压缩室成捆机构型式:滚筒式 压缩室宽度:1300mm 压缩室直径:1250mm 卷压滚筒数量:19个 卷压滚筒直径:222mm 缠捆方式:缠网 配套动力范围: ≥73.5KW | T20210606022 | 2026-06-23 |  | 购机补贴(通用类) | 黑龙江 | 评阅通过
2368 | 收获机械 | 饲料作物收获机械 | 打（压）捆机 | 压缩室直径1.2m及以上圆捆捡拾压捆机 | 龙江艺盛农业机械制造有限公司 | 捡拾圆捆打捆机 | 9YG-1.4 | 捡拾宽度:2.26m;圆捆:是 ;压缩室直径:12m;压缩室宽度:1.4m | 挂接方式:牵引式 捡拾宽度:2260mm 捡拾器结构型式:弹齿式 喂入器结构型式:螺旋连续喂入机构 压缩室成捆机构型式:滚筒式 压缩室宽度:1400mm 压缩室直径:1200mm 卷压滚筒数量:18个 卷压滚筒直径:222mm 缠捆方式:网 配套动力范围:59~100KW | T20210606023 | 2026-06-15 |  | 购机补贴(通用类) | 黑龙江 | 评阅通过
2369 | 收获机械 | 饲料作物收获机械 | 打（压）捆机 | 压缩室直径1.2m及以上圆捆捡拾压捆机 | 洛阳福格森机械装备有限公司 | 圆草捆打捆机 | 9YQ-1.25 | 捡拾宽度:2.250m;圆捆:是 ;压缩室直径:1.25m;压缩室宽度:1.25m | 捡拾宽度：2.250M；挂接方式：牵引式；捡拾器结构型式：弹齿式；喂入器结构型式：螺旋连续喂入机构；压缩室成捆机构型式：液筒式；圆捆机压缩室直径:Φ1250mm;压缩室宽度:1250mm；卷压滚筒数量：18个；卷压滚筒直径：Φ222MM；缠捆方式（绳或网）：网；配套动力范围：80.9-103kw | 鄂2019292 | 2024-07-17 |  | 购机补贴(通用类) | 河南省 | 评阅通过
2370 | 收获机械 | 饲料作物收获机械 | 打（压）捆机 | 压缩室直径1.2m及以上圆捆捡拾压捆机 | 内蒙古瑞丰农牧业装备股份有限公司 | 圆草捆打捆机 | 9YG-1.2A | 捡拾宽度:2.26m;圆捆:是 ;压缩室直径:1.2m;压缩室宽度:1.2m | 捡拾宽度：2.26m 压缩室直径：1.2m 压缩室宽度1.2m | T202000150914 | 2025-12-30 |  | 购机补贴(通用类) | 内蒙古自治区 | 评阅通过
2371 | 收获机械 | 饲料作物收获机械 | 打（压）捆机 | 压缩室直径1.2m及以上圆捆捡拾压捆机 | 内蒙古瑞丰农牧业装备股份有限公司 | 圆草捆打捆机 | 9YG-1.4B | 捡拾宽度:2.3m;圆捆:是 ;压缩室直径:1.2m;压缩室宽度:1.4m | 捡拾宽度：2.3m 压缩室直径：1.2m 压缩室宽度1.4m | T20190606078 | 2024-12-31 |  | 购机补贴(通用类) | 内蒙古自治区 | 评阅通过
2372 | 收获机械 | 饲料作物收获机械 | 打（压）捆机 | 压缩室直径1.2m及以上圆捆捡拾压捆机 | 内蒙古瑞丰农牧业装备股份有限公司 | 圆草捆打捆机 | 9YG-1.4D | 捡拾宽度:2.26m;圆捆:是 ;压缩室直径:1.2m;压缩室宽度:1.4m | 捡拾宽度：2.26m 压缩室直径：1.2m 压缩室宽度1.4m | 部20171281 | 2021-12-31 |  | 购机补贴(通用类) | 内蒙古自治区 | 评阅通过
2373 | 收获机械 | 饲料作物收获机械 | 打（压）捆机 | 压缩室直径1.2m及以上圆捆捡拾压捆机 | 内蒙古瑞丰农牧业装备股份有限公司 | 圆草捆打捆机 | 9YG-1.4E | 捡拾宽度:2.26m;圆捆:是 ;压缩室直径:1.22m;压缩室宽度:1.4m | 捡拾宽度：2.26m 压缩室直径：1.22m 压缩室宽度1.4m | 黑垦鉴2019086 | 2023-12-31 |  | 购机补贴(通用类) | 内蒙古自治区 | 评阅通过
2374 | 收获机械 | 饲料作物收获机械 | 打（压）捆机 | 压缩室直径1.2m及以上圆捆捡拾压捆机 | 内蒙古瑞丰农牧业装备股份有限公司 | 圆草捆打捆机 | 9YG-1.4S | 捡拾宽度:2.26m;圆捆:是 ;压缩室直径:1.2m;压缩室宽度:1.4m | 捡拾宽度：2.26m 压缩室直径：1.2m 压缩室宽度1.4m | T202000150910 | 2025-12-30 |  | 购机补贴(通用类) | 内蒙古自治区 | 评阅通过
2375 | 收获机械 | 饲料作物收获机械 | 打（压）捆机 | 压缩室直径1.2m及以上圆捆捡拾压捆机 | 内蒙古瑞丰农牧业装备股份有限公司 | 圆草捆打捆机 | 9YG-1.4V | 捡拾宽度:2.26m;圆捆:是 ;压缩室直径:1.2m;压缩室宽度:1.4m | 捡拾宽度：2.26m 压缩室直径：1.2m 压缩室宽度1.4m | T202000150913 | 2025-12-30 |  | 购机补贴(通用类) | 内蒙古自治区 | 评阅通过
2376 | 收获机械 | 饲料作物收获机械 | 打（压）捆机 | 压缩室直径1.2m及以上圆捆捡拾压捆机 | 内蒙古瑞丰农牧业装备股份有限公司 | 秸秆圆捆机 | 9YGJ-1.2 | 捡拾宽度:2.26m;圆捆:是 ;压缩室直径:1.2m;压缩室宽度:1.2m | 捡拾宽度：2.26m 压缩室直径：1.2m 压缩室宽度1.2m | 部20171282 | 2021-12-31 |  | 购机补贴(通用类) | 内蒙古自治区 | 评阅通过
2377 | 收获机械 | 饲料作物收获机械 | 打（压）捆机 | 压缩室直径1.2m及以上圆捆捡拾压捆机 | 宁津益农久丰农业机械制造有限公司 | 圆草捆打捆机 | 9YQ-1.3 | 捡拾宽度:2.3m;圆捆:是 ;压缩室直径:1.3m;压缩室宽度:1.4m | 挂接方式 ：牵引式； 捡拾宽度 mm：2300； 捡拾器结构型式：甩刀式； 喂入器结构型式：螺旋连续喂入机构； 压缩室成捆机构型式：滚筒式； 压缩室宽度mm：1400； 压缩室直径mm：Φ1300； 卷压工作部件数量 个：16； 卷压滚筒直径 mm ：Φ294； 捆扎方式：缠网 | 鄂2020131 | 2025-09-29 |  | 购机补贴(通用类) | 山东省 | 评阅通过
2378 | 收获机械 | 饲料作物收获机械 | 打（压）捆机 | 压缩室直径1.2m及以上圆捆捡拾压捆机 | 齐齐哈尔雷泰农业装备有限公司 | 圆草捆打捆机 | 9YGQ-2300A | 捡拾宽度:2.3m;圆捆:是 ;压缩室直径:1.25m;压缩室宽度:1.3m | 捡拾器宽度：2300mm；捡拾器结构型式:甩刀式；压缩室宽度：1300mm：压缩室直径：∅1250mm；压缩室容积：1.59m³；卷压滚筒转速:320r/min；卷压滚筒数量:17个；工作状态外形尺寸（长×宽×高）mm:3300×3050×2250；配套动力:≥73.5kw。 | T202023230108 | 2025-10-11 | 0 | 购机补贴(通用类) | 黑龙江 | 评阅通过
2379 | 收获机械 | 饲料作物收获机械 | 打（压）捆机 | 压缩室直径1.2m及以上圆捆捡拾压捆机 | 齐齐哈尔雷泰农业装备有限公司 | 圆草捆打捆机 | 9YJQ-2200A | 捡拾宽度:2.2m;圆捆:是 ;压缩室直径:1.25m;压缩室宽度:1.3m | 捡拾器宽度：2200mm；捡拾器结构型式:弹齿式；压缩室宽度：1300mm：压缩室直径：∅1250mm；压缩室容积：1.59m³；卷压滚筒转速:320r/min；工作状态外形尺寸（长×宽×高）mm:3500×2800×2200;卷压滚筒数量:17个；配套动力:≥73.5kw。 | T202023230107 | 2025-10-11 | 0 | 购机补贴(通用类) | 黑龙江 | 评阅通过
2380 | 收获机械 | 饲料作物收获机械 | 打（压）捆机 | 压缩室直径1.2m及以上圆捆捡拾压捆机 | 山东川国机械制造有限公司 | 圆草捆打捆机 | 9YGJ-2210 | 捡拾宽度:2.21m;圆捆:是 ;压缩室直径:1.25m;压缩室宽度:1.25m | 配套动力范围（kW）：≥73.5kW；捡拾宽度：2210mm；捡拾器结构型式：弹齿式；压缩室直径：1250mm；压缩室宽度：1250mm；卷压滚筒数量：18个；卷压滚筒直径：222mm. | GZNJ/TJ 2019-435 | 2025-01-18 |  | 购机补贴(通用类) | 山东省 | 评阅通过
2381 | 收获机械 | 饲料作物收获机械 | 打（压）捆机 | 压缩室直径1.2m及以上圆捆捡拾压捆机 | 山东川国机械制造有限公司 | 圆草捆打捆机 | 9YQ-2300 | 捡拾宽度:2.3m;圆捆:是 ;压缩室直径:1.25m;压缩室宽度:1.25m | 配套动力范围（kW）：≥73.5kW；捡拾宽度：2300mm；捡拾器结构型式：甩刀式；压缩室直径：1250mm；压缩室宽度：1250mm；卷压滚筒数量：19个；卷压滚筒直径：222mm. | GZNJ/TJ 2019-434 | 2025-01-18 |  | 购机补贴(通用类) | 山东省 | 评阅通过
2382 | 收获机械 | 饲料作物收获机械 | 打（压）捆机 | 压缩室直径1.2m及以上圆捆捡拾压捆机 | 山东德广农业机械有限公司 | 圆草捆打捆机 | 9YQ-1.3A | 捡拾宽度:2.3m;圆捆:是 ;压缩室直径:1.3m;压缩室宽度:1.4m | 挂接方式： 牵引式 ； 捡拾宽度 mm： 2300 ； 捡拾器结构型式 ： 弹齿式 ； 喂入器结构型式 ： 拨叉喂入机构 ； 压缩室成捆机构型式 ： 滚筒式 ； 压缩室宽度 mm ：1400 ； 压缩室直径 mm ：Φ1300 ； 卷压工作部件数量 ： 16 个； 卷压滚筒直径 mm ：Φ294 ； 捆扎方式： 缠网 ； 配套动力范围 kW： 66.2-110.3 ； | 鄂2020133 | 2025-09-29 |  | 购机补贴(通用类) | 山东省 | 评阅通过
2383 | 收获机械 | 饲料作物收获机械 | 打（压）捆机 | 压缩室直径1.2m及以上圆捆捡拾压捆机 | 山东格兰农牧机械有限公司 | 捡拾圆捆机 | 9YQ-225D | 捡拾宽度:2.25m;圆捆:是 ;压缩室直径:1.25m;压缩室宽度:1.4m | 型号名称 / 9YQ-225D型捡拾圆捆机 ，挂接方式 / 牵引式 ，捡拾宽度 mm 2250， 捡拾器结构型式 / 甩刀式， 喂入器结构型式 / 螺旋连续喂入机构， 压缩室成捆机构型式 / 滚筒式， 压缩室宽度 mm 1400 ，压缩室直径 mm 1250， 卷压工作部件数量 个 滚筒 19。 | T202000370254 | 2025-07-05 |  | 购机补贴(通用类) | 山东省 | 评阅通过
2384 | 收获机械 | 饲料作物收获机械 | 打（压）捆机 | 压缩室直径1.2m及以上圆捆捡拾压捆机 | 山东昊骏机械有限公司 | 圆草捆打捆机 | 9YQ-2300 | 捡拾宽度:2.3m;圆捆:是 ;压缩室直径:1.25m;压缩室宽度:1.25m | 圆捆；压缩室直径：1.25m；压缩室宽度：1.25m；捡拾宽度：2.3m | T202100370565 | 2026-06-29 |  | 购机补贴(通用类) | 山东省 | 评阅通过
2385 | 收获机械 | 饲料作物收获机械 | 打（压）捆机 | 压缩室直径1.2m及以上圆捆捡拾压捆机 | 山东联适北斗机械设备有限公司 | 圆草捆打捆机 | 9YQ-230D | 捡拾宽度:2.3m;圆捆:是 ;压缩室直径:1.25m;压缩室宽度:1.25m | "型号名称:9YQ-230D 圆草捆打捆机;挂接方式:牵引式;捡拾宽度:2300mm;喂入口宽度:1250mm; 捡拾器结构型式:甩刀式;喂入器结构型式:螺旋连续喂入机构;压缩室成捆机构型式:滚筒式;压缩室宽度:1250mm;压缩室直径:1250mm;卷压工作部件数量:22个；卷压滚筒直径：220mm；捆扎方式：缠网；配套动力范围：66.2～110.3kW" | T202000220949 | 2025-12-30 |  | 购机补贴(通用类) | 山东省 | 评阅通过
2386 | 收获机械 | 饲料作物收获机械 | 打（压）捆机 | 压缩室直径1.2m及以上圆捆捡拾压捆机 | 山东牧威农业装备有限公司 | 捡拾圆捆机 | 9YG-1.25A | 捡拾宽度:2.25m;圆捆:是 ;压缩室直径:1.25m;压缩室宽度:1.25m | 挂接方式：牵引式。捡拾宽度：2250mm。捡拾器结构型式：弹齿式。喂入器结构型式：螺旋连续喂入机构。压缩室成捆机构型式：滚筒式。压缩室宽度：1250mm。压缩室直径：1250mm。卷压工作部件数量：滚筒 19个。卷压滚筒直径：195mm。捆扎方式：缠网。配套动力范围：≥73kW | T202100370575 | 2026-06-29 |  | 购机补贴(通用类) | 山东省 | 评阅通过
2387 | 收获机械 | 饲料作物收获机械 | 打（压）捆机 | 压缩室直径1.2m及以上圆捆捡拾压捆机 | 山东牧威农业装备有限公司 | 捡拾圆捆机 | 9YQ-225A | 捡拾宽度:2.25m;圆捆:是 ;压缩室直径:1.25m;压缩室宽度:1.25m | 挂接方式：牵引式。捡拾宽度：2250mm。捡拾器结构型式：甩刀式。喂入器结构型式：螺旋连续喂入机构。压缩室成捆机构型式：滚筒式。压缩室宽度：1250mm。压缩室直径：1250mm。卷压工作部件数量：滚筒 19个。卷压滚筒直径：195mm。捆扎方式：缠网。配套动力范围：≥73kW | T202100370574 | 2026-06-29 |  | 购机补贴(通用类) | 山东省 | 评阅通过
2388 | 收获机械 | 饲料作物收获机械 | 打（压）捆机 | 压缩室直径1.2m及以上圆捆捡拾压捆机 | 山东普沃农业装备有限公司 | 圆草捆打捆机 | 9YGQ-2300 | 捡拾宽度:2.3m;圆捆:是 ;压缩室直径:1.25m;压缩室宽度:1.25m | 捡拾器宽度：2300mm；捡拾器结构型式:甩刀式；压缩室宽度：1250mm：压缩室直径：∅1250mm；压缩室容积：1.53m³；卷压滚筒转速:235r/min；卷压滚筒数量:19个；工作状态外形尺寸（长×宽×高）mm:3200×2800×2350；配套动力:≥73.5kw。 | T202000340533 | 2025-09-29 |  | 购机补贴(通用类) | 山东省 | 评阅通过
2389 | 收获机械 | 饲料作物收获机械 | 打（压）捆机 | 压缩室直径1.2m及以上圆捆捡拾压捆机 | 山东普沃农业装备有限公司 | 圆草捆打捆机 | 9YJQ-2210 | 捡拾宽度:2.21m;圆捆:是 ;压缩室直径:1.25m;压缩室宽度:1.25m | 捡拾器宽度：2210mm；捡拾器结构型式:弹齿式；压缩室宽度：1250mm：压缩室直径：∅1250mm；压缩室容积：1.53m³；卷压滚筒转速:235r/min；工作状态外形尺寸（长×宽×高）mm:4350×3030×2320;卷压滚筒数量:18个；配套动力:≥73.5kw。 | T202000340532 | 2025-09-29 |  | 购机补贴(通用类) | 山东省 | 评阅通过
2390 | 收获机械 | 饲料作物收获机械 | 打（压）捆机 | 压缩室直径1.2m及以上圆捆捡拾压捆机 | 山东瑞科农业装备有限公司 | 圆草捆打捆机 | 9YGQ-2300A | 捡拾宽度:2.3m;圆捆:是 ;压缩室直径:1.25m;压缩室宽度:1.3m | 捡拾器宽度：2300mm；捡拾器结构型式:甩刀式；压缩室宽度：1300mm：压缩室直径：∅1250mm；压缩室容积：1.59m³；卷压滚筒转速:320r/min；卷压滚筒数量:19个；工作状态外形尺寸（长×宽×高）mm:3300×3050×2250；配套动力:≥73.5kw。 | T202000340474 | 2025-09-29 |  | 购机补贴(通用类) | 山东省 | 评阅通过
2391 | 收获机械 | 饲料作物收获机械 | 打（压）捆机 | 压缩室直径1.2m及以上圆捆捡拾压捆机 | 山东瑞科农业装备有限公司 | 圆草捆打捆机 | 9YJQ-2200A | 捡拾宽度:2.2m;圆捆:是 ;压缩室直径:1.25m;压缩室宽度:1.3m | 捡拾器宽度：2200mm；捡拾器结构型式:弹齿式；压缩室宽度：1300mm：压缩室直径：∅1250mm；压缩室容积：1.59m³；卷压滚筒转速:320r/min；工作状态外形尺寸（长×宽×高）mm:3500×2800×2200;卷压滚筒数量:17个；配套动力:≥73.5kw。 | T202000340473 | 2025-09-29 |  | 购机补贴(通用类) | 山东省 | 评阅通过
2392 | 收获机械 | 饲料作物收获机械 | 打（压）捆机 | 压缩室直径1.2m及以上圆捆捡拾压捆机 | 山东天华农业机械制造有限公司 | 秸秆捡拾打捆机 | 9YQ-2250 | 捡拾宽度:2.3m;圆捆:是 ;压缩室直径:1.3m;压缩室宽度:1.25m | 草捆体积：1.66 m³ ；工作状态外形尺寸（长×宽×高）mm：3600×2600×2300； 挂接方式：牵引式；捡拾宽度：2.25 m；捡拾器结构型式：甩刀式；压缩室成捆机构型式：滚筒式；压缩室宽度：1.25 m；压缩室直径：1.3 m；喂入器结构型式:螺旋连续喂入;卷压辊筒数量：23个；卷压辊筒直径：195 mm;缠捆方式：缠网；配套动力：≥75 kW | T202100340523 | 2026-06-29 |  | 购机补贴(通用类) | 山东省 | 评阅通过
2393 | 收获机械 | 饲料作物收获机械 | 打（压）捆机 | 压缩室直径1.2m及以上圆捆捡拾压捆机 | 山东天华农业机械制造有限公司 | 圆捆捡拾打捆机 | 9YQ-2300 | 捡拾宽度:2.3m;圆捆:是 ;压缩室直径:1.2m;压缩室宽度:1.25m | 草捆体积：1.41 m³ ；工作状态外形尺寸（长×宽×高）mm：3200× 2500×2200 mm 挂接方式：牵引式；捡拾宽度：2.3 m；捡拾器结构型式：弹齿式；压缩室成捆机构型式：滚筒式；压缩室宽度：1.25 m；压缩室直径：1.2 m；喂入器结构型式:螺旋连续喂入;卷压辊筒数量：21个；卷压辊筒直径：195 mm;缠捆方式：缠网；配套动力：≥65 kW | T202100340537 | 2026-06-29 |  | 购机补贴(通用类) | 山东省 | 评阅通过
2394 | 收获机械 | 饲料作物收获机械 | 打（压）捆机 | 压缩室直径1.2m及以上圆捆捡拾压捆机 | 山东天华农业机械制造有限公司 | 圆草捆打捆机 | 9YYQ-2250 | 捡拾宽度:2.25m;圆捆:是 ;压缩室直径:1.3m;压缩室宽度:1.2m | 挂接方式： 牵引式 ； 捡拾宽度 mm ：2250 ； 捡拾器结构型式 ：弹齿式 ； 喂入器结构型式 ： 螺旋连续喂入机构 ； 压缩室成捆机构型式 /：滚筒式 ； 压缩室宽度 mm ：1200 ； 压缩室直径 mm ：1300 ； 卷压滚筒数量 ：16 个 卷压滚筒直径 mm： 260 ； 缠捆方式（绳或网） ： 网 ； 配套动力范围 kW： ≥100 ； | GZNJ/TJ 2019-261 | 2024-08-22 |  | 购机补贴(通用类) | 山东省 | 评阅通过
2395 | 收获机械 | 饲料作物收获机械 | 打（压）捆机 | 压缩室直径1.2m及以上圆捆捡拾压捆机 | 山东天华农业机械制造有限公司 | 秸秆捡拾打捆机 | 9YZD-1200 | 捡拾宽度:2.25m;圆捆:是 ;压缩室直径:1.2m;压缩室宽度:1.2m | 挂接方式 ： 牵引式 ； 捡拾宽度 mm： 2250 ； 捡拾器结构型式 ： 甩刀式 ； 喂入器结构型式 ：链耙喂入机构 ； 压缩室成捆机构型式 ： 滚筒式 ； 压缩室宽度 mm ：1200 ； 压缩室直径 mm ：1200 ； 卷压滚筒数量 ：23 个； 卷压滚筒直径 mm ：157 ； 缠捆方式（绳或网）： 网 ； 配套动力范围 kW ：≥90 ； | GZNJ/TJ 2019-258 | 2024-08-22 |  | 购机补贴(通用类) | 山东省 | 评阅通过
2396 | 收获机械 | 饲料作物收获机械 | 打（压）捆机 | 压缩室直径1.2m及以上圆捆捡拾压捆机 | 山东铁甲农牧机械制造有限公司 | 圆捆捡拾打捆机 | 9YG-1.3 | 捡拾宽度:2.3m;圆捆:是 ;压缩室直径:1.3m;压缩室宽度:1.4m | 挂接方式:牵引式,捡拾宽度:2300mm,捡拾器结构型式:甩刀式,喂入器结构型式:螺旋连续喂入机构 压缩室成捆机构型式:滚筒式,压缩室宽度:1400mm,压缩室直径:1300mm 卷压工作部件数量:16个滚筒 ,卷压滚筒直径:295mm,捆扎方式:缠网,配套动力范围:≥85kW | T202100370550 | 2026-06-29 | 0 | 购机补贴(通用类) | 山东省 | 评阅通过
2397 | 收获机械 | 饲料作物收获机械 | 打（压）捆机 | 压缩室直径1.2m及以上圆捆捡拾压捆机 | 四平市隆发机械制造有限公司 | 圆草捆打捆机 | 9YJ-1.3 | 捡拾宽度:2.2m;圆捆:是 ;压缩室直径:1.25m;压缩室宽度:1.23m | 圆捆压捆机；挂接方式：牵引式；捡拾宽度：2200㎜；捡拾器结构型式：弹齿式；喂入器结构型式：螺旋连续喂入机构；压缩室成捆机构型式：滚筒式；压缩室宽度：1230㎜；压缩室直径：1250㎜；卷压工作部件数量：18个；卷压滚筒直径：222㎜；捆扎方式：网；配套动力范围：≥66.17ＫＷ | Ｔ202022220177 | 2025-12-24 | 0 | 购机补贴(通用类) | 吉林省 | 评阅通过
2398 | 收获机械 | 饲料作物收获机械 | 打（压）捆机 | 压缩室直径1.2m及以上圆捆捡拾压捆机 | 天津沃能达实业有限公司 | 圆草捆打捆机 | 9YGQ-2300A | 捡拾宽度:2.3m;圆捆:是 ;压缩室直径:1.25m;压缩室宽度:1.32m | 1.挂接方式：牵引式；2.捡拾宽度：2300mm；3.捡拾器结构型式：甩刀式；4.喂入器结构型式：螺旋连续喂入机构；5.压缩室成捆机构型式：滚筒式；6.压缩室宽度：1320mm；7.压缩室直径：1250mm；8.卷压滚筒数量：19个；9.卷压滚筒直径：222mm；10.缠捆方式（绳或网）：缠网；11.配套动力范围：≥73.5kW | T202012120048 | 2025-07-13 | 0 | 购机补贴(通用类) | 天津市 | 评阅通过
2399 | 收获机械 | 饲料作物收获机械 | 打（压）捆机 | 压缩室直径1.2m及以上圆捆捡拾压捆机 | 天津沃能达实业有限公司 | 圆草捆打捆机 | 9YJQ-2200A | 捡拾宽度:2.2m;圆捆:是 ;压缩室直径:1.25m;压缩室宽度:1.32m | 1.挂接方式：牵引式；2.捡拾宽度：2200mm；3.捡拾器结构型式：弹齿式；4.喂入器结构型式：螺旋连续喂入机构；5.压缩室成捆机构型式：滚筒式；6.压缩室宽度：1320mm；7.压缩室直径：1250mm；8.卷压滚筒数量：17个；9.卷压滚筒直径：222mm；10.缠捆方式（绳或网）：缠网；11.配套动力范围：≥73.5kW | T202012120047 | 2025-07-13 | 0 | 购机补贴(通用类) | 天津市 | 评阅通过
2400 | 收获机械 | 饲料作物收获机械 | 打（压）捆机 | 压缩室直径1.2m及以上圆捆捡拾压捆机 | 潍柴雷沃重工股份有限公司(原:雷沃重工股份有限公司) | 圆草捆打捆机 | 9YRZ-1.25A | 捡拾宽度:2.3m;圆捆:是 ;压缩室直径:1.25m;压缩室宽度:1.23m | 结构型式：牵引式；捡拾器宽度：2300mm；草捆体积（㎥）：1.5；压缩室直径1250mm，压缩室宽度1230mm | 黑垦鉴2018055 | 2022-12-31 |  | 购机补贴(通用类) | 山东省 | 评阅通过
2401 | 收获机械 | 饲料作物收获机械 | 打（压）捆机 | 压缩室直径1.2m及以上圆捆捡拾压捆机 | 潍坊滨丰农业装备有限公司 | 圆草捆打捆机 | 9YQ-1.25 | 捡拾宽度:2.3m;圆捆:是 ;压缩室直径:1.25m;压缩室宽度:1.25m | 挂接方式：牵引式；捡拾宽度（mm）2300；捡拾器结构型式：甩刀式；压缩室成捆机构型式：滚筒式；压缩室宽度（mm）：1250；压缩室直径（mm）：Φ1250；卷压工作部件数量(个）：19；卷压滚筒直径（mm）：Φ180；捆扎方式：缠网；配套动力范围（kW）：73.5-118 | 鄂2020167 | 2025-09-29 | 0 | 购机补贴(通用类) | 山东省 | 评阅通过
2402 | 收获机械 | 饲料作物收获机械 | 打（压）捆机 | 压缩室直径1.2m及以上圆捆捡拾压捆机 | 潍坊创丰农业装备有限公司 | 圆草捆打捆机 | 9YQ-2300A | 捡拾宽度:2.3m;圆捆:是 ;压缩室直径:1.25m;压缩室宽度:1.25m | 捡拾器宽度：2300mm；捡拾器结构型式:甩刀式；压缩室宽度：1250mm：压缩室直径：∅1250mm；压缩室容积：1.53m³；卷压滚筒数量:22个；工作状态外形尺寸（长×宽×高）mm:3700×2700×2300；配套动力:≥73.5kw。 | T202000340492 | 2025-09-29 | 0 | 购机补贴(通用类) | 山东省 | 评阅通过
2403 | 收获机械 | 饲料作物收获机械 | 打（压）捆机 | 压缩室直径1.2m及以上圆捆捡拾压捆机 | 潍坊德恩机械有限公司 | 圆草捆打捆机 | 9YG-1.2A | 捡拾宽度:2.3m;圆捆:是 ;压缩室直径:1.2m;压缩室宽度:1.2m | 挂接方式：牵引式；捡拾宽度（mm）:2300；捡拾器结构型式：弹齿式；喂入器结构型式：螺旋连续喂入机构；压缩室成捆机构型式：滚筒式；压缩室宽度（mm）：1200；压缩室直径（mm）:φ1200；卷压滚筒数量（个）：18；卷压滚筒直径（mm）φ222；捆扎方式：缠网；配套动力范围（kw）：≥75 | T202100230413 | 2026-06-29 |  | 购机补贴(通用类) | 安徽省 | 评阅通过
2404 | 收获机械 | 饲料作物收获机械 | 打（压）捆机 | 压缩室直径1.2m及以上圆捆捡拾压捆机 | 潍坊德恩机械有限公司 | 圆草捆打捆机 | 9YG-1.4 | 捡拾宽度:2.3m;圆捆:是 ;压缩室直径:1.2m;压缩室宽度:1.4m | 挂接方式：牵引式；捡拾宽度（mm）:2300；捡拾器结构型式：弹齿式；喂入器结构型式：螺旋连续喂入机构；压缩室成捆机构型式：滚筒式；压缩室宽度（mm）：1400；压缩室直径（mm）:φ1200；卷压滚筒数量（个）：18；卷压滚筒直径（mm）φ222；捆扎方式：缠网；配套动力范围（kw）：≥82 | T202100230411 | 2026-06-29 |  | 购机补贴(通用类) | 安徽省 | 评阅通过
2405 | 收获机械 | 饲料作物收获机械 | 打（压）捆机 | 压缩室直径1.2m及以上圆捆捡拾压捆机 | 潍坊福莱沃机械有限公司 | 圆草捆打捆机 | 9YQ-2210 | 捡拾宽度:2.21m;圆捆:是 ;压缩室直径:1.25m;压缩室宽度:1.2m | 牵引式；捡拾宽度2210mm；捡拾器结构型式：弹齿式；喂入器结构型式：弹齿直接喂入；压缩室成捆机构型式：辊杠式；压缩室宽度：1200mm；压缩室直径：Ф1250mm；卷压工作部件数量：34（辊杠数量）个；卷压滚筒直径：Ф35（辊杠直径）mm；捆扎方式：缠网；配套动力范围：66.2-132.4kw； | 鄂2020155 | 2025-09-29 |  | 购机补贴(通用类) | 山东省 | 评阅通过
2406 | 收获机械 | 饲料作物收获机械 | 打（压）捆机 | 压缩室直径1.2m及以上圆捆捡拾压捆机 | 潍坊雷泰机械有限公司 | 圆草捆打捆机 | 9YGQ-2300 | 捡拾宽度:2.3m;圆捆:是 ;压缩室直径:1.25m;压缩室宽度:1.25m | 捡拾器宽度：2300mm；捡拾器结构型式:甩刀式；压缩室宽度：1250mm：压缩室直径：∅1250mm；压缩室容积：1.53m³；卷压滚筒转速:320r/min；卷压滚筒数量:19个；工作状态外形尺寸（长×宽×高）mm:3000×2700×2150；配套动力:≥73.5kw。 | GZNJ/TJ 2019-334 | 2024-10-07 |  | 购机补贴(通用类) | 山东省 | 评阅通过
2407 | 收获机械 | 饲料作物收获机械 | 打（压）捆机 | 压缩室直径1.2m及以上圆捆捡拾压捆机 | 潍坊雷泰机械有限公司 | 圆草捆打捆机 | 9YGQ-2300A | 捡拾宽度:2.3m;圆捆:是 ;压缩室直径:1.25m;压缩室宽度:1.3m | 捡拾器宽度：2300mm；捡拾器结构型式:甩刀式；压缩室宽度：1300mm：压缩室直径：∅1250mm；压缩室容积：1.59m³；卷压滚筒转速:320r/min；卷压滚筒数量:19个；工作状态外形尺寸（长×宽×高）mm:3300×3050×2250；配套动力:≥73.5kw。 | T202000340477 | 2025-09-29 |  | 购机补贴(通用类) | 山东省 | 评阅通过
2408 | 收获机械 | 饲料作物收获机械 | 打（压）捆机 | 压缩室直径1.2m及以上圆捆捡拾压捆机 | 潍坊雷泰机械有限公司 | 圆草捆打捆机 | 9YJQ-2200A | 捡拾宽度:2.2m;圆捆:是 ;压缩室直径:1.25m;压缩室宽度:1.3m | 捡拾器宽度：2200mm；捡拾器结构型式:弹齿式；压缩室宽度：1300mm：压缩室直径：∅1250mm；压缩室容积：1.59m³；卷压滚筒转速:320r/min；工作状态外形尺寸（长×宽×高）mm:3500×2800×2200;卷压滚筒数量:17个；配套动力:≥73.5kw。 | T202000340479 | 2025-09-29 |  | 购机补贴(通用类) | 山东省 | 评阅通过
2409 | 收获机械 | 饲料作物收获机械 | 打（压）捆机 | 压缩室直径1.2m及以上圆捆捡拾压捆机 | 潍坊雷泰机械有限公司 | 圆草捆打捆机 | 9YJQ-2220 | 捡拾宽度:2.22m;圆捆:是 ;压缩室直径:1.25m;压缩室宽度:1.25m | 捡拾器宽度：2220mm；捡拾器结构型式:弹齿式；压缩室宽度：1250mm：压缩室直径：∅1250mm；压缩室容积：1.53m³；卷压滚筒转速:320r/min；工作状态外形尺寸（长×宽×高）mm:3900×2700×2400;卷压滚筒数量:17个；配套动力:≥73.5kw | GZNJ/TJ 2019-333 | 2024-10-07 |  | 购机补贴(通用类) | 山东省 | 评阅通过
2410 | 收获机械 | 饲料作物收获机械 | 打（压）捆机 | 压缩室直径1.2m及以上圆捆捡拾压捆机 | 潍坊牧王机械有限公司 | 圆草捆打捆机 | 9YQ-2300 | 捡拾宽度:2.3m;圆捆:是 ;压缩室直径:1.25m;压缩室宽度:1.25m | 挂接方式：牵引式；捡拾宽度：2300mm；捡拾器结构型式：甩刀式；喂入器结构型式：螺旋连续喂入机构；压缩室成捆机构型式：滚筒式；压缩室宽度（mm）：1250；压缩室直径（mm）：1250；压缩工作部件数量：22个；卷压滚筒直径（mm）222；捆扎方式:缠网；配套动力范围：≥73.5KW； | T202000220960 | 2025-12-30 |  | 购机补贴(通用类) | 山东省 | 评阅通过
2411 | 收获机械 | 饲料作物收获机械 | 打（压）捆机 | 压缩室直径1.2m及以上圆捆捡拾压捆机 | 潍坊三田农业装备有限公司 | 圆草捆打捆机 | 9YGJ-2210 | 捡拾宽度:2.21m;圆捆:是 ;压缩室直径:1.25m;压缩室宽度:1.25m | 型号名称：9YGJ-2210型圆草捆打捆机；挂接方式：牵引式；捡拾宽度：2210mm；捡拾器结构型式：弹齿式；喂入器结构型式：螺旋连续喂入机构；压缩室成捆机构型式：滚筒式；压缩室宽度：1250mm；压缩室直径：Φ1250mm；卷压工作部件数量：18个；卷压滚筒直径：Φ222mm；捆扎方式：缠网；配套动力范围：≥73.5kW | T202000231057 | 2025-12-30 | 0 | 购机补贴(通用类) | 山东省 | 评阅通过
2412 | 收获机械 | 饲料作物收获机械 | 打（压）捆机 | 压缩室直径1.2m及以上圆捆捡拾压捆机 | 潍坊三田农业装备有限公司 | 圆草捆打捆机 | 9YQ-2300 | 捡拾宽度:2.3m;圆捆:是 ;压缩室直径:1.25m;压缩室宽度:1.25m | 型号名称：9YQ-2300型圆草捆打捆机；挂接方式：牵引式；捡拾宽度：2300mm；捡拾器结构型式：甩刀式；喂入器结构型式：螺旋连续喂入机构；压缩室成捆机构型式：滚筒式；压缩室宽度：1250mm；压缩室直径：Φ1250mm；卷压工作部件数量：19个；卷压滚筒直径：Φ222mm；捆扎方式：缠网；配套动力范围：≥73.5kW | T202000231056 | 2025-12-30 | 0 | 购机补贴(通用类) | 山东省 | 评阅通过
2413 | 收获机械 | 饲料作物收获机械 | 打（压）捆机 | 压缩室直径1.2m及以上圆捆捡拾压捆机 | 潍坊天富拖拉机有限公司 | 圆草捆打捆机 | 9YQ-2220 | 捡拾宽度:2.22m;圆捆:是 ;压缩室直径:1.3m;压缩室宽度:1.25m | 圆捆；压缩室直径：∅1300mm；压缩室宽度：1250mm；捡拾宽度：2220mm；型号：9YQ-2220型圆草捆打捆机；挂接方式：牵引式；捡拾宽度：2220mm；捡拾器结构型式：弹齿式；喂入器结构型式：螺旋连续喂入机构；压缩室成捆机构型式：滚筒式；压缩室宽度：1250mm；压缩室直径：1300mm；卷压工作部件数量：17个；卷压滚筒直径：222mm；捆扎方式：缠网；配套动力：≥73.5kW。 | T202000340526 | 2025-09-29 |  | 购机补贴(通用类) | 山东省 | 评阅通过
2414 | 收获机械 | 饲料作物收获机械 | 打（压）捆机 | 压缩室直径1.2m及以上圆捆捡拾压捆机 | 潍坊天富拖拉机有限公司 | 圆草捆打捆机 | 9YQ-2260 | 捡拾宽度:2.26m;圆捆:是 ;压缩室直径:1.3m;压缩室宽度:1.25m | 圆捆；压缩室直径：∅1300mm；压缩室宽度：1250mm；捡拾宽度：2260mm；型号名称：9YQ-2260型圆草捆打捆机；挂接方式：牵引式；捡拾器结构型式：甩刀式；喂入器机构型式：螺旋连续喂入机构；压缩室成捆机构型式：滚筒式；卷压滚筒数量：19个；卷压滚筒直径：∅222mm；缠捆方式：网；配套动力范围（kW）：≥73.5kW； | GZNJ/TJ 2019-413 | 2024-12-24 |  | 购机补贴(通用类) | 山东省 | 评阅通过
2415 | 收获机械 | 饲料作物收获机械 | 打（压）捆机 | 压缩室直径1.2m及以上圆捆捡拾压捆机 | 潍坊轩沃农业机械有限公司 | 圆草捆打捆机 | 9YGQ-2300A | 捡拾宽度:2.3m;圆捆:是 ;压缩室直径:1.25m;压缩室宽度:1.3m | 捡拾器宽度：2300mm；捡拾器结构型式:甩刀式；压缩室宽度：1300mm：压缩室直径：∅1250mm；压缩室容积：1.59m³；卷压滚筒转速:320r/min；卷压滚筒数量:19个；工作状态外形尺寸（长×宽×高）mm:3300×3050×2250；配套动力:≥73.5kw。 | T202000370575 | 2025-09-29 |  | 购机补贴(通用类) | 山东省 | 评阅通过
2416 | 收获机械 | 饲料作物收获机械 | 打（压）捆机 | 压缩室直径1.2m及以上圆捆捡拾压捆机 | 潍坊轩沃农业机械有限公司 | 圆草捆打捆机 | 9YGQ-2300B | 捡拾宽度:2.3m;圆捆:是 ;压缩室直径:1.25m;压缩室宽度:1.25m | 捡拾器宽度：2300mm；捡拾器结构型式:甩刀式；压缩室宽度：1250mm：压缩室直径：∅1250mm；压缩室容积：1.53m³；卷压滚筒转速:320r/min；卷压滚筒数量:19个；工作状态外形尺寸（长×宽×高）mm:3000×2700×2150；配套动力:≥73.5kw。 | T202000370574 | 2025-09-29 | 0 | 购机补贴(通用类) | 山东省 | 评阅通过
2417 | 收获机械 | 饲料作物收获机械 | 打（压）捆机 | 压缩室直径1.2m及以上圆捆捡拾压捆机 | 潍坊智胜农业装备科技有限公司 | 圆草捆打捆机 | 9YQ-2300A | 捡拾宽度:2.3m;圆捆:是 ;压缩室直径:1.25m;压缩室宽度:1.25m | 捡拾宽度：2300mm；挂接方式：牵引式；捡拾器结构型式：甩刀式；喂入器结构型式：螺旋连续喂入机构；压缩室成捆机构型式：滚筒式；压缩室宽度：1250mm；压缩室直径：1250mm；缠捆方式：网；配套动力范围（kW）：≥73.5kW。 | GZNJ/TJ 2019-436 | 2025-01-18 |  | 购机补贴(通用类) | 山东省 | 评阅通过
2418 | 收获机械 | 饲料作物收获机械 | 打（压）捆机 | 压缩室直径1.2m及以上圆捆捡拾压捆机 | 芜湖泓吉杙机械制造有限公司 | 圆草捆打捆机 | 4YFQ-2200 | 捡拾宽度:2.2m;圆捆:是 ;压缩室直径:1.25m;压缩室宽度:1.3m | 型号名称：4YFQ-2200型圆草捆打捆机; 挂接方式：牵引式；捡拾宽度:2.2m; 喂入口宽度：/； 捡拾器结构型式：弹齿式； 喂入器结构型式：螺旋连续喂入机构；压缩室成捆机构型式：滚筒式；圆捆机压缩室直径:Φ1.25m；圆捆机压缩室宽度:1.3m；形式:圆捆 ; 卷压工作部件数量：17个；卷压滚筒直径:Φ222mm; 捆扎方式：缠网；配套动力范围：≥73.5kw | T202000341158 | 2025-12-30 | 0 | 购机补贴(通用类) | 安徽省 | 评阅通过
2419 | 收获机械 | 饲料作物收获机械 | 打（压）捆机 | 压缩室直径1.2m及以上圆捆捡拾压捆机 | 芜湖泓吉杙机械制造有限公司 | 圆草捆打捆机 | 4YQ-2300 | 捡拾宽度:2.3m;圆捆:是 ;压缩室直径:1.25m;压缩室宽度:1.3m | 型号名称：4YQ-2300型圆草捆打捆机; 挂接方式：牵引式；捡拾宽度:2.3m; 喂入口宽度：/； 捡拾器结构型式：甩刀式； 喂入器结构型式：螺旋连续喂入机构；压缩室成捆机构型式：滚筒式；圆捆机压缩室直径:Φ1.25m；圆捆机压缩室宽度:1.3m；形式:圆捆 ;卷压滚筒数量：19个；卷压滚筒直径:Φ222mm;捆扎方式：缠网；配套动力范围：≥73.5kw | T202000341157 | 2025-12-30 | 0 | 购机补贴(通用类) | 安徽省 | 评阅通过
2420 | 收获机械 | 饲料作物收获机械 | 打（压）捆机 | 压缩室直径1.2m及以上圆捆捡拾压捆机 | 舞钢市恒利达机械制造有限责任公司 | 圆草捆打捆机 | 9YQ-1.25 | 捡拾宽度:2.3m;圆捆:是 ;压缩室直径:1.25m;压缩室宽度:1.25m | 挂接方式 ： 牵引式 ； 捡拾宽度 mm： 2300 ； 捡拾器结构型式 ： 甩刀式 ； 喂入器结构型式 ： 拨叉喂入机构 ； 压缩室成捆机构型式 ： 滚筒式 ； 压缩室宽度 mm ：1250； 压缩室直径 mm ：Φ1250 ； 卷压工作部件数量 个 ：20； 卷压滚筒直径 mm ：Φ194； 捆扎方式 ： 缠网 ； 配套动力范围 kW ：73.5-103 ； | 鄂2020138 | 2025-09-29 |  | 购机补贴(通用类) | 河南省 | 评阅通过
2421 | 收获机械 | 饲料作物收获机械 | 打（压）捆机 | 压缩室直径1.2m及以上圆捆捡拾压捆机 | 星光玉龙机械（湖北）有限公司 | 圆草捆打捆机 | 9YYC-1.25 | 捡拾宽度:2.243m;圆捆:是 ;压缩室直径:1.25m;压缩室宽度:1.2m | 挂接方式:牵引式；捡拾宽度:2243mm；捡拾器结构型式:弹齿式；喂入器结构型式:滚筒式；压缩室成捆机构型式:同步带卷压；压缩室宽度:1200mm；压缩室直径:1250mm；卷压滚筒数量:4个卷压滚筒+1个同步卷压带；缠捆方式（绳或网）:网；配套动力范围：95-130kW | 鄂2019260 | 2024-07-17 |  | 购机补贴(通用类) | 湖北省 | 评阅通过
2422 | 收获机械 | 饲料作物收获机械 | 打（压）捆机 | 压缩室直径1.2m及以上圆捆捡拾压捆机 | 星光玉龙机械（湖北）有限公司 | 圆草捆打捆机 | 9YYC-1.25Q | 捡拾宽度:2.243m;圆捆:是 ;压缩室直径:1.25m;压缩室宽度:1.2m | 型号名称:9YYC-1.25Q型圆草捆打捆机,挂接方式:牵引式,捡拾宽度:2243mm,捡拾器结构型式:弹齿式,喂入器结构型式:拨叉喂入式,压缩室成捆机构型式:辊杠式,压缩室宽度:1200mm,压缩室直径:1250mm,卷压滚筒数量:3个,卷压滚筒直径:φ345、φ208、φ210mm,缠捆方式（绳或网):网,配套动力范围:95-130kW； | 鄂2019449 | 2024-11-15 |  | 购机补贴(通用类) | 湖北省 | 评阅通过
2423 | 收获机械 | 饲料作物收获机械 | 打（压）捆机 | 压缩室直径1.2m及以上圆捆捡拾压捆机 | 中国农业机械化科学研究院呼和浩特分院有限公司 | 圆草捆打捆机 | 9YGJ-2.2 | 捡拾宽度:2.2m;圆捆:是 ;压缩室直径:1.2m;压缩室宽度:1.4m | 型号：9YGJ-2.2 挂接方式：牵引式 捡拾宽度：2200mm 捡拾器结构形式：弹齿式 喂入器结构形式：螺旋连续喂入机构 压缩室成捆机构形式：滚筒式 压缩室宽度：1400mm 压缩室直径：￠1200mm 卷压工作部件数量：14个 卷压滚筒直径：￠297mm 捆扎方式：缠网 配套动力：≥75 kW | 部20171263 | 2021-12-31 | 0 | 购机补贴(通用类) | 内蒙古自治区 | 评阅通过
2424 | 收获机械 | 饲料作物收获机械 | 打（压）捆机 | 压缩室直径1.2m及以上圆捆捡拾压捆机 | 中国农业机械化科学研究院呼和浩特分院有限公司 | 圆草捆打捆机 | 9YGJ-2.2B | 捡拾宽度:2.235m;圆捆:是 ;压缩室直径:1.2m;压缩室宽度:1.4m | 型号：9YGJ-2.2B型圆草捆打捆机 挂接方式：牵引式 捡拾宽度：2235mm 捡拾器结构形式：弹齿式 喂入器结构形式：螺旋连续喂入机构 压缩室成捆机构形式：滚筒式 压缩室宽度：1400mm 压缩室直径：￠1200mm 卷压工作部件数量：18个 卷压滚筒直径：￠222mm 捆扎方式：缠网 配套动力：≥75 kW | 部20190192 | 2023-12-31 | 0 | 购机补贴(通用类) | 内蒙古自治区 | 评阅通过
2425 | 收获机械 | 饲料作物收获机械 | 打（压）捆机 | 压缩室直径1.2m及以上圆捆捡拾压捆机 | 中国农业机械化科学研究院呼和浩特分院有限公司 | 圆草捆打捆机 | 9YGJ-2.2C | 捡拾宽度:2.235m;圆捆:是 ;压缩室直径:1.2m;压缩室宽度:1.2m | 型号：9YGR-2.2C型圆草捆打捆机 挂接方式：牵引式 捡拾宽度：2235mm 捡拾器结构形式：弹齿式 喂入器结构形式：螺旋连续喂入机构 压缩室成捆机构形式：滚筒式 压缩室宽度：1200mm 压缩室直径：￠1200mm 卷压工作部件数量：18个 卷压滚筒直径：￠222mm 捆扎方式：缠网 配套动力：≥75 kW | 部20190193 | 2023-12-31 | 0 | 购机补贴(通用类) | 内蒙古自治区 | 评阅通过
2426 | 收获机械 | 饲料作物收获机械 | 打（压）捆机 | 压缩室直径1.2m及以上圆捆捡拾压捆机 | 中国农业机械化科学研究院呼和浩特分院有限公司 | 切割揉碎圆草捆打捆机 | 9YGR-2.2A | 捡拾宽度:2.22m;圆捆:是 ;压缩室直径:1.2m;压缩室宽度:/m | 型号：9YGR-2.2A型切割揉碎圆草捆打捆机 挂接方式：牵引式 捡拾宽度：2220mm 捡拾器结构形式：锤爪式 喂入器结构形式：螺旋连续喂入机构 压缩室成捆机构形式：滚筒式 压缩室宽度：1200mm 压缩室直径：￠1200mm 卷压工作部件数量：18个 卷压滚筒直径：￠222mm 捆扎方式：缠网 配套动力：≥75 kW | 部20190425 | 2023-12-31 | 0 | 购机补贴(通用类) | 内蒙古自治区 | 评阅通过
2427 | 收获机械 | 饲料作物收获机械 | 打（压）捆机 | 压缩室直径1.2m及以上圆捆捡拾压捆机 | 中国一拖集团有限公司 | 圆草捆打捆机 | 9YG-2.2 | 捡拾宽度:2.2m;圆捆:是 ;压缩室直径:1.221m;压缩室宽度:1.2m | 挂接方式：牵引式 捡拾宽度：2200mm 喂入口宽度：/ 捡拾器结构形式：弹齿式 喂入器结构形式：螺旋连续喂入机构 压缩室宽度：1200mm 压缩式直径：1221mm 缠捆方式：网缠捆式 配套动力范围：≥73.5kw 配套发动机（电动机）额定功率：/ 配套发动机（电动机）额定转速：/ 驾驶室型式：/ 变速方式：/ 驱动方式：/制动器型式：/ 轴距：/ 导向轮轮距：/ 驱动轮轮距：/ 导向轮轮胎规格：/ 驱动轮轮胎规格：/ 履带型式：/ 履带宽度：/ 履带接地长：/ 轨距：/ | 鄂2019229 | 2024-07-17 | 0 | 购机补贴(通用类) | 河南省 | 评阅通过
2428 | 收获机械 | 饲料作物收获机械 | 打（压）捆机 | 压缩室直径0.52m及以上圆捆压捆机 | 德州昌泰机械制造有限公司 | 圆草捆打捆包膜一体机 | 9YDB-0.5 | 功率:6.05kW;圆捆:是 ;压缩室直径:0.55m;压缩室宽度:0.52m | 型号名称 / 9YDB-0.5型圆草捆打捆包膜一体机 ;挂接方式 / 固定式 ;膜架数量 个 1; 喂入口宽度 mm 520 ;卷压滚筒（辊杠）数量 个 30; 配套动力型式 / 电动机; 配套动力范围 kW 5.5（打捆）+0.55（包膜）; 适用草捆直径范围 mm 550 ;适用草捆长度范围 mm 520. | T202137370141 | 2026-05-09 | 6.05 | 购机补贴(通用类) | 山东省 | 评阅通过
2429 | 收获机械 | 饲料作物收获机械 | 打（压）捆机 | 压缩室直径0.52m及以上圆捆压捆机 | 德州宏斌机械有限公司 | 圆草捆打捆包膜一体机 | 9YDB-0.5 | 功率:5.5kW;圆捆:是 ;压缩室直径:0.55m;压缩室宽度:0.52m | 型号名称：9YDB—0.5型圆草捆打捆包膜一体机，挂接方式：固定式，膜架数量1，喂入口宽度520mm，卷压压滚筒数量30个，配套动力型式：电动机，配套动力范围：5.5kw（打捆）+0.5kw（包膜），适用草捆直径范围：550mm，适用草捆长度范围：520mm. | T202037370214 | 2025-09-06 | 5.5 | 购机补贴(通用类) | 山东省 | 评阅通过
2430 | 收获机械 | 饲料作物收获机械 | 打（压）捆机 | 压缩室直径0.52m及以上圆捆压捆机 | 德州凝聚力畜牧机械有限公司 | 圆草捆打捆包膜一体机 | 9YDB-50 | 功率:5.5kW;圆捆:是 ;压缩室直径:0.55m;压缩室宽度:0.52m | 型号名称：9YDB-50型圆草捆打捆包膜一体机；挂接方式：固定式；膜架数量：1个；喂入口宽度：520mm；卷压滚筒（辊杠）数量：30个；配套动力型式：电动机；配套动力范围：5.5（打捆）+0.55（包膜）；适用草捆直径范围：550mm；适用草捆长度范围：520mm | T202137370243 | 2026-06-29 | 5.5 | 购机补贴(通用类) | 山东省 | 评阅通过
2431 | 收获机械 | 饲料作物收获机械 | 打（压）捆机 | 压缩室直径0.52m及以上圆捆压捆机 | 德州焱垚鑫淼新能源有限公司 | 圆草捆打捆机 | 9QYG-0.7 | 功率:7.5kW;圆捆:是 ;压缩室直径:0.7m;压缩室宽度:0.7m | 圆捆；功率7.5kw 型 号 名 称： 9QYG-0.7型圆草捆打捆机 挂 接 方 式： 固定式 配套动力 （kw） ：7.5 捡拾宽度 （mm） ：/ 喂入口宽度 （mm） ：700 捡拾器结构形式 ：/ 喂入器结构形式 ：输送带 压缩室成捆机构型式 ：滚筒式 压缩室宽度 （mm） ：700 压缩室直径 （mm） ：700 卷压滚筒数量（个） ：30 卷压滚筒直径（mm） ：72 缠绕方式（绳或网） ：绳 配套动力范围（kw） ：/ 配套发动机（电机）额定功率（kw） ：7.5 配套发动机（电机）额定转速（r/min） ：970 | T201937370171 | 2024-12-23 | 7.5 | 购机补贴(通用类) | 山东省 | 评阅通过
2432 | 收获机械 | 饲料作物收获机械 | 打（压）捆机 | 压缩室直径0.52m及以上圆捆压捆机 | 乐陵宏泰机械设备有限公司 | 圆草捆打捆机 | 9YY-55 | 功率:5.5kW;圆捆:是 ;压缩室直径:0.55m;压缩室宽度:0.52m | 型号名称：9YY-55型圆草捆打捆机 、喂入口宽度：520mm 、压缩室宽度：550mm 、卷压工作部件数量：36个 、卷压滚筒直径：60mm 、捆扎方式：绳 、配套发动机（电动机）额定功率：5.5kW 、配套发动机（电动机）额定转速：960r/min | T20200606299 | 2026-03-04 | 5.5 | 购机补贴(通用类) | 山东省 | 评阅通过
2433 | 收获机械 | 饲料作物收获机械 | 打（压）捆机 | 压缩室直径0.52m及以上圆捆压捆机 | 乐陵青贮农牧机械有限公司 | 圆草捆打捆机 | 9YK-52 | 功率:5.5kW;圆捆:是 ;压缩室直径:0.55m;压缩室宽度:0.52m | 项目 单位 设计值 型号名称 / 9YK-52型圆草捆打捆机 挂接方式 / 固定式 捡拾宽度 mm / 喂入口宽度 mm 520 捡拾器结构型式 / / 喂入器结构型式 / 输送带 压缩室成捆机构型式 / 滚筒式 压缩室宽度 | T202100370149 | 2026-04-01 | 5.5 | 购机补贴(通用类) | 山东省 | 评阅通过
2434 | 收获机械 | 饲料作物收获机械 | 打（压）捆机 | 压缩室直径0.52m及以上圆捆压捆机 | 乐陵三合力机械设备有限公司 | 圆草捆打捆机 | 9Y-0.58 | 功率:5.5kW;圆捆:是 ;压缩室直径:0.55m;压缩室宽度:0.52m | 结构形式固定式，配套动力5.5kw，喂入口宽度520mm，卷压滚筒数量29个，压缩室直径550mm，压缩室宽度520mm | 部20180958 | 2022-12-31 | 5.5 | 购机补贴(通用类) | 山东省 | 评阅通过
2435 | 收获机械 | 饲料作物收获机械 | 打（压）捆机 | 压缩室直径0.52m及以上圆捆压捆机 | 乐陵市德诚机械有限公司 | 青贮圆捆机 | 9QYG-0.5 | 功率:5.5kW;圆捆:是 ;压缩室直径:0.55m;压缩室宽度:0.52m | 圆捆，配套动力5.5kw；型号：9QYG-0.5；喂入器结构型：输送带；喂入口宽度：500mm； | T202165650011 | 2026-03-15 | 5.5 | 购机补贴(通用类) | 山东省 | 评阅通过
2436 | 收获机械 | 饲料作物收获机械 | 打（压）捆机 | 压缩室直径0.52m及以上圆捆压捆机 | 乐陵市德瑞农牧机械有限公司 | 圆草捆打捆机 | 9QYG-0.5 | 功率:5.5kW;圆捆:是 ;压缩室直径:0.55m;压缩室宽度:0.52m | 圆捆，功率5.5kw 型 号 名 称： 9QYG-0.5型圆草捆打捆机 挂 接 方 式： 固定式 捡拾宽度（mm）：/ 喂入口宽度 （mm） ：520 捡拾器结构类型 ：/ 喂入器结构形式 ：输送带 压缩室成捆机构型式 ：滚筒式 压缩室宽度 （mm） ：520 压缩室直径 （mm） ：550 卷压滚筒数量（个） ：30 卷压滚筒直径（mm） ：60 缠绕方式（绳或网） ：绳 配套动力范围 （kw）：/ 配套发动机（电机）额定功率（kw） ：5.5 | T201937370174 | 2024-12-23 | 5.5 | 购机补贴(通用类) | 山东省 | 评阅通过
2437 | 收获机械 | 饲料作物收获机械 | 打（压）捆机 | 压缩室直径0.52m及以上圆捆压捆机 | 乐陵市德瑞农牧机械有限公司 | 圆草捆打捆包膜一体机 | 9YDB-0.7 | 功率:11+0.75+0.37+0.55+0.37kW;圆捆:是 ;压缩室直径:0.7m;压缩室宽度:0.69m | 圆捆，功率11（打捆）+0.75（膜架）+0.37（包膜）+0.55（上料输送带）+0.37（草捆输送装置） 型号：9YDB-0.7型圆草捆打捆包膜一体机 挂接方式：固定式； 膜架回转半径（mm）：909； 膜架数量（个）：2； 喂入口宽度（mm）：693； 卷压辊筒（辊杆）数量（个）：29； 配套动力方式：电动机； 配套动力范围（kW）：11（打捆）+0.75（膜架）+0.37（包膜）+0.55（上料输送带）+0.37（草捆输送装置）； 适用草捆直径范围（mm）：700； 适用草捆长度范围（mm）：690. | T202137370133 | 2026-05-09 | 13.04 | 购机补贴(通用类) | 山东省 | 评阅通过
2438 | 收获机械 | 饲料作物收获机械 | 打（压）捆机 | 压缩室直径0.52m及以上圆捆压捆机 | 乐陵市龙达数控机械有限公司 | 圆草捆打捆机 | 9QYG-0.5 | 功率:5.5kW;圆捆:是 ;压缩室直径:0.55m;压缩室宽度:0.52m | 圆捆，功率5.5kw 产 品 名 称： 9QYG-0.5型圆草捆打捆机 挂 接 方 式： 固定式 捡拾宽度（mm）：/ 喂入口宽度 （mm） ：520 捡拾器结构类型 ：/ 喂入器结构形式 ：输送带 压缩室成捆机构型式 ：滚筒式 压缩室宽度 （mm） ：520 压缩室直径 （mm） ：550 卷压滚筒数量（个） ：30 卷压滚筒直径（mm） ：60 缠绕方式（绳或网） ：绳 配套发动机（电机）额定功率（kw） ：5.5 配套发动机（电机）额定转速（r/min） ：960 | T201937370172 | 2024-12-23 | 5.5 | 购机补贴(通用类) | 山东省 | 评阅通过
2439 | 收获机械 | 饲料作物收获机械 | 打（压）捆机 | 压缩室直径0.52m及以上圆捆压捆机 | 乐陵市牧马机械有限公司 | 圆草捆打捆包膜一体机 | 9YDB-0.5 | 功率:6.05kW;圆捆:是 ;压缩室直径:0.55m;压缩室宽度:0.52m | 挂接方式：固定式；模架数量：1个；喂入口宽度：520mm;卷压滚筒（滚杠）数量30个,工作状态外形尺寸(长x宽x高):3400x1400x1440mm，配套动力型式:：电动机，配套动力范围：5.5（打捆）+0.55（包膜）kw；适用草捆直径范围：550mm，适应草捆长度范围：520mm。 | t202037370158 | 2025-07-06 | 6.05 | 购机补贴(通用类) | 山东省 | 评阅通过
2440 | 收获机械 | 饲料作物收获机械 | 打（压）捆机 | 压缩室直径0.52m及以上圆捆压捆机 | 乐陵市通达智能农牧机械有限公司 | 圆草捆打捆包膜一体机 | 9YDB-0.5 | 功率:7.5+0.55kW;圆捆:是 ;压缩室直径:0.55m;压缩室宽度:0.52m | 圆捆；功率 7.5kw(打捆）+0.55kw（包膜） 型号名称：9YDB-0.5型圆草捆打捆包膜一体机 挂接方式：固定式 膜架数量：1个 喂入口宽度：520mm 卷压滚筒（辊杠）数量：30个 配套动力形式：电动机 配套动力范围：7.5kw(打捆）+0.55kw（包膜） 适用草捆直径范围：550mm 适用草捆长度范围：520mm | T202037370164 | 2025-07-06 | 8.05 | 购机补贴(通用类) | 山东省 | 评阅通过
2441 | 收获机械 | 饲料作物收获机械 | 打（压）捆机 | 压缩室直径0.52m及以上圆捆压捆机 | 乐陵市通达智能农牧机械有限公司 | 圆草捆打捆包膜一体机 | 9YDB-0.7 | 功率:11+0.75kW;圆捆:是 ;压缩室直径:0.7m;压缩室宽度:0.69m | 圆捆；功率 11kw(打捆）+0.75kw（包膜） 型号名称：9YDB-0.7型圆草捆打捆包膜一体机 挂接方式：固定式 膜架数量：1个 喂入口宽度：693mm 卷压滚筒（辊杠）数量：30个 配套动力形式：电动机 配套动力范围：11kw(打捆）+0.75kw（包膜） 适用草捆直径范围：700mm 适用草捆长度范围：690mm | T202037370166 | 2025-07-06 | 11.75 | 购机补贴(通用类) | 山东省 | 评阅通过
2442 | 收获机械 | 饲料作物收获机械 | 打（压）捆机 | 压缩室直径0.52m及以上圆捆压捆机 | 乐陵市通达智能农牧机械有限公司 | 圆草捆打捆包膜一体机 | 9YDB-0.7B | 功率:15+0.75+0.37+0.55+0.37kW;圆捆:是 ;压缩室直径:0.7m;压缩室宽度:0.69m | 圆捆；功率 15（打捆）+0.75（膜架）+0.37（包膜）+0.55（上料输送带）+0.37（草捆输送装置） 型号：9YDB-0.7B型圆草捆打捆包膜一体机 挂接方式：固定式； 膜架回转半径（mm）：940； 膜架数量（个）：2； 喂入口宽度（mm）：690； 卷压辊筒（辊杆）数量（个）：30； 配套动力方式：电动机； 配套动力范围（kW）：15（打捆）+0.75（膜架）+0.37（包膜）+0.55（上料输送带）+0.37（草捆输送装置）； 适用草捆直径范围（mm）：700； 适用草捆长度范围（mm）：690. | T202137370132 | 2026-05-09 | 17.04 | 购机补贴(通用类) | 山东省 | 评阅通过
2443 | 收获机械 | 饲料作物收获机械 | 打（压）捆机 | 压缩室直径0.52m及以上圆捆压捆机 | 乐陵市鑫泰机械制造有限公司 | 圆草捆打捆包膜机一体机 | 9YDB-0.5 | 功率:5.5+0.55+1.1kW;圆捆:是 ;压缩室直径:0.55m;压缩室宽度:0.52m | 1 型号名称 / 9YDB-0.5型圆草捆打捆包膜机一体机 2 挂接方式 / 固定式 3 膜架回转半径 mm / 4 膜架数量 个 1 5 喂入口宽度 mm 520 6 卷压滚筒（辊杠）数量 个 33 7 配套动力型式 / 电动机 8 配套动力范围 kW 5.5（打捆）+0.55（包膜）+1.1（输送） 9 适用草捆直径范围 mm 550 10 适用草捆长度范围 mm 520 | T202037370159 | 2025-07-06 | 4.0 | 购机补贴(通用类) | 山东省 | 评阅通过
2444 | 收获机械 | 饲料作物收获机械 | 打（压）捆机 | 压缩室直径0.52m及以上圆捆压捆机 | 乐陵市兴华农业机械有限公司 | 圆草捆打捆机 | 9QYG-0.5 | 功率:5.5kW;圆捆:是 ;压缩室直径:0.55m;压缩室宽度:0.52m | 型号名称 / 9QYG-0.5型圆草捆打捆机 ;挂接方式 / 固定式 ;喂入口宽度 mm 520 ; 喂入器结构型式 / 输送带; 压缩室成捆机构型式 / 滚筒式; 压缩室宽度 mm 520 ;压缩室直径 mm 550; 卷压工作部件数量 个 滚筒 30 ;卷压滚筒直径 mm 60; 捆扎方式 / 缠绳.配套发动机（电动机）额定功率 kW 5.5 . | T202000370563 | 2025-09-29 | 5.5 | 购机补贴(通用类) | 山东省 | 评阅通过
2445 | 收获机械 | 饲料作物收获机械 | 打（压）捆机 | 压缩室直径0.52m及以上圆捆压捆机 | 乐陵市原野机械设备有限公司 | 圆草捆打捆包膜一体机 | 9YDB-0.7 | 功率:11+0.75+0.37+0.55kW;圆捆:是 ;压缩室直径:0.7m;压缩室宽度:0.69m | 型号：9YDB-0.7型圆草捆打捆包膜一体机 挂接方式：固定式； 膜架回转半径（mm）：940； 膜架数量（个）：2； 喂入口宽度（mm）：690； 卷压辊筒（辊杆）数量（个）：29； 配套动力方式：电动机； 配套动力范围（kW）：11（打捆）+0.75（膜架）+0.37（包膜）+0.55（输送带）； 适用草捆直径范围（mm）：700； 适用草捆长度范围（mm）：690 | T202037370218 | 2025-09-06 | 12.67 | 购机补贴(通用类) | 山东省 | 评阅通过
2446 | 收获机械 | 饲料作物收获机械 | 打（压）捆机 | 压缩室直径0.52m及以上圆捆压捆机 | 宁津德田农业机械有限公司 | 圆草捆打捆包膜机 | 9YDB-0.5 | 功率:6.05kW;圆捆:是 ;压缩室直径:0.55m;压缩室宽度:0.52m | 型号名称 / 9YDB-0.5型圆草捆打捆包膜机 ;挂接方式 / 固定式; 膜架数量 个 1 ;喂入口宽度 mm 520 ;卷压滚筒（辊杠）数量 个 30; 配套动力型式 / 电动机; 配套动力范围 kW 5.5（打捆）+0.55（包膜）; 适用草捆直径范围 mm 550; 适用草捆长度范围 mm 520. | T202137370131 | 2026-05-09 | 6.05 | 购机补贴(通用类) | 山东省 | 评阅通过
2447 | 收获机械 | 饲料作物收获机械 | 打（压）捆机 | 压缩室直径0.52m及以上圆捆压捆机 | 宁津德翔畜牧机械有限公司 | 圆草捆打捆包膜一体机 | 9YDB-0.5 | 功率:6.05kW;圆捆:是 ;压缩室直径:0.55m;压缩室宽度:0.52m | 型号名称 / 9YDB-0.5型圆草捆打捆包膜一体机, 挂接方式 / 固定式 膜架数量 个 1 喂入口宽度 mm 520 ,卷压滚筒（辊杠）数量 个 30 ,配套动力型式 / 电动机 ,配套动力范围 kW 5.5（打捆）+0.55（包膜）, 适用草捆直径范围 mm 550, 适用草捆长度范围 mm 520. | T202137370140 | 2026-05-09 | 6.05 | 购机补贴(通用类) | 山东省 | 评阅通过
2448 | 收获机械 | 饲料作物收获机械 | 打（压）捆机 | 压缩室直径0.52m及以上圆捆压捆机 | 宁津县德泰机械有限公司 | 圆草捆打捆包膜一体机 | 9YDB-0.5 | 功率:5.5+0.55kW;圆捆:是 ;压缩室直径:0.55m;压缩室宽度:0.52m | 型号名称：9YDB-0.5型圆草捆打捆包膜一体机，挂接方式：固定式，膜架数量：1个，喂入口宽度：520mm，卷压滚筒（辊杠）数量：30个，配套动力型式：电动机，配套动力范围：5.5+0.55kw，适用草捆直径范围：550mm，适用草捆长度范围：520mm。 | T202037370068 | 2025-07-06 | 6.05 | 购机补贴(通用类) | 山东省 | 评阅通过
2449 | 收获机械 | 饲料作物收获机械 | 打（压）捆机 | 压缩室直径0.52m及以上圆捆压捆机 | 宁津县鲁科农业机械有限公司 | 圆草捆打捆机 | 9YQ-0.5 | 功率:5.5kW;圆捆:是 ;压缩室直径:0.55m;压缩室宽度:0.52m | 型号名称 / 9YQ-0.5型圆草捆打捆机, 挂接方式 / 固定式 , 喂入口宽度 mm 520, 喂入器结构型式 / 输送带, 压缩室成捆机构型式 / 滚筒式, 压缩室宽度 mm 520 ,压缩室直径 mm 550 ,卷压工作部件数量 个 滚筒 30.配套发动机（电动机）额定功率 kW 5.5 .配套发动机（电动机）额定转速 r/min 960 | T202100370573 | 2026-06-29 | 5.5 | 购机补贴(通用类) | 山东省 | 评阅通过
2450 | 收获机械 | 饲料作物收获机械 | 打（压）捆机 | 压缩室直径0.52m及以上圆捆压捆机 | 宁津县新瑞特机械有限公司 | 圆草捆打捆包膜一体机 | 9YDB-0.5 | 功率:6.05kW;圆捆:是 ;压缩室直径:0.55m;压缩室宽度:0.52m | 型号名称 / 9YDB-0.5型圆草捆打捆包膜一体机, 挂接方式 / 固定式 ,膜架数量 个 1 ,喂入口宽度 mm 520, 卷压滚筒（辊杠）数量 个 30 ,配套动力型式 / 电动机, 配套动力范围 kW 5.5（打捆）+0.55（包膜） ,适用草捆直径范围 mm 550, 适用草捆长度范围 mm 520. | T202137370139 | 2026-05-09 | 6.05 | 购机补贴(通用类) | 山东省 | 评阅通过
2451 | 收获机械 | 饲料作物收获机械 | 打（压）捆机 | 压缩室直径0.52m及以上圆捆压捆机 | 宁津县优牧机械有限公司 | 圆草捆打捆包膜一体机 | 9YDB-0.5 | 功率:5.5+0.55kW;圆捆:是 ;压缩室直径:0.55m;压缩室宽度:0.52m | 型号名称：9YDB-0.5型圆草捆打捆包膜一体机，挂接方式：固定式，膜架数量：1个，喂入口宽度：520mm，卷压滚筒（辊杠）数量：30个，配套动力型式：电动机，配套动力范围：5.5+0.55kw，适用草捆直径范围：550mm，适用草捆长度范围：520mm。 | T202037370070 | 2025-07-06 | 6.05 | 购机补贴(通用类) | 山东省 | 评阅通过
2452 | 收获机械 | 饲料作物收获机械 | 打（压）捆机 | 压缩室直径0.52m及以上圆捆压捆机 | 庆云中开机械有限公司 | 圆草捆打捆包膜一体机 | 9YDB-0.5 | 功率:6.05kW;圆捆:是 ;压缩室直径:0.55m;压缩室宽度:0.52m | 型号名称：9YDB-0.5型圆草捆打捆包膜一体机；挂接方式：固定式；膜架数量：1个；喂入口宽度：520mm；卷压滚筒（辊杠）数量：30个；配套动力型式：电动机；配套动力范围：5.5kw（打捆）+0.55kw（包膜）；适用草捆直径范围：550mm；适用草捆长度范围：520mm | T202037370215 | 2025-09-06 | 6.05 | 购机补贴(通用类) | 山东省 | 评阅通过
2453 | 收获机械 | 饲料作物收获机械 | 打（压）捆机 | 压缩室直径0.52m及以上圆捆压捆机 | 曲阜圣隆机械设备有限公司 | 圆草捆打捆机 | 9YQ55-52 | 功率:5.5kW;圆捆:是 ;压缩室直径:0.55m;压缩室宽度:0.52m | 圆捆；配套动力：5.5kw(三相） 喂入口宽度：520mm 卷压滚筒转速:370r/min 压缩室成捆机构型式：滚筒式 压缩室宽度：520mm 压缩室直径：550mm 卷压工作部件数量：30个 卷压滚筒直径:60mm 工作状态外形尺寸（长*宽*高）：2800*1540*1580mm | 鄂2017106 | 2021-12-31 | 5.5 | 购机补贴(通用类) | 山东省 | 评阅通过
2454 | 收获机械 | 饲料作物收获机械 | 打（压）捆机 | 压缩室直径0.52m及以上圆捆压捆机 | 山东长睿机械制造有限公司 | 圆草捆打捆包膜一体机 | 9YDB-0.5 | 功率:6.05kW;圆捆:是 ;压缩室直径:0.55m;压缩室宽度:0.52m | 型号名称 / 9YDB-0.5型圆草捆打捆包膜一体机; 挂接方式 / 固定式 ;膜架数量 个 1 ;喂入口宽度 mm 520; 卷压滚筒（辊杠）数量 个 30 ;配套动力型式 / 电动机 ;配套动力范围 kW 5.5（打捆）+0.55（包膜） ;适用草捆直径范围 mm 550 ;适用草捆长度范围 mm 520. | T202137370136 | 2026-05-09 | 6.05 | 购机补贴(通用类) | 山东省 | 评阅通过
2455 | 收获机械 | 饲料作物收获机械 | 打（压）捆机 | 压缩室直径0.52m及以上圆捆压捆机 | 山东春磊农牧机械有限公司 | 圆草捆打捆包膜一体机 | 9YDM-0.55 | 功率:5.5+0.55kW;圆捆:是 ;压缩室直径:0.55m;压缩室宽度:0.52m | 挂接方式：固定式，膜架数量：1个，喂入口宽度（mm）：520，卷压滚筒（辊杠）数量：30 个，配套动力型式：电动机，配套动力范围（kW）：5.5（打捆）+0.55（包膜），适用草捆直径范围（mm）；550，适用草捆长度范围（mm）：520 | T202037370161 | 2025-07-06 | 6.05 | 购机补贴(通用类) | 山东省 | 评阅通过
2456 | 收获机械 | 饲料作物收获机械 | 打（压）捆机 | 压缩室直径0.52m及以上圆捆压捆机 | 山东春磊农牧机械有限公司 | 圆草捆打捆包膜一体机 | 9YDM-0.70 | 功率:7.5+1.5kW;圆捆:是 ;压缩室直径:0.7m;压缩室宽度:0.69m | 挂接方式：固定式，膜架数量：1个，喂入口宽度（mm）：690，卷压滚筒（辊杠）数量：30 个，配套动力型式：电动机，配套动力范围（kW）：7.5（打捆）+1.5（包膜），适用草捆直径范围（mm）：700，适用草捆长度范围（mm）：690 | T202037370165 | 2025-07-06 | 9 | 购机补贴(通用类) | 山东省 | 评阅通过
2457 | 收获机械 | 饲料作物收获机械 | 打（压）捆机 | 压缩室直径0.52m及以上圆捆压捆机 | 山东春元农牧机械有限公司 | 圆草捆打捆机 | 9QYG-0.5 | 功率:5.5kW;圆捆:是 ;压缩室直径:0.55m;压缩室宽度:0.52m | 圆捆，功率5.5kw 产 品 名 称： 9QYG-0.5型圆草捆打捆机 挂 接 方 式： 固定式 捡拾宽度（mm）：/ 喂入口宽度 （mm） ：520 喂入器结构形式 ：输送带 捡拾器结构类型 ：/ 喂入器结构类型 ：输送带 压缩室成捆机构型式 ：滚筒式 压缩室宽度 （mm） ：520 压缩室直径 （mm） ：550 卷压滚筒数量（个） ：30 卷压滚筒直径（mm） ：60 缠绕方式（绳或网） ：绳 配套发动机（电机）额定功率（kw） ：5.5 配套发动机（电机）额定转速（r/min） ：960 | T201937370173 | 2024-12-23 | 5.5 | 购机补贴(通用类) | 山东省 | 评阅通过
2458 | 收获机械 | 饲料作物收获机械 | 打（压）捆机 | 压缩室直径0.52m及以上圆捆压捆机 | 山东达亿隆机械科技有限公司 | 圆草捆打捆包膜一体机 | 9YDB-0.5 | 功率:5.5kW;圆捆:是 ;压缩室直径:0.55m;压缩室宽度:0.52m | 9YDB-0.5型圆草捆打捆包膜一体机，挂接方式为固定式，喂入口宽度520mm，卷压滚筒数量30个，配套动力范围打捆5.5Kw，包膜0.55KW，适用草捆直径范围为550mm，适用草捆长度范围为520mm。 | T202137370138 | 2026-05-09 | 5.5 | 购机补贴(通用类) | 山东省 | 评阅通过
2459 | 收获机械 | 饲料作物收获机械 | 打（压）捆机 | 压缩室直径0.52m及以上圆捆压捆机 | 山东丰乐机械有限公司 | 圆草捆打捆包膜一体机 | 9YDB-0.5 | 功率:5.5+0.55kW;圆捆:是 ;压缩室直径:0.55m;压缩室宽度:0.52m | 1型号名称:9YDB-0.5型圆草捆打捆包膜一体机 2挂接方式:固定式 3膜架数量:1个 4喂入口宽度:520mm 5卷压滚筒(辊杠)数量:30个 6配套动力型式:电动机 7配套动力范围:5.5(打捆)+0.55(包膜) 8适用草捆直径范围:550mm 9适用草捆长度范围:520mm | T202137370151 | 2026-05-09 |  | 购机补贴(通用类) | 山东省 | 评阅通过
2460 | 收获机械 | 饲料作物收获机械 | 打（压）捆机 | 压缩室直径0.52m及以上圆捆压捆机 | 山东互联畜牧机械有限公司 | 圆草捆打捆机 | 9QYG-0.5A | 功率:5.5kW;圆捆:是 ;压缩室直径:0.55m;压缩室宽度:0.52m | 9QYG-0.5A圆草捆打捆机配套动力5.5kw 草捆宽度0.52m，草捆直径0.55m | T202100370555 | 2026-06-29 | 5.5 | 购机补贴(通用类) | 山东省 | 评阅通过
2461 | 收获机械 | 饲料作物收获机械 | 打（压）捆机 | 压缩室直径0.52m及以上圆捆压捆机 | 山东互联畜牧机械有限公司 | 圆草捆打捆包膜一体机 | 9YDB-50 | 功率:5.5+0.55kW;圆捆:是 ;压缩室直径:0.55m;压缩室宽度:0.52m | 型号名称9YDB-50型圆草捆打捆包膜一体机挂接方式固定式膜架回转半径mm/，膜架数量 1个，喂入口宽度mm520,卷压滚筒（辊杠）数量13个,配套动力范围kW5.5（打捆）+0.55（包膜），适用草捆直径范围mm550，适用草捆长度范围mm520 | T202137370244 | 2026-06-29 | 5.5 | 购机补贴(通用类) | 山东省 | 评阅通过
2462 | 收获机械 | 饲料作物收获机械 | 打（压）捆机 | 压缩室直径0.52m及以上圆捆压捆机 | 山东康润达智能农机装备有限公司 | 圆草捆打捆包膜一体机 | 9YDB-0.9 | 功率:37kW;圆捆:是 ;压缩室直径:0.9m;压缩室宽度:0.85m | 型号名称：9YDB-0.9型圆草捆打捆包膜一体机，挂接方式：固定式，模架回转半径：1245mm，模架数量：2个，喂入口宽度：880mm，卷压滚筒（辊杠）数量：84个，配套动力形式：电动机，配套动力范围：37KW（打捆）+5.5KW（草捆输送机构）+5.5KW（包膜机构），适用草捆直径范围900mm，适用草捆长度范围850mm。 | T202137370242 | 2026-06-29 | 37 | 购机补贴(通用类) | 山东省 | 评阅通过
2463 | 收获机械 | 饲料作物收获机械 | 打（压）捆机 | 压缩室直径0.52m及以上圆捆压捆机 | 山东科诚创新机械设备有限公司 | 圆草捆打捆包膜一体机 | 9YDB-0.5 | 功率:5.5kW;圆捆:是 ;压缩室直径:0.55m;压缩室宽度:0.52m | 型号名称 9YDB-0.5型圆草捆打捆包膜一体 挂接方式 / 固定式 膜架回转半径 mm / 膜架数量 个 1 喂入口宽度 mm 520 卷压滚筒（辊杠）数量 个 30 配套动力型式 / 电动机 配套动力范围 kW 5.5（打捆）+0.55（包膜） 适用草捆直径范围 mm 550 适用草捆长度范围 mm 520 | T202137370055 | 2026-03-29 | 5.5 | 购机补贴(通用类) | 山东省 | 评阅通过
2464 | 收获机械 | 饲料作物收获机械 | 打（压）捆机 | 压缩室直径0.52m及以上圆捆压捆机 | 山东科诚创新机械设备有限公司 | 圆草捆打捆包膜一体机 | 9YDB-0.7 | 功率:11kW;圆捆:是 ;压缩室直径:0.7m;压缩室宽度:0.69m | 型号名称 / 9YDB-0.7型圆草捆打捆包膜一体机 挂接方式 / 固定式 膜架回转半径 mm 890 膜架数量 个 2 喂入口宽度 mm 690 卷压滚筒（辊杠）数量 个 29 配套动力型式 / 电动机 配套动力范围 kW 11（打捆）+0.75（膜架）+0.37（包膜）+0.55（上料输送带） 适用草捆直径范围 mm 700 适用草捆长度范围 mm 690 | T202137370054 | 2026-03-29 | 11 | 购机补贴(通用类) | 山东省 | 评阅通过
2465 | 收获机械 | 饲料作物收获机械 | 打（压）捆机 | 压缩室直径0.52m及以上圆捆压捆机 | 山东牧泉机械有限公司 | 圆草捆打捆包膜一体机 | 9YDB-0.5 | 功率:5.5+0.55kW;圆捆:是 ;压缩室直径:0.55m;压缩室宽度:0.52m | 型号名称：9YDB-0.5型圆草捆打捆包膜一体机；挂接方式：固定式；膜架数量：1个；喂入口宽度：520mm；卷压滚筒（辊杠）数量：30个；配套动力型式：电动机；配套动力范围：5.5kW（打捆）+0.55kW（包膜）；适用草捆直径范围：550mm；适用草捆长度范围：520mm。 | T202137370135 | 2026-05-09 | 6.05 | 购机补贴(通用类) | 山东省 | 评阅通过
2466 | 收获机械 | 饲料作物收获机械 | 打（压）捆机 | 压缩室直径0.52m及以上圆捆压捆机 | 山东瑞科农业装备有限公司 | 固定式圆草捆打捆机 | 9YK-520 | 功率:5.5kW;圆捆:是 ;压缩室直径:0.55m;压缩室宽度:0.52m | 喂入口宽度：520mm；压缩室宽度：520mm：压缩室直径：∅550mm；卷压滚筒转速:350r/min；卷压滚筒数量:30个；工作状态外形尺寸（长×宽×高）mm:3510×1370×1500；配套动力:5.5kw。 | GZNJ/TJ 2019-024 | 2023-12-31 |  | 购机补贴(通用类) | 山东省 | 评阅通过
2467 | 收获机械 | 饲料作物收获机械 | 打（压）捆机 | 压缩室直径0.52m及以上圆捆压捆机 | 山东瑞斯特农牧机械有限公司 | 圆草捆打捆包膜一体机 | 9YDB-0.5 | 功率:5.5+0.55kW;圆捆:是 ;压缩室直径:0.55m;压缩室宽度:0.52m | 型号名称：9YDB-0.5型圆草捆打捆包膜一体机；挂接方式：固定式；膜架数量：1个；喂入口宽度：520mm；卷压滚筒（辊杠）数量：30个；配套动力型式：电动机；配套动力范围：5.5（打捆）+0.55（包膜）kW；适用草捆直径范围：550mm；适用草捆长度范围：520mm | T202137370058 | 2026-03-29 | 5.5 | 购机补贴(通用类) | 山东省 | 评阅通过
2468 | 收获机械 | 饲料作物收获机械 | 打（压）捆机 | 压缩室直径0.52m及以上圆捆压捆机 | 山东圣时机械制造有限公司 | 圆草捆打捆包膜一体机 | 9YDB-55 | 功率:6.05kW;圆捆:是 ;压缩室直径:0.55m;压缩室宽度:0.52m | 型号名称：9YDB-55型圆草捆打捆包膜一体机；挂接方式：固定式；膜架数量：1个；喂入口宽度：520mm；卷压滚筒数量：30个；配套动力型式：电动机；配套动力范围kW：5.5（打捆）+0.55（包膜）；适用草捆直径范围：550mm；适用草捆长度范围：520mm。 | T202137370056 | 2026-03-29 | 6.05 | 购机补贴(通用类) | 山东省 | 评阅通过
2469 | 收获机械 | 饲料作物收获机械 | 打（压）捆机 | 压缩室直径0.52m及以上圆捆压捆机 | 山东圣时机械制造有限公司 | 圆草捆打捆包膜一体机 | 9YDB-70 | 功率:12.67kW;圆捆:是 ;压缩室直径:0.7m;压缩室宽度:0.69m | 型号名称：9YDB-70圆草捆打捆包膜一体机；挂接方式：固定式；膜架回转半径：865mm；膜架数量：2个；喂入口宽度：690mm；卷压滚筒数量：29个；配套动力型式：电动机；配套动力范围kW：11（打捆）+0.75（膜架）+0.37（包膜）+0.55（上料输送带）；适用草捆直径范围：700mm；适用草捆长度范围：690mm。 | T202137370057 | 2026-03-29 | 12.67 | 购机补贴(通用类) | 山东省 | 评阅通过
2470 | 收获机械 | 饲料作物收获机械 | 打（压）捆机 | 压缩室直径0.52m及以上圆捆压捆机 | 山东铁甲农牧机械制造有限公司 | 圆草捆打捆包膜一体机 | 9YDM-0.55 | 功率:5.5+0.55kW;圆捆:是 ;压缩室直径:0.55m;压缩室宽度:0.52m | 挂接方式：固定式，膜架数量：1个，喂入口宽度（mm）：520，卷压滚筒（辊杠）数量：30个，配套动力型式：电动机，配套动力范围（kW）：5.5（打捆）+0.55（包膜），适用草捆直径范围（mm）：550，适用草捆长度范围（mm）：520 | T202037370162 | 2025-07-06 | 6.05 | 购机补贴(通用类) | 山东省 | 评阅通过
2471 | 收获机械 | 饲料作物收获机械 | 打（压）捆机 | 压缩室直径0.52m及以上圆捆压捆机 | 山东铁甲农牧机械制造有限公司 | 圆草捆打捆包膜一体机 | 9YDM-0.7 | 功率:7.5+1.5kW;圆捆:是 ;压缩室直径:0.7m;压缩室宽度:0.69m | 挂接方式：固定式，膜架数量：1个，喂入口宽度（mm）：690，卷压滚筒（辊杠）数量：30 个，配套动力型式：电动机，配套动力范围（kW）：7.5（打捆）+1.5（包膜），适用草捆直径范围（mm）：700，适用草捆长度范围（mm）：690 | T202037370163 | 2025-07-06 | 9 | 购机补贴(通用类) | 山东省 | 评阅通过
2472 | 收获机械 | 饲料作物收获机械 | 打（压）捆机 | 压缩室直径0.52m及以上圆捆压捆机 | 山东五征集团有限公司 | 青饲料圆捆打捆机 | 4QY-1000 | 功率:19kW;圆捆:是 ;压缩室直径:1m;压缩室宽度:0.85m | 压缩室直径1000mm，压缩室宽度850mm，圆捆。 | T201937370116 | 2024-10-24 | 19 | 购机补贴(通用类) | 山东省 | 评阅通过
2473 | 收获机械 | 饲料作物收获机械 | 打（压）捆机 | 压缩室直径0.52m及以上圆捆压捆机 | 山东卓信机械设备有限公司 | 圆草捆打捆包膜一体机 | 9YDB-0.5 | 功率:6.05kW;圆捆:是 ;压缩室直径:0.55m;压缩室宽度:0.52m | 型号名称 / 9YDB-0.5型圆草捆打捆包膜一体机 ;挂接方式 / 固定式 ;膜架数量 个 1 ;喂入口宽度 mm 520; 卷压滚筒（辊杠）数量 个 30 ;配套动力型式 / 电动机 ;配套动力范围 kW 5.5（打捆）+0.55（包膜）; 适用草捆直径范围 mm 550 ;适用草捆长度范围 mm 520. | T202137370137 | 2026-05-09 | 6.05 | 购机补贴(通用类) | 山东省 | 评阅通过
2474 | 收获机械 | 饲料作物收获机械 | 打（压）捆机 | 压缩室直径0.52m及以上圆捆压捆机 | 潍坊雷泰机械有限公司 | 固定式圆草捆打捆机 | 9YK-520 | 功率:5.5kW;圆捆:是 ;压缩室直径:0.55m;压缩室宽度:0.52m | 喂入口宽度：520mm；压缩室宽度：520mm：压缩室直径：550mm；卷压滚筒转速:350r/min；卷压滚筒数量:30个；工作状态外形尺寸（长×宽×高）mm:3510×1370×1500；配套动力:5.5kw。 | GZNJ/TJ 2019-033 | 2023-12-31 |  | 购机补贴(通用类) | 山东省 | 评阅通过
2475 | 收获机械 | 饲料作物收获机械 | 打（压）捆机 | 压缩室直径0.52m及以上圆捆压捆机 | 武城县磐古农业发展有限公司 | 圆草捆打捆包膜一体机 | 9YG-0.5 | 功率:5.5kW;圆捆:是 ;压缩室直径:0.55m;压缩室宽度:0.52m | 型号名称:9YG-0.5型圆草捆打捆包膜一体机;挂接方式:固定式;膜架回转半径:580mm;膜架数量:1个;喂入口宽度:520mm;卷压滚筒(辊杠)数量:30个;配套动力型式:电动机;配套动力范围:5.5kw;适用草捆直径范围:550mm;适用草捆长度范围:520mm | T201937370117 | 2024-10-24 | 5.5 | 购机补贴(通用类) | 山东省 | 评阅通过
2476 | 收获机械 | 饲料作物收获机械 | 打（压）捆机 | 压缩室截面积（宽×高）0.081m2及以上方捆压捆机 | 西安新天地草业股份有限公司 | 方草捆压捆机 | 9YF-110 | 功率:7.5kW;方捆:是 ;压缩室截面积(宽×高):0.33m² | 1喂入口宽度：485mm； 2 打捆活塞速度：3.57行程/min； 3 打结器类型：手工打结； 4 工作状态外形尺寸（长×宽×高）2800×1100×1150； 5 配套动力7.5KW 6 压缩室截面积（宽×高）：0.33㎡ | 陕2017005 | 2021-12-31 | 7.5 | 购机补贴(通用类) | 陕西省 | 评阅通过
2477 | 收获机械 | 饲料作物收获机械 | 打（压）捆机 | 压缩室截面积（宽×高）0.105m2及以上方捆压捆机 | 黑龙江华垦农业机械有限公司 | 秸秆压捆机 | 9YF-18A | 功率:15kW;方捆:是 ;压缩室截面积(宽×高):0.32m² | 挂接方式：固定式 喂入口宽度：800mm 压缩室截面尺寸（宽×高）mm：800×400 配套发动机（电动机）额定功率：15kw 配套发动机（电动机）额定转速：1460r/min 捆扎方式：手动绳打捆 | T20210606007 | 2026-02-28 |  | 购机补贴(通用类) | 黑龙江 | 评阅通过
2478 | 收获机械 | 饲料作物收获机械 | 打（压）捆机 | 压缩室截面积（宽×高）0.105m2及以上方捆压捆机 | 湖南达诺农业科技有限公司 | 秸秆压捆机 | 9YF-15 | 功率:15kW;方捆:是 ;压缩室截面积(宽×高):0.5508m² | 喂入口宽度：810mm、压缩室截面尺寸:810*680mm、配套发动机额定功率：15kw、配套发动机额定转速：1460r/min。 | T202143430069 | 2026-04-05 | 15 | 购机补贴(通用类) | 湖南省 | 评阅通过
2479 | 收获机械 | 饲料作物收获机械 | 打（压）捆机 | 压缩室截面积（宽×高）0.105m2及以上方捆压捆机 | 吉林瑞丰重工有限公司 | 秸秆饲料捡拾打捆机 | 9YFZ-2.2 | 功率:110.3kW;方捆:是 ;压缩室截面积(宽×高):0.1496m² | 挂接方式：牵引式；捡拾宽度（mm）：2200；捡拾器结构型式：锤爪式；喂入器结构型式：螺旋连续喂入；压缩室截面尺寸(宽×高) （mm）：340×440；捆扎方式：自动缠网；配套动力范围（mm）：≥110.3 | T202000220993 | 2025-12-30 | 110.3 | 购机补贴(通用类) | 吉林省 | 评阅通过
2480 | 收获机械 | 饲料作物收获机械 | 打（压）捆机 | 压缩室截面积（宽×高）0.105m2及以上方捆压捆机 | 连云港麦锐特机械制造有限公司 | 秸秆压捆机 | 9YF-80 | 功率:15kW;方捆:是 ;压缩室截面积(宽×高):0.304m² | 挂接方式 ：固定式 ； 喂入口宽度 mm ：800 ； 压缩室截面尺寸（宽×高） mm ：400×760 ； 配套发动机（电动机）额定功率 kW： 15 ； 配套发动机（电动机）额定转速 r/min ：1460 ； 捆扎方式 ：手动绳打捆 ； | T202100230399 | 2026-06-29 | 15 | 购机补贴(通用类) | 江苏省 | 评阅通过
2481 | 收获机械 | 饲料作物收获机械 | 打（压）捆机 | 压缩室截面积（宽×高）0.105m2及以上方捆压捆机 | 齐齐哈尔市艺峰机械制造有限公司 | 秸秆压捆机 | 9YF-1800 | 功率:15kW;方捆:是 ;压缩室截面积(宽×高):0.32m² | 型号名称：9YF-1800型秸秆压捆机、挂接方式：固定式、喂入口宽度：800mm、配套发动机（电动机）额定功率：15Kw、配套发动机（电动机）额定转速r/min：1460、捆扎方式：手动绳打捆。 | T20210606006 | 2026-02-28 |  | 购机补贴(通用类) | 黑龙江 | 评阅通过
2482 | 收获机械 | 饲料作物收获机械 | 打（压）捆机 | 压缩室截面积（宽×高）0.105m2及以上方捆压捆机 | 山东牧泉机械有限公司 | 秸秆压捆机 | 9YF-15 | 功率:15kW;方捆:是 ;压缩室截面积(宽×高):0.105m² | 型号名称：9YF-15型秸秆压捆机， 挂接方式：固定式， 喂入口宽度：700mm， 压缩室截面尺寸（宽×高）：300×350mm， 配套发动机（电动机）额定功率：15kW， 配套发动机（电动机）额定转速：1460r/min， 捆扎方式：手动绳打捆。 | T202100230417 | 2026-06-29 | 15 | 购机补贴(通用类) | 山东省 | 评阅通过
2483 | 收获机械 | 饲料作物收获机械 | 打（压）捆机 | 压缩室截面积（宽×高）0.105m2及以上方捆压捆机 | 山东牧泉机械有限公司 | 秸秆压捆机 | 9YF-22 | 功率:22kW;方捆:是 ;压缩室截面积(宽×高):0.105m² | 型号名称：9YF-22型秸秆压捆机， 挂接方式：固定式， 喂入口宽度：670mm， 压缩室截面尺寸（宽×高）：300×350mm， 配套发动机（电动机）额定功率22kW， 配套发动机（电动机）额定转速：1470r/min， 捆扎方式：手动绳打捆。 | T202100230418 | 2026-06-29 | 22 | 购机补贴(通用类) | 山东省 | 评阅通过
2484 | 收获机械 | 饲料作物收获机械 | 打（压）捆机 | 压缩室截面积（宽×高）0.105m2及以上方捆压捆机 | 山东新圣泰机械制造有限公司 | 方草捆压捆机 | 9YF-5B | 功率:16.5kW;方捆:是 ;压缩室截面积(宽×高):0.1064m² | 型号名称：9YF-5B型方草捆压捆机；挂接方式：固定式；喂入口宽度：800mm；压缩室截面尺寸（宽x高）：280x380mm；捆扎方式：自动套袋（缠网）；配套电动机额定功率：15kW（压捆）+1.5kW[自动套袋（缠网）]；配套电动机额定转速：1460r/min（压捆）/1400r/min[自动套袋（缠网）]。 | T202100370583 | 2026-06-29 | 16.5 | 购机补贴(通用类) | 山东省 | 评阅通过
2485 | 收获机械 | 饲料作物收获机械 | 打（压）捆机 | 压缩室截面积（宽×高）0.105m2及以上方捆压捆机 | 台州市祥瑞农林机械有限公司 | 秸秆压捆机 | 9YF-15 | 功率:15kW;方捆:是 ;压缩室截面积(宽×高):0.48m² | 序号 项目 单位 设计值 1 型号名称 / 9YF-15秸秆压捆机 2 挂接方式 / 固定式 3 捡拾宽度 mm / 4 喂入口宽度 mm 800 5 捡拾器结构型式 / / 6 喂入器结构型式 / / 7 打结器型式 / / 8 打结器数量 个 / 9 压缩室截面尺寸（宽×高） mm 600×800 10 配套动力范围 kW / 11 配套发动机（电动机）额定功率 kW 15 12 配套发动机（电动机）额定转速 r/min 1440 13 捆扎方式 / 手动绳打捆 | T202033330122 | 2025-09-29 | 15 | 购机补贴(通用类) | 浙江省 | 评阅通过
2486 | 收获机械 | 饲料作物收获机械 | 打（压）捆机 | 压缩室截面积（宽×高）0.105m2及以上方捆压捆机 | 天津成胜农业机械有限公司 | 秸秆压捆机 | 9YF-15 | 功率:15kW;方捆:是 ;压缩室截面积(宽×高):0.32m² | 挂接方式：固定式；喂入口宽度mm：790；压缩室截面尺寸（宽×高）mm： 800×400；配套发动机（电动机）额定功率kW：15；配套发动机（电动机）额定转速r/min：1460；捆扎方式：手动绳打捆； | GZNJ/TJ 2019-444 | 2025-01-15 | 15 | 购机补贴(通用类) | 天津市 | 评阅通过
2487 | 收获机械 | 饲料作物收获机械 | 打（压）捆机 | 压缩室截面积（宽×高）0.105m2及以上方捆压捆机 | 潍坊莱鑫智能装备有限公司 | 秸秆压捆机 | 9YF-15 | 功率:15kW;方捆:是 ;压缩室截面积(宽×高):0.48m² | 挂接方式：固定式；喂入口宽度（mm）:800；压缩室截面尺寸（宽×高）mm：800×600；捆扎方式:手动绳打捆；配套发动机（电动机）额定功率：15KW；配套发动机（电动机）额定转速：1460r/min； | T202100370566 | 2026-06-29 | 15 | 购机补贴(通用类) | 山东省 | 评阅通过
2488 | 收获机械 | 饲料作物收获机械 | 打（压）捆机 | 压缩室截面积（宽×高）0.105m2及以上方捆压捆机 | 潍坊三田农业装备有限公司 | 秸秆压捆机 | 9YF-15 | 功率:15kW;方捆:是 ;压缩室截面积(宽×高):0.525m² | 型号名称：9YF-15型秸秆压捆机；挂接方式：固定式；捡拾宽度：喂入口宽度：1000mm；压缩室截面尺寸（宽×高）：700×750mm；配套发动机（电动机）额定功率：15kW；配套发动机（电动机）额定转速：1460r/min；捆扎方式：手动绳打捆 | T202000231058 | 2025-12-30 | 15 | 购机补贴(通用类) | 山东省 | 评阅通过
2489 | 收获机械 | 饲料作物收获机械 | 打（压）捆机 | 压缩室截面积（宽×高）0.105m2及以上方捆压捆机 | 武城县磐古农业发展有限公司 | 秸秆压捆机 | 9YF-15 | 功率:15kW;方捆:是 ;压缩室截面积(宽×高):0.105m² | 型号名称：9YG-15型秸秆压捆机；挂接方式：固定式；喂入口宽度：900mm；压缩式截面尺寸（宽×高）：300×350mm；捆扎方式：手动绳打捆；配套发动机（电动机）额定功率：15kw；配套发动机（电动机）额定转速：1460r/min。 | t202100370157 | 2026-04-01 | 15 | 购机补贴(通用类) | 山东省 | 评阅通过
2490 | 收获机械 | 饲料作物收获机械 | 打（压）捆机 | 压缩室截面积（宽×高）0.105m2及以上方捆压捆机 | 西安新天地草业股份有限公司 | 方草捆压捆机 | 9YFZ-5 | 功率:15kW;方捆:是 ;压缩室截面积(宽×高):0.11m² | 1喂入口宽度：685mm； 2 打捆活塞速度：0.97行程/min； 3 打结器类型：手工打结； 4 工作状态外形尺寸（长×宽×高）2900×3000×2300； 5 配套动力15KW 6压缩室截面积（宽×高）：0.11㎡ | 陕2017004 | 2021-12-31 | 15 | 购机补贴(通用类) | 陕西省 | 评阅通过
2491 | 收获机械 | 饲料作物收获机械 | 打（压）捆机 | 压缩室截面积（宽×高）0.105m2及以上方捆压捆机 | 郑州一科重工机械制造有限公司 | 秸秆打捆机 | 9YF-80 | 功率:15kW;方捆:是 ;压缩室截面积(宽×高):0.312m² | 配套动力结构型式:固定式；配套动力功率:15KW；配套动力型式:三相异步电机；工作状态外形尺寸(长×宽×高):1650×800×2750(MM)；喂入口宽度:390(MM)；压缩室截面尺寸(长×宽):800×390(MM) | 新2018237 | 2022-12-31 |  | 购机补贴(通用类) | 河南省 | 评阅通过
2492 | 收获机械 | 饲料作物收获机械 | 打（压）捆机 | 压缩室截面积（宽×高）0.105m2及以上方捆压捆机 | 郑州一科重工机械制造有限公司 | 秸秆打捆机 | 9YF-90 | 功率:18.5kW;方捆:是 ;压缩室截面积(宽×高):0.1125m² | 配套动力结构型式:固定式；配套动力功率:18.5+7.5(KW)配套动力型式:三相异步电机；工作状态外形尺寸(长×宽×高):3510×2790×2375(MM)；喂入口宽度:650(㎜)压缩室截面尺寸(长×宽):450×250(㎜) | 新2018239 | 2022-12-31 |  | 购机补贴(通用类) | 河南省 | 评阅通过
2493 | 收获机械 | 饲料作物收获机械 | 青饲料收获机 | 0.9-1.1m悬挂单圆盘式青饲料收获机 | 宁晋县方锐农业机械有限公司 | 青饲料收获机 | 9Q-900 | 割幅:0.9m;悬挂单圆盘式:是 | 结构型式（挂接方式）：悬挂式；工作状态外形尺寸（长×宽×高）mm：3870×2810×3720（抛送筒向后）；结构质量kg：720；配套动力范围（牵引式、悬挂式）kW：59-73；割台的有效收获宽度mm：900；割台切割器型式：单圆盘式；秸秆切碎机构型式：轮盘式；秸秆切碎机构转子直径mm：650；秸秆切碎机构主轴转速r/min：1000；抛送筒高度mm：3690；抛送筒回转角度（°）：360；作业速度范围km/h：1-4。 | 部20180392 | 2022-12-31 | 59 | 购机补贴(通用类) | 河北省 | 评阅通过
2494 | 收获机械 | 饲料作物收获机械 | 青饲料收获机 | 1.1-2.1m悬挂双圆盘式青饲料收获机 | 合肥首瑞科技有限公司 | 悬挂式青饲料收获机 | 4QX-1700 | 割幅:1.7m;悬挂双圆盘式:是 | 结构型式（挂接方式）：悬挂式；工作状态外型尺寸（长×宽×高）：4500×1840×4300mm；结构质量：1300kg；配套动力范围（牵引式、悬挂式）：66-88.2kw；割台的有效收获宽度：1700mm；割台切割器型式：圆盘式；最小离地间隙：460mm；秸秆切碎机构型式：圆盘式；秸秆切碎机构转子直径：φ890mm；秸秆切碎机构主轴额定转速：1000r/min；抛送筒高度：4300mm；抛送筒回转角度：±180°；籽粒破碎机构型式（有籽粒破碎功能机型）：揉搓风叶+风箱揉搓板式；作业速度范围：4-7km/h； | 2019TJ176 | 2023-12-31 | 0 | 购机补贴(通用类) | 安徽省 | 评阅通过
2495 | 收获机械 | 饲料作物收获机械 | 青饲料收获机 | 1.1-2.1m悬挂双圆盘式青饲料收获机 | 河北顶呱呱机械制造有限公司 | 青饲料收获机 | 9QX-2100 | 割幅:2.02m;悬挂双圆盘式:是 | 结构型式：前悬挂；工作状态外形尺寸（长×宽×高）：4700×2200×4600mm；结构质量：1400kg；配套动力：80-110kW；割台有效收获宽度：2020mm；割台切割器型式：圆盘式；秸秆切碎机构型式：轮盘式；秸秆切碎机构主轴转速：1000r/min；秸秆切碎机构转子直径：800mm；抛送高度：4550mm；抛送筒回转角度：230°；作业速度范围：2-6km | 冀2017T—183 | 2021-12-31 |  | 购机补贴(通用类) | 河北省 | 评阅通过
2496 | 收获机械 | 饲料作物收获机械 | 青饲料收获机 | 1.1-2.1m悬挂双圆盘式青饲料收获机 | 河北盛发农业机械有限公司 | 青贮饲料收获机 | 9QS-1200 | 割幅:1.21m;悬挂双圆盘式:是 | 悬挂式双圆盘青饲料收获机，有效割幅121CM | 部20190022 | 2023-12-31 |  | 购机补贴(通用类) | 河北省 | 评阅通过
2497 | 收获机械 | 饲料作物收获机械 | 青饲料收获机 | 1.1-2.1m悬挂双圆盘式青饲料收获机 | 黑龙江鲁宁硕机械制造有限公司 | 悬挂式青饲料收获机 | 4QX-1400 | 割幅:1.4m;悬挂双圆盘式:是 | 结构型式（挂接方式）：悬挂式；工作状态外型尺寸（长×宽×高）：4300×1550×3550mm；结构质量：940kg；配套动力范围（牵引式、悬挂式）：44.1～66.2kw；割台的有效收获宽度：1400mm；割台切割器型式：圆盘式割刀；秸秆切碎机构型式：盘式；秸秆切碎机构主轴额定转速：1000r/min；抛送筒高度：3550mm；抛送筒回转角度：±180°；籽粒破碎机构型式（有籽粒破碎功能机型）：揉搓板式；作业速度范围：2.5-4km/h； | T20200606212 | 2025-10-26 | 0 | 购机补贴(通用类) | 黑龙江 | 评阅通过
2498 | 收获机械 | 饲料作物收获机械 | 青饲料收获机 | 1.1-2.1m悬挂双圆盘式青饲料收获机 | 黑龙江鲁宁硕机械制造有限公司 | 悬挂式青饲料收获机 | 4QX-1700 | 割幅:1.7m;悬挂双圆盘式:是 | 结构型式（挂接方式）：悬挂式；工作状态外型尺寸（长×宽×高）：4600×2000×4300mm；结构质量：1340kg；配套动力范围（牵引式、悬挂式）：88.9～110.3kw；割台的有效收获宽度：1700mm；割台切割器型式：圆盘式割刀；秸秆切碎机构型式：盘式；秸秆切碎机构主轴额定转速：1000r/min；抛送筒高度：4300mm；抛送筒回转角度：±180°；籽粒破碎机构型式（有籽粒破碎功能机型）：揉搓板式；作业速度范围：2.5-4km/h； | T20200606211 | 2025-10-26 | 0 | 购机补贴(通用类) | 黑龙江 | 评阅通过
2499 | 收获机械 | 饲料作物收获机械 | 青饲料收获机 | 1.1-2.1m悬挂双圆盘式青饲料收获机 | 宁晋县方锐农业机械有限公司 | 青饲料收获机 | 9Q-1400 | 割幅:1.28m;悬挂双圆盘式:是 | 结构型式（挂接方式）：悬挂式；工作状态外形尺寸（长×宽×高）mm：3770×1500×3660（抛送筒向后）；结构质量kg：960；配套动力范围（牵引式、悬挂式）kW：36-58；割台的有效收获宽度mm： 1280；割台切割器型式：圆盘式；秸秆切碎机构型式：轮盘式；秸秆切碎机构转子直径mm：695； 秸秆切碎机构主轴转速r/min：1100；抛送筒高度mm：3540；抛送筒回转角度（°）：360；作业速度范围km/h：1-5。 | 部20190410 | 2023-12-31 | 36 | 购机补贴(通用类) | 河北省 | 评阅通过
2500 | 收获机械 | 饲料作物收获机械 | 青饲料收获机 | 1.1-2.1m悬挂双圆盘式青饲料收获机 | 宁晋县方锐农业机械有限公司 | 青饲料收获机 | 9QX-1600 | 割幅:1.6m;悬挂双圆盘式:是 | 结构形式：悬挂式；工作状态外形尺寸（长×宽×高）mm：5000×1840×3980；配套动力范围（牵引式、悬挂式）kW：55-75；割幅mm：1600；作物收集割台型式：直切割台；割台切割器型式：圆盘式割刀；喂入机构型式：喂入辊；喂入机构数量 个：4；秸秆切碎机构型式：盘式；籽粒破碎机构型式：揉搓板式；作业速度范围km/h：3～6；设计切段长度mm：15。 | GZNJ/TJ 2019-369 | 2024-12-09 | 55 | 购机补贴(通用类) | 河北省 | 评阅通过
2501 | 收获机械 | 饲料作物收获机械 | 青饲料收获机 | 1.1-2.1m悬挂双圆盘式青饲料收获机 | 山东犇牛畜牧机械设备有限公司 | 悬挂式青饲料收获机 | 4QX-1400 | 割幅:1.3m;悬挂双圆盘式:是 | 型号名称：4QX-1400型悬挂式青饲料收获机、配套动力范围（kW）：51.5-73.5kw；结构型式（挂接方式）：悬挂式、 工作状态外形尺寸（长*宽*高）3700mm×1500mm×3200mm 割台的有效收获宽度：1300mm 割台切割器型式：双圆盘式、秸秆切碎机构型式：圆盘式、抛送筒高度：3200mm | 部20190175 | 2023-12-31 |  | 购机补贴(通用类) | 山东省 | 评阅通过
2502 | 收获机械 | 饲料作物收获机械 | 青饲料收获机 | 1.1-2.1m悬挂双圆盘式青饲料收获机 | 山东犇牛畜牧机械设备有限公司 | 背负式青饲料收获机 | 4QX-1800 | 割幅:1.65m;悬挂双圆盘式:是 | 型号名称：4QX-1800型悬挂式青饲料收获机、结构型式:圆盘割刀式、挂接方式：悬挂式、 工作状态外形尺寸（长*宽*高）4900mm×1830mm×4070mm 、结构质量：1200kg、工作幅宽：1650mm 最低割茬高度：50mm、生产率：0.3~0.6（≧21t/h）、秸秆切碎机构型式：圆盘式、秸秆切碎机构转子直径：Φ900mm、秸秆切碎机构主轴转速：1000r/min、 抛送高度：4000mm、抛送距离：≧8、抛送筒回转角度：360度、配套动力范围：≥66kW；刀片尺寸：长320mm×宽87mm×厚6mm； 切碎抛送器型式：双圆盘式；刀片数量：12片。 | 部20170105 | 2021-12-31 |  | 购机补贴(通用类) | 山东省 | 评阅通过
2503 | 收获机械 | 饲料作物收获机械 | 青饲料收获机 | 1.1-2.1m悬挂双圆盘式青饲料收获机 | 山东格奥机械有限公司 | 悬挂式青饲料收获机 | 4QX—1400 | 割幅:1.29m;悬挂双圆盘式:是 | 型号名称 / 4QX-1400型悬挂式青饲料收获机 ,结构型式（挂接方式） / 悬挂式, 工作状态外形尺寸（长×宽×高） / 3800mm×1485mm×3980mm, 割台的有效收获宽度 mm 1290 ,割台切割器型式 / 双圆盘式, 秸秆切碎机构型式 / 圆盘式 ,抛送筒高度 mm 3980. | 部20190182 | 2023-12-31 |  | 购机补贴(通用类) | 山东省 | 评阅通过
2504 | 收获机械 | 饲料作物收获机械 | 青饲料收获机 | 1.1-2.1m悬挂双圆盘式青饲料收获机 | 山东格奥机械有限公司 | 悬挂式青饲料收获机 | 4QX—1700 | 割幅:1.63m;悬挂双圆盘式:是 | 型号名称 / 4QX-1700型悬挂式青饲料收获机 ,结构型式（挂接方式） / 悬挂式 ,工作状态外形尺寸（长×宽×高） / 4600mm×1810mm×5150mm, 割台的有效收获宽度 mm 1630, 割台切割器型式 / 双圆盘式 ,秸秆切碎机构型式 / 圆盘式, 抛送筒高度 mm 5150. | 部20190181 | 2023-12-31 |  | 购机补贴(通用类) | 山东省 | 评阅通过
2505 | 收获机械 | 饲料作物收获机械 | 青饲料收获机 | 1.1-2.1m悬挂双圆盘式青饲料收获机 | 山东慧百机械设备有限公司 | 悬挂式青饲料收获机 | 4QX-1400 | 割幅:1.3m;悬挂双圆盘式:是 | 型号名称：4QX-1400型悬挂式青饲料收获机、结构型式（挂接方式）：悬挂式 外形尺寸：4150mm×1500mm×3400mm；割台的有效收获宽度：1300mm； 割台切割器型式：双圆盘式；秸秆切碎机构型式：盘式；抛送筒高度：3400mm | 部20190413 | 2023-12-31 |  | 购机补贴(通用类) | 山东省 | 评阅通过
2506 | 收获机械 | 饲料作物收获机械 | 青饲料收获机 | 1.1-2.1m悬挂双圆盘式青饲料收获机 | 山东慧百机械设备有限公司 | 悬挂式青饲料收获机 | 4QX-1800 | 割幅:1.65m;悬挂双圆盘式:是 | 型号名称：4QX-1800型悬挂式青饲料收获机、 结构型式（挂接方式）：悬挂式； 外形尺寸：5100mm×1840mm×4200mm；割台的有效收获宽度：1650mm； 割台切割器型式：双圆盘式；秸秆切碎机构型式：盘式；抛送筒高度：4200mm | 部20190412 | 2023-12-31 |  | 购机补贴(通用类) | 山东省 | 评阅通过
2507 | 收获机械 | 饲料作物收获机械 | 青饲料收获机 | 1.1-2.1m悬挂双圆盘式青饲料收获机 | 山东牧乐农牧机械装备有限公司 | 悬挂式青饲料收获机 | 4QX—1400 | 割幅:1.3m;悬挂双圆盘式:是 | 型号名称：4QX-1400 型悬挂式青饲料收获机 结构型式（挂接方式）：悬挂式 工作状态外形尺寸（长*宽*高）：3900mm*1500mm*3800mm 割台的有效收获宽度：1300mm 割台切割器型式：双圆盘式 秸秆切碎机构型式：圆盘式 抛送筒高度：3800mm | 部20190179 | 2023-12-31 | 0 | 购机补贴(通用类) | 山东省 | 评阅通过
2508 | 收获机械 | 饲料作物收获机械 | 青饲料收获机 | 1.1-2.1m悬挂双圆盘式青饲料收获机 | 山东牧乐农牧机械装备有限公司 | 悬挂式青饲料收获机 | 4QX—1700 | 割幅:1.6m;悬挂双圆盘式:是 | 型号名称：4QX-1700 型悬挂式青饲料收获机 结构型式（挂接方式）：悬挂式 工作状态外形尺寸（长*宽*高）：4500mm*1840mm*4300mm 割台的有效收获宽度：1600mm 割台切割器型式：双圆盘式 秸秆切碎机构型式：圆盘式 抛送筒高度：4300mm | 部20190188 | 2023-12-31 | 0 | 购机补贴(通用类) | 山东省 | 评阅通过
2509 | 收获机械 | 饲料作物收获机械 | 青饲料收获机 | 1.1-2.1m悬挂双圆盘式青饲料收获机 | 山东牧牛农业机械制造有限公司 | 悬挂式青饲料收获机 | 4QX-1700 | 割幅:1.66m;悬挂双圆盘式:是 | 型号名称 / 4QX-1700型悬挂式青饲料收获机 形式 / 悬挂式； 工作状态外形尺寸(长×宽×高) mm 4800×1830×4070； 配套动力范围（牵引式、悬挂式） kW 73.5～102.9； 割幅 mm 1660； 作物收集割台型式 / 直切割台； 割台切割器型式 / 圆盘式割刀 ；喂入机构型式 / 喂入辊； 喂入机构数量 / 2对； 秸秆切碎机构型式 / 盘式。 | T201937370083 | 2024-10-24 |  | 购机补贴(通用类) | 山东省 | 评阅通过
2510 | 收获机械 | 饲料作物收获机械 | 青饲料收获机 | 1.1-2.1m悬挂双圆盘式青饲料收获机 | 山东森睿农牧装备有限公司 | 背负式青饲料收获机 | 4QX—1400 | 割幅:1.270m;悬挂双圆盘式:是 | 外形尺寸mm：4350*1490*3410 割幅：1270mm 割台切割器型式：圆盘式 抛送筒高度：3410mm | 部20180054 | 2022-12-31 |  | 购机补贴(通用类) | 山东省 | 评阅通过
2511 | 收获机械 | 饲料作物收获机械 | 青饲料收获机 | 1.1-2.1m悬挂双圆盘式青饲料收获机 | 山东森睿农牧装备有限公司 | 悬挂式青饲料收获机 | 4QX-1600 | 割幅:1.480m;悬挂双圆盘式:是 | 外形尺寸mm：4750*1720*3410 割幅：1480mm 割台切割器型式：圆盘式割刀 秸秆切碎机构型式：盘式 | T202037370054 | 2025-07-06 |  | 购机补贴(通用类) | 山东省 | 评阅通过
2512 | 收获机械 | 饲料作物收获机械 | 青饲料收获机 | 1.1-2.1m悬挂双圆盘式青饲料收获机 | 山东森睿农牧装备有限公司 | 背负式青饲料收获机 | 4QX—1800 | 割幅:1.585m;悬挂双圆盘式:是 | 外形尺寸mm：4630*1800*4930 割幅：1585mm 割台切割器型式：圆盘式 抛送筒高度：4930mm | 部20180053 | 2022-12-31 |  | 购机补贴(通用类) | 山东省 | 评阅通过
2513 | 收获机械 | 饲料作物收获机械 | 青饲料收获机 | 1.1-2.1m悬挂双圆盘式青饲料收获机 | 山东万邦农牧装备有限公司 | 背负式青饲料收获机 | 4QX-1400 | 割幅:1.3m;悬挂双圆盘式:是 | 结构型式（挂接方式）：悬挂式 工作状态外形尺寸（长*宽*高）：1600*3400*3600mm 结构质量：900Kg 配套动力范围：≥36KW 割台的有效收获宽度：1300mm 割台切割器型式：圆盘式（双圆盘） 秸秆切碎机构型式：轮盘式 秸秆切碎机构转子直径：790mm 秸秆切碎机构主轴转速：760r/min 抛送筒高度：3600mm 抛送筒回转角度：360° 籽粒破碎机构型式：揉搓 作业速度：0-6Km/h | 部20181245 | 2022-12-31 | 0 | 购机补贴(通用类) | 山东省 | 评阅通过
2514 | 收获机械 | 饲料作物收获机械 | 青饲料收获机 | 1.1-2.1m悬挂双圆盘式青饲料收获机 | 山东万邦农牧装备有限公司 | 背负式青饲料收获机 | 4QX-1600 | 割幅:1.5m;悬挂双圆盘式:是 | 型号名称：4QX-1600型背负式青饲料收获机 形式：悬挂式 工作状态外形尺寸（长*宽*高）：4100*1620*3650mm 配套动力范围（牵引式、悬挂式）：≥36KW 割幅：1500mm 作物收集割台型式：直切割台 割台切割器型式：旋转圆盘刀 喂入机构型式：喂入辊 喂入机构数量：4个 秸秆切碎机构型式：盘式 籽粒破碎机构型式：揉搓板式 作业速度范围：0-6Km/h 设计切段长度：6-30mm | GZNJ/TJ 2019-385 | 2024-12-24 | 0 | 购机补贴(通用类) | 山东省 | 评阅通过
2515 | 收获机械 | 饲料作物收获机械 | 青饲料收获机 | 1.1-2.1m悬挂双圆盘式青饲料收获机 | 山东万邦农牧装备有限公司 | 背负式青饲料收获机 | 4QX-1800 | 割幅:1.66m;悬挂双圆盘式:是 | 结构型式（挂接方式）：悬挂式 工作状态外形尺寸（长*宽*高）：2150*4370*4500mm 结构质量：1200Kg 配套动力范围：≥66KW 割台的有效收获宽度：1660mm 割台切割器型式：圆盘式（双圆盘） 秸秆切碎机构型式：轮盘式 秸秆切碎机构转子直径：895mm 秸秆切碎机构主轴转速：1000r/min 抛送筒高度：4500mm 抛送筒回转角度：360° 籽粒破碎机构型式：揉搓 作业速度：0-6Km/h | 部20181241 | 2022-12-31 | 0 | 购机补贴(通用类) | 山东省 | 评阅通过
2516 | 收获机械 | 饲料作物收获机械 | 青饲料收获机 | 1.1-2.1m悬挂双圆盘式青饲料收获机 | 石家庄驰田机械制造有限公司 | 青饲料收获机 | 9QX-1200 | 割幅:1.21m;悬挂双圆盘式:是 | 型号名称 / 9QX-1200青饲料收获机 形式 / 悬挂式 工作状态外形尺寸（长×宽×高） mm 3500×1380×3430 配套动力范围 kW 29～45 配套发动机额定功率 kW / 配套发动机额定转速 r/min / 割幅 mm 1210 作物收集割台型式 / 直切割台 割台切割器型式 / 圆盘式割刀 喂入机构型式 / 喂入辊 喂入机构数量 个 2 秸秆切碎机构型式 / 盘式作业速度范围 km/h 2～5 设计切段长度 mm 10、15、20、25 | T201913130261 | 2024-12-30 |  | 购机补贴(通用类) | 河北省 | 评阅通过
2517 | 收获机械 | 饲料作物收获机械 | 青饲料收获机 | 1.1-2.1m悬挂双圆盘式青饲料收获机 | 石家庄驰田机械制造有限公司 | 青饲料收获机 | 9QX-1600 | 割幅:1.61m;悬挂双圆盘式:是 | 型号名称 / 9QX-1600青饲料收获机 形式 / 悬挂式 工作状态外形尺寸（长×宽×高） mm 3500×1815×3430 配套动力范围 kW 44～55 配套发动机额定功率 kW / 配套发动机额定转速 r/min / 割幅 mm 1610 作物收集割台型式 / 直切割台 割台切割器型式 / 圆盘式割刀 喂入机构型式 / 喂入辊 喂入机构数量 个 2 秸秆切碎机构型式 / 盘式 籽粒破碎机构型式 / / 驾驶室型式(自走式） / / 变速方式(自走式） / / 驱动方式(自走式） / / 制动器型式(自走式） / / 导向轮轮距（自走式） mm / 导向轮轮胎规格（自走式） / / 驱动轮轮距（自走式） mm / 驱动轮轮胎规格（自走式） / / 履带宽度(自走式） mm / 履带接地长(自走式） mm / 轨距(自走式） mm / 轴距(自走式） mm / 作业速度范围 km/h 2～5 设计切段长度 mm 10、15、20、25 | T202013130115 | 2025-10-15 |  | 购机补贴(通用类) | 河北省 | 评阅通过
2518 | 收获机械 | 饲料作物收获机械 | 青饲料收获机 | 2.2m及以上悬挂双圆盘式青饲料收获机 | 合肥首瑞科技有限公司 | 悬挂式青饲料收获机 | 4QX-2300 | 割幅:2.3m;悬挂双圆盘式:是 | 结构型式（挂接方式）：悬挂式；工作状态外型尺寸（长×宽×高）：5000×2580×4300mm；结构质量：1600kg；配套动力范围（牵引式、悬挂式）：88.2-132kw；割台的有效收获宽度：2300mm；割台切割器型式：圆盘式；最小离地间隙：490mm；秸秆切碎机构型式：圆盘式；秸秆切碎机构转子直径：φ890mm；秸秆切碎机构主轴额定转速：1000r/min；抛送筒高度：4300mm；抛送筒回转角度：±180°；籽粒破碎机构型式（有籽粒破碎功能机型）：揉搓风叶+风箱揉搓板式；作业速度范围：4-7km/h； | 2019TJ177 | 2023-12-31 | 0 | 购机补贴(通用类) | 安徽省 | 评阅通过
2519 | 收获机械 | 饲料作物收获机械 | 青饲料收获机 | 2.2m及以上悬挂双圆盘式青饲料收获机 | 河北顶呱呱机械制造有限公司 | 青饲料收获机 | 9QX-2400 | 割幅:2.32m;悬挂双圆盘式:是 | 结构型式：前悬挂；工作状态外形尺寸（长×宽×高）：4950×2500×5250；结构质量：1900kg；配套动力：80-110kW；割台有效收获宽度：2320mm；割台切割器型式：圆盘式；秸秆切碎机构型式：轮盘式；秸秆切碎机构转子直径：800mm；秸秆切碎机构主轴转速：1000r/min；抛送高度：4550mm；抛送筒回转角度：230°；作业速度范围：2-6km | 冀2017T—184 | 2021-12-31 |  | 购机补贴(通用类) | 河北省 | 评阅通过
2520 | 收获机械 | 饲料作物收获机械 | 青饲料收获机 | 2.2m及以上悬挂双圆盘式青饲料收获机 | 黑龙江鲁宁硕机械制造有限公司 | 青饲料收获机 | 4QX-2300 | 割幅:2.3m;悬挂双圆盘式:是 | 结构型式（挂接方式）：悬挂式；工作状态外型尺寸（长×宽×高）：5000×2450×4300mm；结构质量：1600kg；配套动力范围（牵引式、悬挂式）：110.2-154.3kw；割台的有效收获宽度：2300mm；割台切割器型式：圆盘式割刀；秸秆切碎机构型式：盘式；秸秆切碎机构主轴额定转速：1000r/min；抛送筒高度：4300mm；抛送筒回转角度：±180°；作业速度范围：2.5-4km/h； | T202023230252 | 2025-12-27 | 0 | 购机补贴(通用类) | 黑龙江 | 评阅通过
2521 | 收获机械 | 饲料作物收获机械 | 青饲料收获机 | 2.2m及以上悬挂双圆盘式青饲料收获机 | 宁晋县方锐农业机械有限公司 | 青饲料收获机 | 9Q-2200 | 割幅:2.228m;悬挂双圆盘式:是 | 结构型式（挂接方式）：悬挂式；工作状态外形尺寸（长×宽×高）mm：5670×2400×4360（抛送筒向后）；结构质量kg：1650； 配套动力范围（牵引式、悬挂式）kW：88-117；割台的有效收获宽度mm：2228；割台切割器型式：圆盘式；秸秆切碎机构型式： 轮盘式；秸秆切碎机构转子直径：mm：730；秸秆切碎机构主轴转速r/min：1000；抛送筒高度mm：4350；抛送筒回转角度（°）：360 ；作业速度范围km/h：1-4。 | 部20180391 | 2022-12-31 | 88 | 购机补贴(通用类) | 河北省 | 评阅通过
2522 | 收获机械 | 饲料作物收获机械 | 青饲料收获机 | 2.2m及以上悬挂双圆盘式青饲料收获机 | 宁晋县方锐农业机械有限公司 | 青饲料收获机 | 9QX-2200 | 割幅:2.2m;悬挂双圆盘式:是 | 结构形式：悬挂式；工作状态外形尺寸（长×宽×高）mm：5400×2400×4200；配套动力范围（牵引式、悬挂式）kW：88-132；割幅mm：2200；作物收集割台型式：直切割台；割台切割器型式：圆盘式割刀；喂入机构型式：喂入辊；喂入机构数量 个：4；秸秆切碎机构型式：盘式；籽粒破碎机构型式：揉搓板式；作业速度范围km/h：3～6；设计切段长度mm：15。 | GZNJ/TJ 2019-372 | 2024-12-09 | 88 | 购机补贴(通用类) | 河北省 | 评阅通过
2523 | 收获机械 | 饲料作物收获机械 | 青饲料收获机 | 2.2m及以上悬挂双圆盘式青饲料收获机 | 山东犇牛畜牧机械设备有限公司 | 背负式青饲料收获机 | 4QX-2300 | 割幅:2.25m;悬挂双圆盘式:是 | 规格型号：4QX-2300、结构形式：圆盘割刀式、挂接方式：悬挂式、外形尺寸（长*宽*高）（工作状态）4760mm×2380mm×4070mm、结构质量：1400kg、工作幅宽：2250mm 、最低割茬高度：50mm、生产率：0.6~0.8（≧30t/h）秸秆切碎机构型式：圆盘式、秸秆切碎机构转子直径：Φ900mm、秸秆切碎机构主轴转速：1000 /min、抛送高度：4000mm、抛送距离：抛送距离：≧8、抛送筒回转角度：360度、配套动力范围：≥88kW；刀片尺寸：长320mm×宽87mm×厚6mm； 切碎抛送器型式：双圆盘式；刀片数量：12片。 | 部20170106 | 2021-12-31 |  | 购机补贴(通用类) | 山东省 | 评阅通过
2524 | 收获机械 | 饲料作物收获机械 | 青饲料收获机 | 2.2m及以上悬挂双圆盘式青饲料收获机 | 山东犇牛畜牧机械设备有限公司 | 悬挂式青饲料收获机 | 4QX-2600 | 割幅:2.55m;悬挂双圆盘式:是 | 规格型号：4QX-2600、结构形式：圆盘割刀式、挂接方式：悬挂式、外形尺寸（长*宽*高）（工作状态）5400mm×2800mm×4490mm、结构质量：1800kg、配套动力：≧136KW、工作幅宽：2550mm 、最低割茬高度：50mm、生产率：0.5~0.8（≧35t/h）、 秸秆切碎机构型式：圆盘式、秸秆切碎机构转子直径：Φ1054mm、秸秆切碎机构主轴转速：1250 r/min、抛送高度：4490mm、抛送距离：≧8m、抛送筒回转角度：360、刀片尺寸：长372mm×宽90mm×厚6mm； 切碎抛送器型式：双圆盘式；刀片数量：12片。 | 部20170120 | 2021-12-31 |  | 购机补贴(通用类) | 山东省 | 评阅通过
2525 | 收获机械 | 饲料作物收获机械 | 青饲料收获机 | 2.2m及以上悬挂双圆盘式青饲料收获机 | 山东德斯特机械制造有限公司 | 悬挂式青饲料收获机 | 4QX-2300 | 割幅:2.3m;悬挂双圆盘式:是 | 形式：悬挂式；工作状态外形尺寸（长×宽×高）mm：4450×2460×4610；配套动力范围（牵引式、悬挂式）kW：103-117.6；割幅mm：2300；割台切割器型式：圆盘式割刀；作物收集割台型式：直切割台；秸秆切碎机构型式：盘式；籽粒破碎机构型式：揉搓板式 ；喂入机构数量（个）：4。 | GZNJ/TJ 2019-411 | 2024-12-05 |  | 购机补贴(通用类) | 山东省 | 评阅通过
2526 | 收获机械 | 饲料作物收获机械 | 青饲料收获机 | 2.2m及以上悬挂双圆盘式青饲料收获机 | 山东迪凯机械有限公司 | 悬挂式青饲料收获机 | 4QX-2300 | 割幅:2.22m;悬挂双圆盘式:是 | 1型号名称:4QX-2300型悬挂式青饲料收获机。 2形式:悬挂式。3工作状态外形尺寸(长*宽*高)：5000mm*24600mm*4400mm 。4配套动力范围(牵引式，悬挂式)88.2-161.7kW 。5割幅:2220mm 6作物收集割台型式:直切割台 7喂入机构型式:喂入辊 8割台切割器型式:圆盘式割刀。9喂入机构数量:4个 10秸秆切碎机构型式:盘式 11作业速度范围:2-7km/h 12设计切断长度:20mm | T202137370307 | 2026-06-29 |  | 购机补贴(通用类) | 山东省 | 评阅通过
2527 | 收获机械 | 饲料作物收获机械 | 青饲料收获机 | 2.2m及以上悬挂双圆盘式青饲料收获机 | 山东富垠农业科技有限公司 | 背负式青饲料收获机 | 4QY-2200A | 割幅:2.2m;悬挂双圆盘式:是 | 割幅（cm）:220；结构型式：悬挂双圆盘式；工作状态外形尺寸（长×宽×高）（mm）：5390×2360×4170；割台切割器型式：旋转圆盘刀；喂入机构型式：喂入辊；喂入机构数量：4；秸秆切碎机构型式：盘式； | GZNJ/TJ 2019-136 | 2023-12-31 | 0 | 购机补贴(通用类) | 山东省 | 评阅通过
2528 | 收获机械 | 饲料作物收获机械 | 青饲料收获机 | 2.2m及以上悬挂双圆盘式青饲料收获机 | 山东格奥机械有限公司 | 悬挂式青饲料收获机 | 4QX—2300 | 割幅:2.25m;悬挂双圆盘式:是 | 型号名称 / 4QX-2300型悬挂式青饲料收获机 ,结构型式（挂接方式） / 悬挂式, 工作状态外形尺寸（长×宽×高） / 4450mm×2460mm×5200mm, 割台的有效收获宽度 mm 2250 ,割台切割器型式 / 双圆盘式, 秸秆切碎机构型式 / 圆盘式 ,抛送筒高度 mm 5200. | 部20190180 | 2023-12-31 |  | 购机补贴(通用类) | 山东省 | 评阅通过
2529 | 收获机械 | 饲料作物收获机械 | 青饲料收获机 | 2.2m及以上悬挂双圆盘式青饲料收获机 | 山东格奥机械有限公司 | 悬挂式青饲料收获机 | 4QX—2600 | 割幅:2.5m;悬挂双圆盘式:是 | 型号名称 / 4QX—2600型悬挂式青饲料收获机 ,结构型式（挂接方式） / 悬挂式 ,工作状态外形尺寸（长×宽×高） / 5110mm×2750mm×4800mm ,割台的有效收获宽度 mm 2500 ,割台切割器型式 / 双圆盘式 ,秸秆切碎机构型式 / 盘式 ,抛送筒高度 mm 4800. | 部20190444 | 2023-12-31 |  | 购机补贴(通用类) | 山东省 | 评阅通过
2530 | 收获机械 | 饲料作物收获机械 | 青饲料收获机 | 2.2m及以上悬挂双圆盘式青饲料收获机 | 山东慧百机械设备有限公司 | 悬挂式青饲料收获机 | 4QX-2300 | 割幅:2.55m;悬挂双圆盘式:是 | 型号名称：4QX-2300型悬挂式青饲料收获机 结构型式（挂接方式）：悬挂式； 外形尺寸：5600mm×2380mm×3900mm；割台的有效收获宽度：2250mm； 割台切割器型式：双圆盘式；秸秆切碎机构型式：盘式；抛送筒高度：3900mm | 部20190414 | 2023-12-31 |  | 购机补贴(通用类) | 山东省 | 评阅通过
2531 | 收获机械 | 饲料作物收获机械 | 青饲料收获机 | 2.2m及以上悬挂双圆盘式青饲料收获机 | 山东牧乐农牧机械装备有限公司 | 悬挂式青饲料收获机 | 4QX—2400 | 割幅:2.3m;悬挂双圆盘式:是 | 型号名称：4QX-2400 型悬挂式青饲料收获机 结构型式（挂接方式）：悬挂式 工作状态外形尺寸（长*宽*高）：5000mm*2600mm*4300mm 割台的有效收获宽度：2300mm 割台切割器型式：双圆盘式 秸秆切碎机构型式：圆盘式 抛送筒高度：4300mm | 部20190186 | 2023-12-31 | 0 | 购机补贴(通用类) | 山东省 | 评阅通过
2532 | 收获机械 | 饲料作物收获机械 | 青饲料收获机 | 2.2m及以上悬挂双圆盘式青饲料收获机 | 山东牧乐农牧机械装备有限公司 | 悬挂式青饲料收获机 | 4QX—2650 | 割幅:2.6m;悬挂双圆盘式:是 | 型号名称：4QX-2650型悬挂式青饲料收获机 结构型式（挂接方式）：悬挂式 工作状态外形尺寸（长*宽*高）：5000mm*2860mm*4300mm 割台的有效收获宽度:2600mm 割台切割器型式：双圆盘式 秸秆切碎机构型式：圆盘式 抛送筒高度：4300mm | 部20190187 | 2023-12-31 | 0 | 购机补贴(通用类) | 山东省 | 评阅通过
2533 | 收获机械 | 饲料作物收获机械 | 青饲料收获机 | 2.2m及以上悬挂双圆盘式青饲料收获机 | 山东牧牛农业机械制造有限公司 | 悬挂式青饲料收获机 | 4QX-2250 | 割幅:2.25m;悬挂双圆盘式:是 | 型号名称 / 4QX-2250型悬挂式青饲料收获机 ，形式 / 悬挂式， 工作状态外形尺寸（长×宽×高） mm 5000×2380×4070， 配套动力范围（牵引式、悬挂式） kW 88.2-117.6， 割幅 mm 2250 ，作物收集割台型式 / 直切割台 ，割台切割器型式 / 圆盘式割刀， 喂入机构型式 / 喂入辊 ，喂入机构数量 个 4 ，秸秆切碎机构型式 / 盘式。 | GZNJ/TJ 2019-207 | 2023-12-31 |  | 购机补贴(通用类) | 山东省 | 评阅通过
2534 | 收获机械 | 饲料作物收获机械 | 青饲料收获机 | 2.2m及以上悬挂双圆盘式青饲料收获机 | 山东森睿农牧装备有限公司 | 背负式青饲料收获机 | 4QX—2400 | 割幅:2.220m;悬挂双圆盘式:是 | 外形尺寸mm：4900*2370*4930 割幅：2220mm 割台切割器型式：圆盘式 抛送筒高度：4930mm | 部20180055 | 2022-12-31 |  | 购机补贴(通用类) | 山东省 | 评阅通过
2535 | 收获机械 | 饲料作物收获机械 | 青饲料收获机 | 2.2m及以上悬挂双圆盘式青饲料收获机 | 山东森睿农牧装备有限公司 | 悬挂式青饲料收获机 | 4QX-2800 | 割幅:2.620m;悬挂双圆盘式:是 | 外形尺寸mm：5868*2870*4890 割幅：2620mm 割台切割器型式：圆盘式割刀 秸秆切碎机构型式：盘式 | T201937370084 | 2024-10-24 |  | 购机补贴(通用类) | 山东省 | 评阅通过
2536 | 收获机械 | 饲料作物收获机械 | 青饲料收获机 | 2.2m及以上悬挂双圆盘式青饲料收获机 | 山东尚特机械有限公司 | 悬挂式青饲料收获机 | 4QX-2300 | 割幅:2.22m;悬挂双圆盘式:是 | 型号名称 / 4QX-2300型悬挂式青饲料收获机, 形式 / 悬挂式 ,工作状态外形尺寸（长×宽×高） mm 5250×2460×4600, 配套动力范围（牵引式、悬挂式） kW 88-161.7, 割幅 mm 2220, 作物收集割台型式 / 直切割台, 割台切割器型式 / 圆盘式割刀, 喂入机构型式 / 喂入辊 喂入机构数量 / 4个, 秸秆切碎机构型式 / 盘式. | T202137370309 | 2026-06-29 |  | 购机补贴(通用类) | 山东省 | 评阅通过
2537 | 收获机械 | 饲料作物收获机械 | 青饲料收获机 | 2.2m及以上悬挂双圆盘式青饲料收获机 | 山东省美泽农牧机械装备有限公司 | 悬挂式青饲料收获机 | 4QX-2300 | 割幅:2.22m;悬挂双圆盘式:是 | 形式 ： 悬挂式 ； 工作状态外形尺寸（长×宽×高） mm ：5310×2510×4660 ； 配套动力范围（牵引式、悬挂式） kW： 88.2-161.7 ； 割幅 mm ：2220 ； 作物收集割台型式 ： 直切割台 ； 割台切割器型式 ： 圆盘式割刀 ； 喂入机构型式 ： 喂入辊 ； 喂入机构数量 ： 4个 ； 秸秆切碎机构型式 ： 盘式 ； | T202137370308 | 2026-06-29 |  | 购机补贴(通用类) | 山东省 | 评阅通过
2538 | 收获机械 | 饲料作物收获机械 | 青饲料收获机 | 2.2m及以上悬挂双圆盘式青饲料收获机 | 山东万邦农牧装备有限公司 | 背负式青饲料收获机 | 4QX-2300 | 割幅:2.25m;悬挂双圆盘式:是 | 结构型式（挂接方式）：悬挂式 工作状态外形尺寸（长*宽*高）：2370*4870*4500mm 结构质量：1400kg 配套动力范围：≥88.2Kw 割台的有效收获宽度：2250mm 割台切割器型式：圆盘式（双圆盘） 秸秆切碎机构型式：轮盘式 秸秆切碎机构转子直径：885mm 秸秆切碎机构主轴转速：800-1000r/min 抛送筒高度：4500mm 抛送筒回转角度：360° 籽粒破碎机构型式：揉搓 作业速度：0-6Km/h | 部20180500 | 2022-12-31 | 0 | 购机补贴(通用类) | 山东省 | 评阅通过
2539 | 收获机械 | 饲料作物收获机械 | 青饲料收获机 | 2.2m及以上悬挂双圆盘式青饲料收获机 | 山东万邦农牧装备有限公司 | 背负式青饲料收获机 | 4QX-2650 | 割幅:2.55m;悬挂双圆盘式:是 | 型号名称：4QX-2650型背负式青饲料收获机 形式：悬挂式 工作状态外形尺寸（长*宽*高）：5650*2730*4600mm 配套动力范围（牵引式、悬挂式）：≥110.2KW 割幅：2550mm 作物收集割台型式：直切割台 割台切割器型式：旋转圆盘刀 喂入机构型式：喂入辊 喂入机构数量：4个 秸秆切碎机构型式：盘式 籽粒破碎机构型式：揉搓板式 作业速度范围：0-6Km/h 设计切段长度：6-30mm | GZNJ/TJ 2019-386 | 2024-12-24 | 0 | 购机补贴(通用类) | 山东省 | 评阅通过
2540 | 收获机械 | 饲料作物收获机械 | 青饲料收获机 | 2.2m及以上悬挂双圆盘式青饲料收获机 | 新乡市豫东轻工机械有限公司 | 现：青饲料收获机（原：青（黄）饲料收获机） | 4QX-2300 | 割幅:2.25m;悬挂双圆盘式:是 | 工作状态外形尺寸（长×宽×高）：2100mm×2380mm×4210mm；结构型式（挂接方式）：悬挂式；割台切割器型式：圆盘式；秸秆切碎机构型式：滚筒式；割台的有效收获宽度：2250mm;抛送筒高度：4210mm | 部20180264 | 2022-12-31 |  | 购机补贴(通用类) | 河南省 | 评阅通过
2541 | 收获机械 | 饲料作物收获机械 | 青饲料收获机 | 2.2m及以上悬挂双圆盘式青饲料收获机 | 郑州市牧昌农业机械制造有限公司 | 青（黄）饲料收获机 | 4QX-2300 | 割幅:2.3m;悬挂双圆盘式:是 | 结构型式：悬挂式，工作状态外形尺寸（长×宽×高）2920×2450×5160mm，割台的有效收获宽度2300mm，割台切割器型式：双圆盘式，最小离地间隙510mm，籽粒破碎机械型式：揉搓，秸秆切碎机构型式：双圆盘式，抛送筒高度5160mm | 新2019003 | 2023-12-31 |  | 购机补贴(通用类) | 河南省 | 评阅通过
2542 | 收获机械 | 饲料作物收获机械 | 青饲料收获机 | 2.2m及以上悬挂其他式青饲料收获机 | 河北牧泽农牧机械有限公司 | 青饲料收获机 | 4QB-10 | 割幅:2.2m;悬挂其他式:是 ;甩刀(锤爪)式:否 | 形式：悬挂式 ;工作状态外形尺寸（长*宽*高）：4800*2590*3650mm ；配套动力范围：66-95KW；工作幅宽：220cm ；作物收集割台型式：直切割台；割台切割器型式：往复式割刀；喂入机构型式：喂入辊；喂入机构数量：4；秸秆切碎机构型式：盘式；作业速度范围：1-3.5km/h；设计切段长度：35mm | T201913130055 | 2024-12-08 |  | 购机补贴(通用类) | 河北省 | 评阅通过
2543 | 收获机械 | 饲料作物收获机械 | 青饲料收获机 | 2.2m及以上悬挂其他式青饲料收获机 | 宁晋县方锐农业机械有限公司 | 青饲料收获机 | 9QX-2220 | 割幅:2.22m;悬挂其他式:是 ;甩刀(锤爪)式:否 | 结构形式：悬挂式；工作状态外形尺寸（长×宽×高）mm：5180×2600×4300；配套动力范围（牵引式、悬挂式）kW：88-132；割幅mm：2220；作物收集割台型式：辊刀式割台；割台切割器型式：辊刀式；喂入机构型式：喂入辊；喂入机构数量个：4；秸秆切碎机构型式：盘式；籽粒破碎机构型式：揉搓板式；作业速度范围km/h：3～6；设计切段长度mm：15。 | GZNJ/TJ 2019-370 | 2024-12-09 | 88 | 购机补贴(通用类) | 河北省 | 评阅通过
2544 | 收获机械 | 饲料作物收获机械 | 青饲料收获机 | 2.2m及以上悬挂其他式青饲料收获机 | 宁晋县方锐农业机械有限公司 | 青饲料收获机 | 9QX-2600 | 割幅:2.6m;悬挂其他式:是 ;甩刀(锤爪)式:否 | 结构形式：悬挂式；工作状态外形尺寸（长×宽×高）mm：5700×2980×4100；配套动力范围（牵引式、悬挂式）kW：102-132；割幅mm：2600；作物收集割台型式：辊刀式割台；割台切割器型式：辊刀式；喂入机构型式：喂入辊；喂入机构数量个：4；秸秆切碎机构型式：盘式；籽粒破碎机构型式：揉搓板式；作业速度范围km/h：3～6；设计切段长度mm：15 | GZNJ/TJ 2019-371 | 2024-12-09 | 102 | 购机补贴(通用类) | 河北省 | 评阅通过
2545 | 收获机械 | 饲料作物收获机械 | 青饲料收获机 | 1.1m及以上牵引式青饲料收获机 | 河北双天机械制造有限公司 | 秸秆青贮收获机 | 4Q-135S | 割幅:1.35m;牵引式:是 | 型号名称：4Q-135S型秸秆青贮收获机；结构形式:牵引式：外形尺寸(长×宽×高mm)：2440×1860×3000；结构质量(kg):710；配套动力(kw）:36.8-58.8；割台的有效收获宽度(mm)1350；秸秆切碎机构型式：甩刀式；秸秆切碎机构转子直径（mm）:540；秸秆切碎机构主轴转速(r/min):2400；抛送筒高度（mm）：3000；抛送筒回转角度（°）：180；作业速度范围（km/h）3-5 | 部20181139 | 2022-12-31 | 0 | 购机补贴(通用类) | 河北省 | 评阅通过
2546 | 收获机械 | 饲料作物收获机械 | 青饲料收获机 | 1.1m及以上牵引式青饲料收获机 | 河北双天机械制造有限公司 | 秸秆青贮收获机 | 4Q-200A | 割幅:2m;牵引式:是 | 型号名称：4Q-200A型秸秆青贮收获机；结构形式:牵引式：外形尺寸(长×宽×高mm)：5060×2440×4000；结构质量(kg):1960；配套动力(kw）:95.6-132.3；割台的有效收获宽度(mm)2000；秸秆切碎机构型式：甩刀式；秸秆切碎机构转子直径（mm）:690；秸秆切碎机构主轴转速(r/min):2550；抛送筒高度（mm）：4000；抛送筒回转角度（°）：180；作业速度范围（km/h）3-5 | 部20181140 | 2022-12-31 | 0 | 购机补贴(通用类) | 河北省 | 评阅通过
2547 | 收获机械 | 饲料作物收获机械 | 青饲料收获机 | 1.1m及以上牵引式青饲料收获机 | 河北双天机械制造有限公司 | 秸秆青贮收获机 | 4Q-220A | 割幅:2.2m;牵引式:是 | 型号名称：4Q-220A型秸秆青贮收获机；结构形式:牵引式：外形尺寸(长×宽×高mm)：5060×2640×4000；结构质量(kg):2170；配套动力(kw）:102.9-132.3；割台的有效收获宽度(mm)2200；秸秆切碎机构型式：甩刀式；秸秆切碎机构转子直径（mm）:690；秸秆切碎机构主轴转速(r/min):2550；抛送筒高度（mm）：4000；抛送筒回转角度（°）：180；作业速度范围（km/h）3-5 | 部20181136 | 2022-12-31 | 0 | 购机补贴(通用类) | 河北省 | 评阅通过
2548 | 收获机械 | 饲料作物收获机械 | 青饲料收获机 | 1.1m及以上牵引式青饲料收获机 | 河北双天机械制造有限公司 | 秸秆青贮收获机 | 4Q-280A | 割幅:2.8m;牵引式:是 | 型号名称：4Q-280A型秸秆青贮收获机；结构形式:牵引式：外形尺寸(长×宽×高mm)：5380×3290×4000；结构质量(kg):2770；配套动力(kw）:117.6-161.7；割台的有效收获宽度(mm)2800；秸秆切碎机构型式：甩刀式；秸秆切碎机构转子直径（mm）:690；秸秆切碎机构主轴转速(r/min):2550；抛送筒高度（mm）：4000；抛送筒回转角度（°）：180；作业速度范围（km/h）3-5 | 部20181137 | 2022-12-31 | 0 | 购机补贴(通用类) | 河北省 | 评阅通过
2549 | 收获机械 | 饲料作物收获机械 | 青饲料收获机 | 2-2.6m自走圆盘式青饲料收获机 | 德州鑫驰农业机械制造有限公司 | 自走式青饲料收获机 | 4QZ-2200 | 割幅:2.2m;自走圆盘式:是 ;籽粒破碎机构:非对辊式 ;配套发动机功率:147kW | 型号名称：4QZ-2200型自走式青饲料收获机；形式：自走式；工作状态外形尺寸：5850×2430×4000mm；配套发动机额定功率：147kW；割幅：2200mm；作物收集割台型式：直切割台；割台切割器型式：圆盘式割刀；喂入机构型式：喂入辊；喂入机构数量：7个；秸秆切碎机构型式：滚筒式；籽粒破碎机构型式：揉搓板式；驾驶室型式：普通驾驶室；变速方式：手动变速；驱动方式：液压驱动；制动器型式：盘式；导向轮轮距：1640mm，驱动轮轮距：1695mm；导向轮轮胎规格：10.0/75-15.3，驱动轮轮胎规格：400/70-20；轴距：2520mm；作业速度范围：1-7km/h；设计切段长度：15mm | T202000140357 | 2025-09-29 | 147 | 购机补贴(通用类) | 山东省 | 评阅通过
2550 | 收获机械 | 饲料作物收获机械 | 青饲料收获机 | 2-2.6m自走圆盘式青饲料收获机 | 河北顶呱呱机械制造有限公司 | 青饲料收获机 | 4QZ-2100 | 割幅:2.02m;自走圆盘式:是 ;籽粒破碎机构:非对辊式 ;配套发动机功率:129kW | 形式：自走式；割幅：2020mm；工作状态外形尺寸（长×宽×高）：5800×2200×4600mm；作物收集割台型式：直切割台；割台切割器型式：旋转冲击式割刀（圆盘式割刀）；喂入机构型式：喂入辊；喂入机构数量：4；秸秆切碎机构型式：盘式；籽粒破碎机构型式：揉搓板式；驾驶室型式：普通式；变速方式：手动变速；驱动方式：前轮机械驱动；制动器型式：盘式；导向轮轮距：1550mm；导向轮轮胎规格：10.0/75-15.3；驱动轮轮距：1700mm；驱动轮轮胎规格：400/70R24；轴距：2400mm；作业速度范围：2-8km/h；设计切段长度：8/16mm | T201913130304 | 2024-12-30 | 129 | 购机补贴(通用类) | 河北省 | 评阅通过
2551 | 收获机械 | 饲料作物收获机械 | 青饲料收获机 | 2-2.6m自走圆盘式青饲料收获机 | 河北顶呱呱机械制造有限公司 | 青饲料收获机 | 9QZ-2100 | 割幅:2.02m;自走圆盘式:是 ;籽粒破碎机构:非对辊式 ;配套发动机功率:129kW | 结构形式：自走圆盘式；割幅：2020mm；工作状态外形尺寸(长×宽×高)mm：5830×2200×4600；结构质量：6300kg；轴距:2500mm；驾驶室形式：普通；秸秆切碎机构型式：轮盘式；秸秆切碎机构主轴额定转速：1300r/min；抛送筒回转角度：230°；抛送筒高度：4550mm；最小离地间隙：260mm；轮距(自走式）驱动轮：1700mm；轮距(自走式）导向轮：1550mm； | 冀2017T—186 | 2021-12-31 | 129 | 购机补贴(通用类) | 河北省 | 评阅通过
2552 | 收获机械 | 饲料作物收获机械 | 青饲料收获机 | 2-2.6m自走圆盘式青饲料收获机 | 河北顶呱呱机械制造有限公司 | 青饲料收获机 | 9QZ-2100A | 割幅:2.05m;自走圆盘式:是 ;籽粒破碎机构:非对辊式 ;配套发动机功率:129kW | 形式：自走式；工作状态外形尺寸（长×宽×高）mm：6780×2250×5300；作物收集割台型式：直切割台；割台切割器型式：旋转冲击式割刀（圆盘式割刀）；喂入机构型式：喂入辊；喂入机构数量：4；秸秆切碎机构型式：盘式；籽粒破碎机构形式：揉搓板式；变速方式：手动变速；驱动方式：液压驱动；驾驶室型式：普通；制动器型式：盘式；导向轮轮胎规格：10.0/75-15.3；驱动轮轮胎规格：400/70R24；导向轮轮距：1500mm；驱动轮轮距：1680mm；轴距：2630mm；作业速度范围：2-8km/h | T202013130207 | 2025-11-29 | 129 | 购机补贴(通用类) | 河北省 | 评阅通过
2553 | 收获机械 | 饲料作物收获机械 | 青饲料收获机 | 2-2.6m自走圆盘式青饲料收获机 | 河北顶呱呱机械制造有限公司 | 青饲料收获机 | 9QZ-2100J | 割幅:2.05m;自走圆盘式:是 ;籽粒破碎机构:非对辊式 ;配套发动机功率:129kW | 形式：自走式；工作状态外形尺寸（长×宽×高）mm：6780×2250×5300；作物收集割台型式：直切割台；割台切割器型式：旋转冲击式割刀（圆盘式割刀）；喂入机构型式：喂入辊；喂入机构数量：4；秸秆切碎机构型式：盘式；籽粒破碎机构形式：揉搓板式；变速方式：手动变速；驾驶室型式：普通；制动器型式：盘式；导向轮轮胎规格：10.0/75-15.3；驱动轮轮胎规格：400/70R24；导向轮轮距：1600mm；驱动轮轮距：1680mm；轴距：2630mm；作业速度范围：2-8km/h | T202000130821 | 2025-12-30 | 129 | 购机补贴(通用类) | 河北省 | 评阅通过
2554 | 收获机械 | 饲料作物收获机械 | 青饲料收获机 | 2-2.6m自走圆盘式青饲料收获机 | 河北顶呱呱机械制造有限公司 | 青饲料收获机 | 9QZ-2100L | 割幅:2.02m;自走圆盘式:是 ;籽粒破碎机构:非对辊式 ;配套发动机功率:147kW | 形式：自走式；工作状态外形尺寸（长×宽×高）:6300×2200×5000mm；割幅：2020mm；作物收集割台型式：直切割台；割台切割器型式：旋转冲击式割刀（圆盘式割刀）；喂入机构型式：喂入辊；喂入机构数量：4；秸秆切碎机构型式：盘式；籽粒破碎机构型式：揉搓板式；驾驶室型式：普通；变速方式：手动变速；驱动方式：液压驱动；制动器型式：液压；履带宽度：500mm；履带接地长度：2100mm；轨距：1600mm；作业速度范围：2-8km/h；设计切段长度：8/16mm | T201900130379 | 2024-12-30 | 147 | 购机补贴(通用类) | 河北省 | 评阅通过
2555 | 收获机械 | 饲料作物收获机械 | 青饲料收获机 | 2-2.6m自走圆盘式青饲料收获机 | 河北顶呱呱机械制造有限公司 | 青饲料收获机 | 9QZ-2400A | 割幅:2.32m;自走圆盘式:是 ;籽粒破碎机构:非对辊式 ;配套发动机功率:154kW | 结构形式：自走圆盘式；割幅：2320mm ；工作状态外形尺寸(长×宽×高)：7300×2500×5370mm；轴距：2710mm；驾驶室形式：普通；秸秆切碎机构型式：轮盘式；结构质量：7300kg；轮距(自走式）导向轮：1630mm；轮距(自走式）驱动轮：1800mm；最小离地间隙：360mm；秸秆切碎机构转子直径：895mm；秸秆切碎机构主轴额定转速：1300r/min；抛送筒高度：5300mm | 冀2017T—185 | 2021-12-31 | 154 | 购机补贴(通用类) | 河北省 | 评阅通过
2556 | 收获机械 | 饲料作物收获机械 | 青饲料收获机 | 2-2.6m自走圆盘式青饲料收获机 | 河北利裕丰机械有限公司 | 自走式青饲料收获机 | 9QZ-2050 | 割幅:2.05m;自走圆盘式:是 ;籽粒破碎机构:非对辊式 ;配套发动机功率:153kW | 自走圆盘式； 工作状态外形尺寸（长*宽*高mm）：6900*2250*4760； 配套发动机额定功率：153kw； 配套发动机额定转速：2200r/min； 割幅：2050mm； 割台切割器型式：圆盘式； 秸秆切碎机构型式：滚筒式； 导向轮轮距：1540mm；导向轮轮胎规格：10.0/75-15.3； 驱动轮轮距：1750mm；驱动轮轮胎规格：400/70R24； 轴距：2600mm | 部20180763 | 2022-12-31 | 153 | 购机补贴(通用类) | 河北省 | 评阅通过
2557 | 收获机械 | 饲料作物收获机械 | 青饲料收获机 | 2-2.6m自走圆盘式青饲料收获机 | 河南省豫舒机械设备制造有限公司 | 自走式青饲料收获机 | 4QZ-2200 | 割幅:2.2m;自走圆盘式:是 ;籽粒破碎机构:无 ;配套发动机功率:117.7kW | 形式：自走式； 工作状态外形尺寸（长×宽×高）mm：6250×2600×4300； 割幅 mm ：2200； 作物收集割台型式 ：直切割台； 割台切割器型式：圆盘式割刀； 喂入机构型式 ：喂入辊； 喂入机构数量 个： 5； 秸秆切碎机构型式 ：滚筒式； | GZNJ/TJ 2019-408 | 2024-12-09 | 117.7 | 购机补贴(通用类) | 河南省 | 评阅通过
2558 | 收获机械 | 饲料作物收获机械 | 青饲料收获机 | 2-2.6m自走圆盘式青饲料收获机 | 河南远方农业机械有限公司 | 自走式青饲料收获机 | 9QZ-2300 | 割幅:2.3m;自走圆盘式:是 ;籽粒破碎机构:非对辊式 ;配套发动机功率:162kW | 外形尺寸（长*宽*高）：6400*2420*3900mm;配套发动机额定功率：162kw；配套发动机额定转速：2200r/min；割副：2300mm；作物收集割台型式：直切割台；割台切割器型式：旋转圆盘刀；喂入机构型式：喂入辊；喂入机构数量：1对；秸秆切碎机构型式：盘式；籽粒破碎机构型式：揉搓板式；变速方式：手动变数+液压无极变速；驱动方式：液压驱动；制动器型式：盘式；导向轮轮距：1665mm；导向轮轮胎规格：10/75-15.3；驱动轮轮距：1900mm；驱动轮轮胎规格：15-24；轴距：2570mm；抛送高度：4532mm；抛送距离：≥8m；抛送筒回转角度：230° | T202000341166 | 2025-12-30 | 162 | 购机补贴(通用类) | 河南省 | 评阅通过
2559 | 收获机械 | 饲料作物收获机械 | 青饲料收获机 | 2-2.6m自走圆盘式青饲料收获机 | 喀什旺达机械制造有限责任公司 | 自走式青（黄）贮饲料收获机 | 4QSZ-2400 | 割幅:2.35m;自走圆盘式:是 ;籽粒破碎机构:无 ;配套发动机功率:154kW | 结构型式：自走式；割台有效收获宽度，mm:2350;割台切割器型式：圆盘式；最小离地间隙，mm:300;发动机额定功率:154kw;额定转速：2200r/min;导向轮轮距：1650mm;驱动轮轮距：1730mm;导向轮轮胎规格：10.0-75-15.3；驱动轮轮胎规格：13.6-24；轴距：2650mm;秸秆切碎机构型式：盘刀式；抛送筒高度：4450mm | 新2019063 | 2024-04-10 | 154 | 购机补贴(通用类) | 新疆维吾尔自治区 | 评阅通过
2560 | 收获机械 | 饲料作物收获机械 | 青饲料收获机 | 2-2.6m自走圆盘式青饲料收获机 | 内蒙古长明机械股份有限公司 | 自走式青饲料收获机 | 4QZ-220 | 割幅:2.2m;自走圆盘式:是 ;籽粒破碎机构:无 ;配套发动机功率:160kW | 结构形式（挂接方式）：自走式 ,工作状态外形尺寸（长×宽×高）：6700mm×2300×4700mm ,配套发动机额定功率（kW ）：160,额定转速（r/min):2200,割台收获有效宽度（mm）：2200,割台切割器型式：双圆盘，轮距（自走式）：导向轮1700mm,驱动轮1700mm，轴距：2650mm, 秸秆切碎机构型式：滚筒式, 籽粒破碎机构：无, 抛送筒高度（mm）：4500，结构质量（kg）：5500 | 黑垦鉴2018058 | 2022-12-31 | 160 | 购机补贴(通用类) | 内蒙古自治区 | 评阅通过
2561 | 收获机械 | 饲料作物收获机械 | 青饲料收获机 | 2-2.6m自走圆盘式青饲料收获机 | 宁晋县方锐农业机械有限公司 | 自走式青饲料收获机 | 9QZ-2200A | 割幅:2.2m;自走圆盘式:是 ;籽粒破碎机构:无 ;配套发动机功率:162kW | 结构型式：自走式；工作状态外形尺寸（长×宽×高）mm：7150×2720×4470 （抛送筒向后）；结构质量kg：6650；配套发动机规格型号：YM6S4LR22/1620；配套发动机额定功率kW；162；配套发动机额定转速r/min：2200；割台的有效收获宽度mm：2200；割台切割器型式：圆盘式； 轮距导向轮mm：1600；轮距驱动轮mm：1695；轮胎规格导向轮：10.0/75-15.3；轮胎规格驱动轮：15-24；轴距mm：2700；最小离地间隙mm： 310；驾驶室型式：普通式；秸秆切碎机构型式：轮盘式；秸秆切碎机构转子直径mm：1040；秸秆切碎机构主轴转速r/min：1100；抛送筒高度 mm：4310；抛送筒回转角度（°）：360；作业速度范围km/h：1-5。 | 部20190411 | 2023-12-31 | 162 | 购机补贴(通用类) | 河北省 | 评阅通过
2562 | 收获机械 | 饲料作物收获机械 | 青饲料收获机 | 2-2.6m自走圆盘式青饲料收获机 | 宁晋县方锐农业机械有限公司 | 青饲料收获机 | 9QZ-2400A | 割幅:2.2m;自走圆盘式:是 ;籽粒破碎机构:非对辊式 ;配套发动机功率:176.5kW | 形式：自走式；工作状态外形尺寸（长×宽×高）mm：7150×2720×4470（抛送筒向后）；配套发动机额定功率kW：162；配套发动机额定转速r/min：2200；割幅mm：2200；作物收集割台型式：直切割台；割台切割器型式：旋转冲击式割刀（圆盘式割刀）；喂入机构型式：喂入辊；喂入机构数量：4；秸秆切碎机构型式：盘式；籽粒破碎机构型式mm：揉搓板式；驾驶室型式mm：普通式；变速方式：自动变速；驱动方式：液压驱动；制动器型式：盘式；导向轮轮距mm：1690；导向轮轮胎规格：10.0/75-15.3；驱动轮轮距mm：1695；驱动轮轮胎规格：15-24；轴距mm：2700；作业速度范围mm：2-6；设计切段长度mm：15。 | T202100230396 | 2026-06-29 | 176.5 | 购机补贴(通用类) | 河北省 | 评阅通过
2563 | 收获机械 | 饲料作物收获机械 | 青饲料收获机 | 2-2.6m自走圆盘式青饲料收获机 | 青岛隆硕农牧机械制造有限公司 | 自走式青贮饲料收获机 | 4QZ-2050 | 割幅:2.05m;自走圆盘式:是 ;籽粒破碎机构:非对辊式 ;配套发动机功率:118kW | 工作尺寸为7200*3150*4050mm，割台有效宽度为2050mm，割台切割器型式为圆盘式割刀 | 鲁T2017164 | 2021-12-31 | 118 | 购机补贴(通用类) | 山东省 | 评阅通过
2564 | 收获机械 | 饲料作物收获机械 | 青饲料收获机 | 2-2.6m自走圆盘式青饲料收获机 | 青岛隆硕农牧机械制造有限公司 | 自走式青贮饲料收获机 | 4QZ-2600 | 割幅:/m;自走圆盘式:是 ;籽粒破碎机构:非对辊式 ;配套发动机功率:118kW | 外形尺寸7300*2730*3800mm，结构形式自走式，结构质量5600kg，工作幅宽2.6m | 部20170125 | 2021-12-31 | 118 | 购机补贴(通用类) | 山东省 | 评阅通过
2565 | 收获机械 | 饲料作物收获机械 | 青饲料收获机 | 2-2.6m自走圆盘式青饲料收获机 | 青岛隆硕农牧机械制造有限公司 | 自走式青贮饲料收获机 | 4QZ-2600A | 割幅:/m;自走圆盘式:是 ;籽粒破碎机构:非对辊式 ;配套发动机功率:129kW | 工作状态外尺寸6900*3400*4100mm，结构质量7380kg，圆盘式割刀，割幅2.6m | 鲁T2018111 | 2022-12-31 | 129 | 购机补贴(通用类) | 山东省 | 评阅通过
2566 | 收获机械 | 饲料作物收获机械 | 青饲料收获机 | 2-2.6m自走圆盘式青饲料收获机 | 山东犇牛畜牧机械设备有限公司 | 自走式青饲料收获机 | 4QZ-2300 | 割幅:2.25m;自走圆盘式:是 ;籽粒破碎机构:非对辊式 ;配套发动机功率:154kW | 型号名称：4QZ-2300型自走式青饲料收获机 、结构型式：自走式； 外形尺寸：6700mm×2500mm×4500mm；配套发动机额定功率：154kw、配套发动机额定转速：2200r/min、割幅：2250mm；作物收集割台型式：直切割台 、割台切割器型式：圆盘式割刀（2个圆盘）、喂入机构形式：喂入辊、喂入机构数量：2个、秸秆切碎机构型式：盘式、 籽粒破碎机构型式：锤片式、驾驶室形式：普通驾驶室、变速方式：手动变速、驱动方式:液压驱动、制动器型式：鼓式、导向轮轮距：2000mm、导向轮轮胎规格：12.00-18、驱动轮轮距：2050mm、驱动轮轮胎规格：15-24、轴距：2600mm、结构质量：7800kg； | T202000150028 | 2025-03-31 | 154 | 购机补贴(通用类) | 山东省 | 评阅通过
2567 | 收获机械 | 饲料作物收获机械 | 青饲料收获机 | 2-2.6m自走圆盘式青饲料收获机 | 山东森睿农牧装备有限公司 | 自走式青饲料收获机 | 4QZ-2400 | 割幅:2.220m;自走圆盘式:是 ;籽粒破碎机构:无 ;配套发动机功率:162kW | 外形尺寸mm：6390*2430*5200 配套发动机额定功率：162KW 割幅：2220mm 割台切割器型式：圆盘式割刀 秸秆切碎机构型式：盘式 导向轮轮距：1620mm 驱动轮轮距：1747mm 轴距：2410mm | T202037370053 | 2025-07-06 | 162 | 购机补贴(通用类) | 山东省 | 评阅通过
2568 | 收获机械 | 饲料作物收获机械 | 青饲料收获机 | 2-2.6m自走圆盘式青饲料收获机 | 石家庄美迪机械有限公司 | 自走式青饲料收获机 | 9QZ-2200 | 割幅:2.27m;自走圆盘式:是 ;籽粒破碎机构:非对辊式 ;配套发动机功率:118kW | 型号名称：9QZ-2200自走式青饲料收获机； 结构型式：自走式； 工作状态外形尺寸（长×宽×高）：6400×2490×4800mm； 结构质量：5500kg； 配套发动机规格型号：WP4G160E331； 配套发动机额定功率：118kW； 配套发动机额定转速：2300r/min； 割台的有效收获宽度：2270mm 割台切割器型式：圆盘式； 导向轮轮距：1510mm； 驱动轮轮距：1700mm； 导向轮轮胎规格：10.0/75-15.3； 驱动轮轮胎规格：16.0/70-24； 轴距：2340mm； 最小离地间隙：300mm 驾驶室型式：普通式； 秸秆切碎机构型式：盘式； 秸秆切碎机构转子直径：900mm； 秸秆切碎机构主轴额定转速：1100r/min； 抛送筒高度：4700mm； 抛送筒回转角度：270°； 籽粒破碎机构型式：板式； 作业速度范围：2-6km/h。 | 部20181083 | 2022-12-31 | 118 | 购机补贴(通用类) | 河北省 | 评阅通过
2569 | 收获机械 | 饲料作物收获机械 | 青饲料收获机 | 2-2.6m自走圆盘式青饲料收获机 | 石家庄美迪机械有限公司 | 自走式青饲料收获机 | 9QZ-2200A | 割幅:2.27m;自走圆盘式:是 ;籽粒破碎机构:非对辊式 ;配套发动机功率:118kW | 型号名称：9QZ-2200A自走式青饲料收获机； 形式：自走式； 工作状态外形尺寸（长×宽×高）：6200×2450×4700mm； 结构质量：6110kg； 配套发动机规格型号：WP4G160E331； 配套发动机额定功率：118kW； 配套发动机额定转速：2200r/min； 割幅：2270mm 作物收集割台型式：直切割台； 割台切割器型式：圆盘式割刀； 喂入机构型式：喂入辊； 喂入机构数量：4； 秸秆切碎机构型式：盘式； 籽粒破碎机构型式：揉搓板式； 驾驶室型式：普通式； 变速方式：手动变速； 驱动方式：液压驱动； 制动器型式：盘式； 导向轮轮距：1610mm； 驱动轮轮距：1700mm； 导向轮轮胎规格：10.0/70-15.3； 驱动轮轮胎规格：16.0/70R24； 轴距：2340mm； 作业速度范围：2-6km/h。设计切段长度：1挡4.4mm 2挡5.4mm 3挡6.5mm 4挡10.6mm | T201900130387 | 2024-12-30 | 118 | 购机补贴(通用类) | 河北省 | 评阅通过
2570 | 收获机械 | 饲料作物收获机械 | 青饲料收获机 | 2-2.6m自走圆盘式青饲料收获机 | 新乡市凯航机械制造有限公司 | 自走式青饲料收获机 | 4QZ-8 | 割幅:2.4m;自走圆盘式:是 ;籽粒破碎机构:非对辊式 ;配套发动机功率:113kW | 结构型式(挂接方式) ： 自走式 ； 工作状态外形尺寸(长×宽×高) mm： 6700×2500×4550 ； 结构质量 kg ：5450 ； 割台的有效收获宽度 mm： 2400 ； 割台切割器型式 ： 圆盘式 ； 轮距(自走式)导向轮 mm ：1630 ； 轮距(自走式)驱动轮 mm ：1710 ； 轮胎规格(自走式)导向轮 ： 10.0/75-15.3 ； 轮胎规格(自走式)驱动轮 ： 15-24 ； 轴距(自走式) mm ：2660 ； 最小离地间隙 mm ：310 ； 驾驶室型式(自走式) ： 普通式 ； 籽粒破碎机构：揉搓板式； | 豫2018049 | 2022-12-31 | 113 | 购机补贴(通用类) | 河南省 | 评阅通过
2571 | 收获机械 | 饲料作物收获机械 | 青饲料收获机 | 2-2.6m自走圆盘式青饲料收获机 | 新乡市凯航机械制造有限公司 | 自走式青饲料收获机 | 4QZ-8A | 割幅:2.4m;自走圆盘式:是 ;籽粒破碎机构:非对辊式 ;配套发动机功率:132.5kW | 工作状态外形尺寸（长×宽×高）：6700mm×2500mm×4550mm； 结构质量：5450kg； 割幅：2400mm ；作物收集割台型式： 直切割台； 割台切割器型式：圆盘式； 导向轮轮距（自走式）：1630mm ；导向轮轮胎规格（自走式）：10.0/75-15.3 ；驱动轮轮距（自走式）： 1710 mm；驱动轮轮胎规格（自走式）：15-24； 轴距(自走式）：2730mm ； 驾驶室型式：普通式；籽粒破碎机构：揉搓板式； | T202000410086 | 2025-03-31 | 132.5 | 购机补贴(通用类) | 河南省 | 评阅通过
2572 | 收获机械 | 饲料作物收获机械 | 青饲料收获机 | 2-2.6m自走圆盘式青饲料收获机 | 新乡市豫东轻工机械有限公司 | 自走式青饲料收获机 | 9QZS-2200 | 割幅:2.2m;自走圆盘式:是 ;籽粒破碎机构:非对辊式 ;配套发动机功率:118kW | 工作状态外形尺寸（长×宽×高）：6400mm×2300mm×4410mm;结构型式（挂接方式）：自走式；割台切割器型式：圆盘式；秸秆切碎机构型式：滚筒式；割台的有效收获宽度：2200mm; 抛送筒高度：4410mm | 部20190434 | 2023-12-31 | 118 | 购机补贴(通用类) | 河南省 | 评阅通过
2573 | 收获机械 | 饲料作物收获机械 | 青饲料收获机 | 2-2.6m自走圆盘式青饲料收获机 | 原阳县伟凡农机有限公司 | 自走式青饲料收获机 | 9QZ-2400 | 割幅:2.4m;自走圆盘式:是 ;籽粒破碎机构:非对辊式 ;配套发动机功率:160kW | 外形尺寸（长*宽*高）：6600*2500*4500mm;配套发动机额定功率：160kw；配套发动机额定转速：2200r/min；割副：2400mm；作物收集割台型式：直切割台；割台切割器型式：旋转圆盘刀；喂入机构型式：喂入辊；喂入机构数量：1对；秸秆切碎机构型式：盘式；籽粒破碎机构型式：揉搓板式；变速方式：手动变数+液压无极变速；驱动方式：液压驱动；制动器型式：钳盘式（前）；导向轮轮距：1665mm；导向轮轮胎规格：10/75-15.3；驱动轮轮距：1900mm；驱动轮轮胎规格：15-24；轴距：2600mm；抛送筒高度：4532mm；抛送距离：≥8m;抛送筒回转角度：230° | T202000410094 | 2025-03-31 | 160 | 购机补贴(通用类) | 河南省 | 评阅通过
2574 | 收获机械 | 饲料作物收获机械 | 青饲料收获机 | 2-2.6m自走圆盘式青饲料收获机，带对辊式籽粒破碎机构 | 河北顶呱呱机械制造有限公司 | 青饲料收获机 | 9QZ-2200 | 割幅:2.05m;自走圆盘式:是 ;配套发动机功率:160kW;籽粒破碎机构:对辊式:是 | 形式：自走式；外形尺寸（长×宽×高）：6770×2200×5100mm；割幅：2050mm；作物收集割台型式：直切割台；割台切割器型式：旋转冲击式割刀（圆盘式割刀）；喂入机构型式：喂入辊；喂入机构数量：4；秸秆切碎机构型式：滚筒式；籽粒破碎结构型式：对辊式；驾驶室型式：普通；变速方式：手动机械；驱动方式：前轮液压驱动；制动器型式：盘式；导向轮轮距：1700mm；导向轮轮胎规格：10/75-15.3；驱动轮轮距：1780mm；驱动轮轮胎型号：460/70R24；轴距：2700mm | T202000130823 | 2025-12-30 | 160 | 购机补贴(通用类) | 河北省 | 评阅通过
2575 | 收获机械 | 饲料作物收获机械 | 青饲料收获机 | 2-2.6m自走圆盘式青饲料收获机，带对辊式籽粒破碎机构 | 河北顶呱呱机械制造有限公司 | 青饲料收获机 | 9QZ-2400 | 割幅:2.25m;自走圆盘式:是 ;配套发动机功率:191.5kW;籽粒破碎机构:对辊式:是 | 形式：自走式；外形尺寸（长×宽×高）：6800×2400×5100mm；割幅：2250mm；作物收集割台型式：直切割台；割台切割器型式：旋转冲击式割刀（圆盘式割刀）；喂入机构型式：喂入辊；喂入机构数量：4；秸秆切碎机构型式：滚筒式；籽粒破碎结构型式：对辊式；驾驶室型式：普通；变速方式：手动机械；驱动方式：前轮液压驱动；制动器型式：盘式；导向轮轮距：1700mm；导向轮轮胎规格：10/75-15.3；驱动轮轮距：1780mm；驱动轮轮胎型号：460/70R24；轴距：2700mm | T202000130822 | 2025-12-30 | 191.5 | 购机补贴(通用类) | 河北省 | 评阅通过
2576 | 收获机械 | 饲料作物收获机械 | 青饲料收获机 | 2-2.6m自走圆盘式青饲料收获机，带对辊式籽粒破碎机构 | 河北利裕丰机械有限公司 | 自走式青饲料收获机 | 9QZ-2500 | 割幅:2.4m;自走圆盘式:是 ;配套发动机功率:160kW;籽粒破碎机构:对辊式:是 | 自走圆盘式； 工作状态外形尺寸（长*宽*高mm）：6300*2700*5070； 配套发动机额定功率：160kw； 配套发动机额定转速：2200r/min； 割幅：2400mm； 作物收集割台型式：直切割台； 割台切割器型式：圆盘式割刀； 喂入机构型式：喂入辊； 秸秆切碎机构型式：滚筒式； 籽粒破碎机构型式：对辊式； 变速方式：手动变速； 驱动方式：机械驱动； 导向轮轮距：1570mm；导向轮轮胎规格：10.0/75-15.3； 驱动轮轮距：1750mm；驱动轮轮胎规格：400/70R24； 轴距：2600mm | T201900130397 | 2024-12-30 | 160 | 购机补贴(通用类) | 河北省 | 评阅通过
2577 | 收获机械 | 饲料作物收获机械 | 青饲料收获机 | 2-2.6m自走圆盘式青饲料收获机，带对辊式籽粒破碎机构 | 获嘉县凯威斯农业装备有限公司 | 自走式青饲料收获机 | 4QZ-2200 | 割幅:2.2m;自走圆盘式:是 ;配套发动机功率:118kW;籽粒破碎机构:对辊式:是 | 型号名称 / 4QZ-2200 型自走式青饲料收获机 形式 / 自走式 工作状态外形尺寸（长×宽×高） mm 6000×2250×4800 配套动力范围（牵引式、悬挂式） kW / 配套发动机额定功率（自走式、配有发动机的牵引式） kW 118 配套发动机额定转速（自走式、配有发动机的牵引式） r/min 2300 割幅 mm 2200 作物收集割台型式 / 直切割台 割台切割器型式 / 旋转圆盘刀 喂入机构型式 / 喂入辊 喂入机构数量 / 4 秸秆切碎机构型式 / 滚筒式 籽粒破碎机构型式 / 对辊式 驾驶室型式(自走式） / 普通驾驶室 变速方式(自走式） / 手动变速 驱动方式(自走式） / 液压驱动 制动器型式(自走式） / 盘式 导向轮轮距（自走式） mm 1800 导向轮轮胎规格（自走式） / 10.0/75-15.3 驱动轮轮距（自走式） mm 1800 驱动轮轮胎规格（自走式） / 13.6-24 履带宽度(自走式） mm / 履带接地长(自走式） mm / 轨距(自走式） mm / 轴距(自走式） mm 2650 作业速度范围 km/h 1～5 设计切段长度 mm 20 | GZNJ/TJ 2019-280 | 2024-10-29 | 118 | 购机补贴(通用类) | 河南省 | 评阅通过
2578 | 收获机械 | 饲料作物收获机械 | 青饲料收获机 | 2-2.6m自走圆盘式青饲料收获机，带对辊式籽粒破碎机构 | 山东牧乐农牧机械装备有限公司 | 自走式青饲料收获机 | 4QZ-2400 | 割幅:2.25m;自走圆盘式:是 ;配套发动机功率:154kW;籽粒破碎机构:对辊式:是 | 1.型号名称：4QZ-2400型自走式青饲料收获机 2.形式：自走式 3.工作状态外形尺寸（长*宽*高）：6480mm*2460mm*5050mm 4.配套发动机额定功率（自走式、配有发动机的牵引式）：154KW 5.配套发动机额定转速（自走式、配有发动机的牵引式）：2200r/min 6.割幅：2250mm 7.作物收集割台型式：直切割台 8.割台切割器型式：圆盘式割刀 9.喂入机构型式：喂入辊 10.喂入机构数量：2对 11.秸秆切碎机构型式：盘式 12.籽粒破碎机构型式：对辊式 13.驾驶室型式（自走式）：普通式 14.变速方式（自走式）：手动变速 15.驱动方式（自走式）：液压驱动 16.制动器型式（自走式）：盘式（前）、无（后） 17.导向轮轮距（自走式）：1540mm 18.导向轮轮胎规格（自走式）：10.0/75-15.3 19.驱动轮轮距（自走式）：1685mm 20.驱动轮轮胎规格（自走式）：400/70R24(16.0/70R24) 21.轴距（自走式）：2630mm 22.作业速度范围：≤7km/h 23.设计切段长度：20mm 24.排放标准：国三 | T202100370135 | 2026-04-01 | 154 | 购机补贴(通用类) | 山东省 | 评阅通过
2579 | 收获机械 | 饲料作物收获机械 | 青饲料收获机 | 2-2.6m自走圆盘式青饲料收获机，带对辊式籽粒破碎机构 | 山东五征集团有限公司 | 自走式青饲料收获机 | 4QZ-30 | 割幅:2m;自走圆盘式:是 ;配套发动机功率:176kW;籽粒破碎机构:对辊式:是 | 自走式；工作状态外形尺寸（长×宽×高）：6540mm×2100mm×4850mm; 配套发动机：WP7G240E301，额定功率176kW，额定转速2200r/min， 排放标准：GB 20891-2014中国第三阶段； 割台的有效收获宽度：2000mm； 割台切割器型式：圆盘式割刀; 轴距：2700mm； 驾驶室型式：普通驾驶室；秸秆切碎机构型式：滚筒式；籽粒破碎机构型式：对辊式。 发动机信息：发动机型号：WP7G240E301，标定功率：176kW, 制造商：潍柴动力股份有限公司, 排放标准：GB 20891-2014中国第三阶段。 | T202000370562 | 2025-09-29 | 176 | 购机补贴(通用类) | 山东省 | 评阅通过
2580 | 收获机械 | 饲料作物收获机械 | 青饲料收获机 | 2-2.6m自走圆盘式青饲料收获机，带对辊式籽粒破碎机构 | 新乡市鸿源农牧设备有限公司 | 自走式青饲料收获机 | 9QS-2200 | 割幅:2.2m;自走圆盘式:是 ;配套发动机功率:154kW;籽粒破碎机构:对辊式:是 | 形式： 自走式 ； 工作状态外形尺寸（长×宽×高） mm ：6550×2400×4650 ； 割幅 mm ：2200 ； 作物收集割台型式 ：直切割台 ； 割台切割器型式 ： 圆盘式割刀 ； 籽粒破碎机构型式 ： 对辊式 ； | GZNJ/TJ 2019-160 | 2023-12-31 | 154 | 购机补贴(通用类) | 河南省 | 评阅通过
2581 | 收获机械 | 饲料作物收获机械 | 青饲料收获机 | 2-2.6m自走圆盘式青饲料收获机，带对辊式籽粒破碎机构 | 新乡市银丰青储机制造有限公司 | 自走式青饲料收获机 | 9QZS-2200 | 割幅:2.2m;自走圆盘式:是 ;配套发动机功率:176kW;籽粒破碎机构:对辊式:是 | 形式 ：自走式 ； 工作状态外形尺寸（长×宽×高） mm ：7020×2400×4900 ； 割幅 mm ：2200 ； 作物收集割台型式 ： 直切割台 ； 割台切割器型式 ： 圆盘式割刀 ； 籽粒破碎机构型式： 对辊式 ； | GZNJ/TJ 2019-396 | 2024-12-05 | 176 | 购机补贴(通用类) | 河南省 | 评阅通过
2582 | 收获机械 | 饲料作物收获机械 | 青饲料收获机 | 2.6m及以上自走圆盘式青饲料收获机 | 河北顶呱呱机械制造有限公司 | 青饲料收获机 | 9QZ-2600A | 割幅:2.61m;自走圆盘式:是 ;籽粒破碎机构:非对辊式 ;配套发动机功率:199kW | 形式：自走式；工作状态外形尺寸（长×宽×高）mm：7750×2800×5400；作物收集割台型式：直切割台；割台切割器型式：旋转冲击式割刀（圆盘式割刀）；籽粒破碎机构形式：揉搓板式；驱动方式：液压驱动；驾驶室型式：普通；导向轮轮距：1670mm；驱动轮轮距：1835mm；轴距：2860mm；作业速度范围：2-8km/h | T202013130206 | 2025-11-29 | 199 | 购机补贴(通用类) | 河北省 | 评阅通过
2583 | 收获机械 | 饲料作物收获机械 | 青饲料收获机 | 2.6m及以上自走圆盘式青饲料收获机 | 河北华昌机械设备有限公司 | 青饲料收获机 | 4QZ-3000 | 割幅:3m;自走圆盘式:是 ;籽粒破碎机构:无 ;配套发动机功率:242kW | 型号名称：4QZ-3000型 青饲料收获机；结构型式：自走式；工作状态外形尺寸（长×宽×高）：7700mm×3140mm×4390mm；结构质量：8900kg；配套发动机型号规格：SC9DF3302G3；配套发动机额定功率：242kW；配套发动机额定转速：2200r/min；割台的有效收获宽度：3000mm；割台切割器型式：圆盘式；导向轮轮距：1850mm；驱动轮轮距：1800mm；导向轮轮胎规格： 12.00-18；驱动轮轮胎规格：16.9-34；轴距：2500mm；最小离地间隙：410mm；驾驶室型式：普通。 | 冀2018T-085（续） | 2022-12-31 | 242 | 购机补贴(通用类) | 河北省 | 评阅通过
2584 | 收获机械 | 饲料作物收获机械 | 青饲料收获机 | 2.6m及以上自走圆盘式青饲料收获机 | 河北华昌机械设备有限公司 | 青饲料收获机 | 9QZ-2600 | 割幅:2.6m;自走圆盘式:是 ;籽粒破碎机构:非对辊式 ;配套发动机功率:154kW | 型号名称：9QZ-2600青饲料收获机；形式：自走式；工作状态外形尺寸（长×宽×高）：7100mm×2720mm×5220mm(抛送筒向后方)；配套发动机额定功率：154kW；配套发动机额定转速：2200r/min；割幅：2600mm；作物收集割台型式：直切割台；割台切割器型式：圆盘式割刀；喂入机构型式：喂入辊；喂入机构数量：4；秸秆切碎机构型式：圆盘式；驾驶室型式：普通；变速方式：手动变速；驱动方式：液压驱动；导向轮轮距：1280mm；导向轮轮胎规格：10.00-15；驱动轮轮距：1900mm；驱动轮轮胎规格：15-24。籽粒破碎机构型式：揉搓板式。 | T201913130249 | 2024-12-30 | 154 | 购机补贴(通用类) | 河北省 | 评阅通过
2585 | 收获机械 | 饲料作物收获机械 | 青饲料收获机 | 2.6m及以上自走圆盘式青饲料收获机 | 河北君峰收获机械有限公司 | 自走式青饲料收获机 | 9QZ-2610 | 割幅:2.61m;自走圆盘式:是 ;籽粒破碎机构:无 ;配套发动机功率:154kW | 型号名称：9QZ-2610自走式青饲料收获机；结构型式：自走式；配套发动机型号规格：WP6G210E330;配套发动机额定功率：154kW；配套发动机额定转速：2200r/min；工作状态外形尺寸（长*宽*高）7150*2700*4470mm抛送筒向正后方； 结构质量7350kg;割台的有效收获宽度：2610mm；最小离地间隙：400mm；割台切割器型式：圆盘式割刀；导向轮轮距：1800mm；驱动轮轮距：1900mm；导向轮轮胎规格：10.0/75-15.3；驱动轮轮胎规格：15-24；驾驶室型式：普通式；秸秆切碎机构型式：滚刀式；秸秆切碎机构转子直径：550mm；秸秆切碎机构主轴额定转速：1300r/min；抛送筒高度：4470mm；抛送筒回转角度：180（°）；轴距：3150mm | 部20190023 | 2023-12-31 | 154 | 购机补贴(通用类) | 河北省 | 评阅通过
2586 | 收获机械 | 饲料作物收获机械 | 青饲料收获机 | 2.6m及以上自走圆盘式青饲料收获机 | 河北君峰收获机械有限公司 | 自走式青饲料收获机 | 9QZ-2620A | 割幅:2.62m;自走圆盘式:是 ;籽粒破碎机构:非对辊式 ;配套发动机功率:154kW | 型号名称：9QZ-2620A自走式青饲料收获机；结构型式：自走式；配套发动机额定功率：154kW；配套发动机额定转速：2200r/min；工作状态外形尺寸（长*宽*高）7140*2710*4520mm抛送筒向正后方；割幅：2620mm；作物收集割台型式：直切割台；割台切割器型式：旋转冲击式割刀（圆盘式割刀）；喂入机构型式：喂入辊；喂入机构数量：4个；秸秆切碎机构型式：滚筒式；籽粒破碎机构型式：揉搓板式；驾驶室型式：普通式；变速方式：手动变速；驱动方式：液压驱动；制动器型式：盘式；导向轮轮距：1850mm；导向轮轮胎规格：10.0/75-15.3；驱动轮轮距：1885mm；驱动轮轮胎规格：15-24；轴距：3150mm | T202000130343 | 2025-09-29 | 154 | 购机补贴(通用类) | 河北省 | 评阅通过
2587 | 收获机械 | 饲料作物收获机械 | 青饲料收获机 | 2.6m及以上自走圆盘式青饲料收获机 | 河南省豫舒机械设备制造有限公司 | 自走式青饲料收获机 | 4QZ-2600 | 割幅:2.6m;自走圆盘式:是 ;籽粒破碎机构:无 ;配套发动机功率:160kW | 形式：自走式； 工作状态外形尺寸（长×宽×高） mm ：6250×2700×4300； 作物收集割台型式 ：直切割台； 割台切割器型式：圆盘式割刀； 喂入机构型式：喂入辊； 喂入机构数量 个： 5； 秸秆切碎机构型式 ：滚筒式； 割幅 mm ：2600 | GZNJ/TJ 2019-409 | 2024-12-09 | 160 | 购机补贴(通用类) | 河南省 | 评阅通过
2588 | 收获机械 | 饲料作物收获机械 | 青饲料收获机 | 2.6m及以上自走圆盘式青饲料收获机 | 河南宇田农业机械有限公司 | 自走式青饲料收获机 | 4QZ-12 | 割幅:2.61m;自走圆盘式:是 ;籽粒破碎机构:非对辊式 ;配套发动机功率:154kW | 形式 ： 自走式 ； 工作状态外形尺寸（长×宽×高） mm ：6850×2720×4400 ； 割幅 mm ：2610 ； 作物收集割台型式 ： 直切割台 ； 割台切割器型式 ：旋转圆盘刀； 籽粒破碎机构型式： 搓板式 ； | GZNJ/TJ 2019-232 | 2023-12-31 | 154 | 购机补贴(通用类) | 河南省 | 评阅通过
2589 | 收获机械 | 饲料作物收获机械 | 青饲料收获机 | 2.6m及以上自走圆盘式青饲料收获机 | 河南远方农业机械有限公司 | 自走式青饲料收获机 | 9QZ-2600 | 割幅:2.62m;自走圆盘式:是 ;籽粒破碎机构:非对辊式 ;配套发动机功率:221kW | 外形尺寸（长x宽x高mm）：6700x2850x4550；配套发动机额定功率：221kw；配套发动机额定转速：2200r/min；割副：2620mm；作物收集割台型式：直切割台；割台切割器型式：旋转圆盘刀；喂入机构型式：喂入辊；喂入机构数量：1对；秸秆切碎机构型式：盘式；籽粒破碎机构型式：揉搓板式；变速方式：手动变速+液压无极变速；驱动方式：液压驱动；导向轮轮距：1690mm；导向轮轮胎规格：10/75-15.3；驱动轮轮距：2000mm；驱动轮轮胎规格：15-24；轴距：2700mm；作业速度范围：2～8km/h；设计切断长度：20mm；抛送高度：4532mm | T202000341181 | 2025-12-30 | 221 | 购机补贴(通用类) | 河南省 | 评阅通过
2590 | 收获机械 | 饲料作物收获机械 | 青饲料收获机 | 2.6m及以上自走圆盘式青饲料收获机 | 获嘉县凯威斯农业装备有限公司 | 自走式青饲料收获机 | 4QZ-2700 | 割幅:2.68m;自走圆盘式:是 ;籽粒破碎机构:无 ;配套发动机功率:161.8kW | 型号名称 / 4QZ-2700型自走式青饲料收获机 结构型式（挂接方式） / 自走式 工作状态外形尺寸（长×宽×高） / 7080mm×2820mm×5160mm 配套发动机额定功率 kW 161.8 配套发动机额定转速 r/min 2200 割台的有效收获宽度 mm 2680 割台切割器型式 / 圆盘式 轮距（自走式）导向轮 mm 1800 轮距（自走式）驱动轮 mm 1900 轮胎规格导向轮 / 10.0/75-15.3 轮胎规格驱动轮 / 15-24 轴距 mm 2900 最小离地间隙 mm 350 驾驶室型式 / 普通驾驶室 秸秆切碎机构型式 / 滚筒式 抛送筒高度 mm 5160 | 部20190185 | 2023-12-31 | 161.8 | 购机补贴(通用类) | 河南省 | 评阅通过
2591 | 收获机械 | 饲料作物收获机械 | 青饲料收获机 | 2.6m及以上自走圆盘式青饲料收获机 | 内蒙古长明机械股份有限公司 | 自走式青贮饲料收获机 | 4QZ-280 | 割幅:2.8m;自走圆盘式:是 ;籽粒破碎机构:无 ;配套发动机功率:198kW | 结构形式（挂接方式）：自走式 ,工作状态外形尺寸（长×宽×高）：6500mm×2900×4500mm ,配套发动机额定功率（kW ）：198,额定转速（r/min):2200,割台收获有效宽度（mm）：2800,割台切割器型式：双圆盘，轮距（自走式）：导向轮1600mm,驱动轮2000mm，轴距：2600mm, 秸秆切碎机构型式：滚筒式, 籽粒破碎机构：无, 抛送筒高度（mm）：4500 | 内蒙古2018-060 | 2022-12-31 | 198 | 购机补贴(通用类) | 内蒙古自治区 | 评阅通过
2592 | 收获机械 | 饲料作物收获机械 | 青饲料收获机 | 2.6m及以上自走圆盘式青饲料收获机 | 宁晋县方锐农业机械有限公司 | 青饲料收获机 | 9QZ-2650A | 割幅:2.65m;自走圆盘式:是 ;籽粒破碎机构:非对辊式 ;配套发动机功率:176.5kW | 型号名称：9QZ-2650A型青饲料收获机；形式：自走式；工作状态外形尺寸（长×宽×高）mm：7130×3080×4450 （抛送筒向正后方）；配套发动机额定功率kW：176.5；配套发动机额定转速r/min：2200；割幅mm：2650；作物收集割台型式：直切割台；割台切割器型式：旋转冲击式割刀（圆盘式割刀）；喂入机构型式：喂入辊；喂入机构数量：4；秸秆切碎机构型式：盘式；籽粒破碎机构型式：揉搓板式；驾驶室型式(自走式）：普通式；变速方式(自走式）：手动变速；驱动方式(自走式）：液压驱动；制动器型式(自走式）盘式；导向轮轮距（自走式）mm：1690；导向轮轮胎规格（自走式）：10.0/75-15.3；驱动轮轮距（自走式）mm：1695 驱动轮轮胎规格（自走式）：15-24；轴距(自走式）mm：2700；作业速度范围km/h：2-6。 | T202000130853 | 2025-12-30 | 176.5 | 购机补贴(通用类) | 河北省 | 评阅通过
2593 | 收获机械 | 饲料作物收获机械 | 青饲料收获机 | 2.6m及以上自走圆盘式青饲料收获机 | 山东犇牛畜牧机械设备有限公司 | 自走式青饲料收获机 | 4QZ-2600 | 割幅:2.66m;自走圆盘式:是 ;籽粒破碎机构:非对辊式 ;配套发动机功率:199kW | 型号名称：4QZ-2600型自走式青饲料收获机 、结构型式：自走式； 外形尺寸：7100mm×2850mm×4500mm；配套发动机额定功率：199kw、配套发动机额定转速：2300r/min、割幅：2660mm；作物收集割台型式：直切割台 、割台切割器型式：圆盘式割刀（2个圆盘）、喂入机构形式：喂入辊、喂入机构数量：2个、秸秆切碎机构型式：盘式、 籽粒破碎机构型式：锤片式、驾驶室形式：普通驾驶室、变速方式：手动变速、驱动方式:液压驱动、制动器型式：鼓式、导向轮轮距：2000mm、导向轮轮胎规格：12.00-18、驱动轮轮距：2050mm、驱动轮轮胎规格：15-24、轴距：2600mm、结构质量：8000kg； | T202000150029 | 2025-03-31 |  | 购机补贴(通用类) | 山东省 | 评阅通过
2594 | 收获机械 | 饲料作物收获机械 | 青饲料收获机 | 2.6m及以上自走圆盘式青饲料收获机 | 山东巨明机械有限公司 | 自走式青贮饲料收获机 | 4QZ-2650 | 割幅:2.6m;自走圆盘式:是 ;籽粒破碎机构:无 ;配套发动机功率:176kW | 割台切割器型式：圆盘式割刀；割台的有效收获宽度：2600mm；外形尺寸（长×宽×高）：6600×2720×4500mm；轴距：2450mm；喂入机构型式:喂入辊;作业速度范围：2-5km/h | T202137370065 | 2026-03-29 | 176 | 购机补贴(通用类) | 山东省 | 评阅通过
2595 | 收获机械 | 饲料作物收获机械 | 青饲料收获机 | 2.6m及以上自走圆盘式青饲料收获机 | 山东森睿农牧装备有限公司 | 自走式青饲料收获机 | 4QZ-2800 | 割幅:2.620m;自走圆盘式:是 ;籽粒破碎机构:无 ;配套发动机功率:199kW | 外形尺寸mm：7510*3000*5400 配套发动机额定功率：199KW 割幅：2620mm 割台切割器型式：圆盘式割刀 秸秆切碎机构型式：盘式 导向轮轮距：2120mm 驱动轮轮距：2154mm 轴距：2895mm | T202037370055 | 2025-07-06 | 199 | 购机补贴(通用类) | 山东省 | 评阅通过
2596 | 收获机械 | 饲料作物收获机械 | 青饲料收获机 | 2.6m及以上自走圆盘式青饲料收获机 | 石家庄鑫茂机械有限公司 | 青饲料收获机 | 9QZ-2600B | 割幅:2.6m;自走圆盘式:是 ;籽粒破碎机构:非对辊式 ;配套发动机功率:154kW | 型号名称：9QZ-2600B青饲料收获机；形式：自走式；工作状态外形尺寸（长×宽×高）（mm）：6700×2750×4500；配套发动机额定功率（kw）：154；配套发动机额定转速（r/min）：2200；割幅（mm）：2600；作物收集割台形式：直切割台；割台切割器形式：圆盘式割刀；喂入机构形式：喂入辊；喂入机构数量：4；秸秆切碎机构形式：滚筒式；籽粒破碎机构形式：揉搓板式；驾驶室形式：普通；变速方式：自动变速；驱动方式：液压驱动；制动器形式：盘式；导向轮轮距（mm）：1640；导向轮轮胎规格：10-15；驱动轮轮距（mm）：1670；驱动轮轮胎规格：15-24；轴距（mm）：2500；作业速度范围（km/h）：0-15；设计切段长度（mm）：20 | T201900130013 | 2024-10-22 | 154 | 购机补贴(通用类) | 河北省 | 评阅通过
2597 | 收获机械 | 饲料作物收获机械 | 青饲料收获机 | 2.6m及以上自走圆盘式青饲料收获机 | 渭南市利农牧草机械有限责任公司 | 自走式青饲料收获机 | 4QZ-2600A | 割幅:2.65m;自走圆盘式:是 ;籽粒破碎机构:非对辊式 ;配套发动机功率:162kW | 结构型式（挂接方式）：自走式；结构质量（kg）：7000；工作状态外形尺寸（长×宽×高）mm：6500×2750×5200；割台的有效收获宽度（割幅）：2650mm；割台切割器型式：圆盘式；导向轮轮距：1650mm；驱动轮轮距：1770mm；导向轮胎规格：10.0/75-15.3；驱动轮胎规格：15-24；驾驶室型式：普通；秸秆切碎机构型式：滚筒式；抛送筒高度：5200mm | 陕2019023 | 2023-12-31 | 162 | 购机补贴(通用类) | 陕西省 | 评阅通过
2598 | 收获机械 | 饲料作物收获机械 | 青饲料收获机 | 2.6m及以上自走圆盘式青饲料收获机 | 新乡市凯航机械制造有限公司 | 自走式青饲料收获机 | 4QZ-12 | 割幅:2.65m;自走圆盘式:是 ;籽粒破碎机构:非对辊式 ;配套发动机功率:154kW | 工作状态外形尺寸（长×宽×高）：6700mm×2700mm×4500mm ； 结构质量：5800kg；割副：2650mm； 割台切割器型式：圆盘式； 轮距(自走式)导向轮：1720mm ，轮距(自走式)驱动轮：1850mm ； 轮胎规格(自走式)导向轮：10.0/75-15.3；轮胎规格(自走式)驱动轮：15-24； 轴距：2730mm ； 驾驶室型式：普通式 ；籽粒破碎机构：揉搓板式； | 豫2018050 | 2022-12-31 | 154 | 购机补贴(通用类) | 河南省 | 评阅通过
2599 | 收获机械 | 饲料作物收获机械 | 青饲料收获机 | 2.6m及以上自走圆盘式青饲料收获机 | 新乡市豫东轻工机械有限公司 | 自走式青饲料收获机 | 9QZS-2650 | 割幅:2.65m;自走圆盘式:是 ;籽粒破碎机构:非对辊式 ;配套发动机功率:162kW | 工作状态外形尺寸（长×宽×高）：7090mm×2750mm×4300mm;结构型式（挂接方式）：自走式；割台切割器型式：圆盘式；秸秆切碎机构型式：滚筒式；割台的有效收获宽度：2650mm; 抛送筒高度：4270mm | 部20180261 | 2022-12-31 | 162 | 购机补贴(通用类) | 河南省 | 评阅通过
2600 | 收获机械 | 饲料作物收获机械 | 青饲料收获机 | 2.6m及以上自走圆盘式青饲料收获机 | 郑州一科重工机械制造有限公司 | 青饲料收获机 | 4QZS-12 | 割幅:2.65m;自走圆盘式:是 ;籽粒破碎机构:非对辊式 ;配套发动机功率:191.5kW | 形式:自走式,工作状态外形尺寸（长×宽×高）:6700×2750×4300mm,配套发动机额定功率:191.5kW,配套发动机额定转速:2200r/min,割幅:2650mm,作物收集割台型式:直切割台,割台切割器型式:圆盘式割刀,喂入机构型式:喂入辊,喂入机构数量:4个,秸秆切碎机构型式:滚筒式,籽粒破碎机构型式:揉搓板式,驾驶室型式:普通式,变速方式:自动变速,驱动方式:液压驱动,制动器型式:盘式,导向轮轮距:1720mm,导向轮轮胎规格:10.0/75-15.3,驱动轮轮距:1850mm,驱动轮轮胎规格:15-24-12,轴距:2730mm | T202165650111 | 2026-03-15 |  | 购机补贴(通用类) | 河南省 | 评阅通过
2601 | 收获机械 | 饲料作物收获机械 | 青饲料收获机 | 2.6m及以上自走圆盘式青饲料收获机 | 郑州一科重工机械制造有限公司 | 青饲料收获机 | 4QZS-15 | 割幅:3m;自走圆盘式:是 ;籽粒破碎机构:非对辊式 ;配套发动机功率:241kW | 形式:自走式,工作状态外形尺寸（长×宽×高）:6700×3250×4300mm,配套发动机额定功率:241kW,配套发动机额定转速:2200r/min,割幅:3000mm,作物收集割台型式:直切割台,割台切割器型式:圆盘式割刀,喂入机构型式:喂入辊,喂入机构数量:4个,秸秆切碎机构型式:滚筒式,籽粒破碎机构型式:揉搓板式,驾驶室型式:普通式,变速方式:自动变速,驱动方式:液压驱动,制动器型式:盘式,导向轮轮距:1720mm,导向轮轮胎规格:10.0/75-15.3,驱动轮轮距:1850mm,驱动轮轮胎规格:15-24-12,轴距:2730mm | T202165650112 | 2026-03-15 |  | 购机补贴(通用类) | 河南省 | 评阅通过
2602 | 收获机械 | 饲料作物收获机械 | 青饲料收获机 | 2.6m及以上自走圆盘式青饲料收获机，带对辊式籽粒破碎机构 | 迪尔公司 | 青饲料收获机 | 9QZY-4.5(8400) | 割幅:4.462m;自走圆盘式:是 ;配套发动机功率:369kW;籽粒破碎机构:对辊式:是 | 发动机功率：369 kw 割幅： 4462 mm 作物收集割台形式：直切割台 割台切割器型式： 圆盘式割刀 喂入机构型式：喂入辊 喂入机构数量：4 变速方式：手动变速 驱动方式：液压驱动 导向轮轮距：2522 mm 导向轮轮胎规格：620/70 R30 驱动轮轮距：2440 mm 驱动轮轮胎规格：IF710/70 R42 轴距：3060 mm | T202000150035 | 2025-03-31 | 369 | 购机补贴(通用类) | 美国 | 评阅通过
2603 | 收获机械 | 饲料作物收获机械 | 青饲料收获机 | 2.6m及以上自走圆盘式青饲料收获机，带对辊式籽粒破碎机构 | 迪尔公司 | 青饲料收获机 | 9QZY-5.9(8500) | 割幅:5.882m;自走圆盘式:是 ;配套发动机功率:400kW;籽粒破碎机构:对辊式:是 | 发动机功率：400 kw 割幅： 5882 mm 作物收集割台形式：直切割台 割台切割器型式： 圆盘式割刀 喂入机构型式：喂入辊 喂入机构数量：4 变速方式：手动变速 驱动方式：液压驱动 导向轮轮距：2522 mm 导向轮轮胎规格：620/70 R30 驱动轮轮距：2440 mm 驱动轮轮胎规格：IF710/70 R42 轴距：3060 mm | T202000150919 | 2025-12-30 | 400 | 购机补贴(通用类) | 美国 | 评阅通过
2604 | 收获机械 | 饲料作物收获机械 | 青饲料收获机 | 2.6m及以上自走圆盘式青饲料收获机，带对辊式籽粒破碎机构 | 河北顶呱呱机械制造有限公司 | 青饲料收获机 | 9QZ-3000 | 割幅:2.81m;自走圆盘式:是 ;配套发动机功率:266kW;籽粒破碎机构:对辊式:是 | 形式：自走式；外形尺寸（长×宽×高）：7500×3020×6000mm；割幅：2810mm；作物收集割台型式：直切割台；割台切割器型式：旋转冲击式割刀（圆盘式割刀）；喂入机构型式：喂入辊；喂入机构数量：5；秸秆切碎机构型式：滚筒式；籽粒破碎结构型式：对辊式；驾驶室型式：普通；变速方式：手动变速；驱动方式：前轮液压驱动；制动器型式：盘式；导向轮轮距：1960mm；导向轮轮胎规格：12.00-18；驱动轮轮距：2180mm；驱动轮轮胎型号：620/75R26；轴距：2800mm；作业速度范围：2-6km/h；设计切段长度：10/13/17/20/26/34mm | T201900130378 | 2024-12-30 | 266 | 购机补贴(通用类) | 河北省 | 评阅通过
2605 | 收获机械 | 饲料作物收获机械 | 青饲料收获机 | 2.6m及以上自走圆盘式青饲料收获机，带对辊式籽粒破碎机构 | 河北顶呱呱机械制造有限公司 | 青饲料收获机 | 9QZ-3000A | 割幅:3m;自走圆盘式:是 ;配套发动机功率:266kW;籽粒破碎机构:对辊式:是 | 形式：自走式；外形尺寸（长×宽×高）：7000×3100×6000mm；割幅：3000mm；作物收集割台型式：直切割台；割台切割器型式：旋转冲击式割刀（圆盘式割刀）；喂入机构型式：喂入辊；喂入机构数量：5；秸秆切碎机构型式：滚筒式；籽粒破碎结构型式：对辊式；驾驶室型式：普通；变速方式：手动变速；驱动方式：前轮液压驱动；制动器型式：盘式；导向轮轮距：1960mm；导向轮轮胎规格：12.00-18；驱动轮轮距：2180mm；驱动轮轮胎型号：620/75R26；轴距：2800mm | T202000130824 | 2025-12-30 | 266 | 购机补贴(通用类) | 河北省 | 评阅通过
2606 | 收获机械 | 饲料作物收获机械 | 青饲料收获机 | 2.6m及以上自走圆盘式青饲料收获机，带对辊式籽粒破碎机构 | 河北利裕丰机械有限公司 | 自走式青饲料收获机 | 9QZ-2600 | 割幅:2.6m;自走圆盘式:是 ;配套发动机功率:241kW;籽粒破碎机构:对辊式:是 | 自走圆盘式； 工作状态外形尺寸（长*宽*高mm）：7200*2870*4900； 配套发动机额定功率：241kw； 配套发动机额定转速：2200r/min； 割幅：2600mm； 作物收集割台型式：直切割台； 割台切割器型式：圆盘式割刀； 喂入机构型式：喂入辊； 秸秆切碎机构型式：滚筒式； 籽粒破碎机构型式：对辊式； 变速方式：自动变速； 驱动方式：液压驱动； 导向轮轮距：1570mm；导向轮轮胎规格：10.0/75-15.3； 驱动轮轮距2000mm；驱动轮轮胎规格：460/70R24； 轴距：2500mm | T201900130396 | 2024-12-30 | 241 | 购机补贴(通用类) | 河北省 | 评阅通过
2607 | 收获机械 | 饲料作物收获机械 | 青饲料收获机 | 2.6m及以上自走圆盘式青饲料收获机，带对辊式籽粒破碎机构 | 河北利裕丰机械有限公司 | 自走式青饲料收获机 | 9QZ-2600A | 割幅:2.65m;自走圆盘式:是 ;配套发动机功率:202.5kW;籽粒破碎机构:对辊式:是 | 自走圆盘式； 工作状态外形尺寸（长*宽*高mm）：6400*2900*4900； 配套发动机标定功率：202.5kw； 配套发动机额定转速：2300r/min； 割幅：2650mm； 作物收集割台型式：直切割台； 喂入机构型式：喂入辊； 秸秆切碎机构型式：滚筒式； 籽粒破碎机构型式：对辊式； 变速方式：手动变速； 驱动方式：液压驱动； 导向轮轮距：1570mm；导向轮轮胎规格：10.0/75-15.3； 驱动轮轮距：1750mm；驱动轮轮胎规格：400/70R24； 轴距：2750mm | T202000130845 | 2025-12-30 | 202.5 | 购机补贴(通用类) | 河北省 | 评阅通过
2608 | 收获机械 | 饲料作物收获机械 | 青饲料收获机 | 2.6m及以上自走圆盘式青饲料收获机，带对辊式籽粒破碎机构 | 河北牧泽农牧机械有限公司 | 青饲料收获机 | 4QZ-18 | 割幅:3.27m;自走圆盘式:是 ;配套发动机功率:247kW;籽粒破碎机构:对辊式:是 | "形式 ：自走式；工作状态外形尺寸：8364×3470×5176；配套发动机额定功率 kW：247；配套发动机额定转速 r/min 2200 割幅 mm 3270 作物收集割台型式 / 直切割台 割台切割器型式 / 圆盘式割刀 喂入机构型式 / 喂入辊 喂入机构数量 / 7 秸秆切碎机构型式 / 滚筒式 籽粒破碎机构型式 / 对辊式 驾驶室型式(自走式） / 普通 变速方式(自走式） / 手动变速 驱动方式(自走式） / 液压驱动 制动器型式(自走式） / 盘式 导向轮轮距（自走式） mm 1920 导向轮轮胎规格（自走式） / 10.0/75-15.3 驱动轮轮距（自走式） mm 2280 驱动轮轮胎规格（自走式） / 19.5L-24 履带宽度(自走式） mm / 履带接地长(自走式） mm / 轨距(自走式） mm / 轴距(自走式） mm 2480 作业速度范围 km/h 2～9 设计切段长度 mm 21.6、15" | T202000130340 | 2025-09-29 | 247 | 购机补贴(通用类) | 河北省 | 评阅通过
2609 | 收获机械 | 饲料作物收获机械 | 青饲料收获机 | 2.6m及以上自走圆盘式青饲料收获机，带对辊式籽粒破碎机构 | 河北牧泽农牧机械有限公司 | 青饲料收获机 | 4QZ-18A | 割幅:2.9m;自走圆盘式:是 ;配套发动机功率:247kW;籽粒破碎机构:对辊式:是 | 结构形式：自走式；外形尺寸：7700*3080*5200mm；额定功率：247W，额定转速：2200r/min； 工作幅宽：2900mm；作物收集割台型式：直切割台；割台切割器型式：圆盘式割刀；喂入机构型式：喂入辊；喂入机构数量：7；秸秆切碎机构形式：滚筒式；籽粒破碎机构型式：对辊式；驾驶室型式：普通；变速型式：手动变速；驱动方式：液压驱动；制动器型式：盘式；导向轮轮距1920mm，导向轮轮胎规格10.0/75-15.3；驱动轮轮距：2280mm；驱动轮轮胎规格：19.5L-24；轴距：2480mm；作业速度范围2-9km/h；设计切段长度21.6、15mm | T201900130004 | 2024-10-22 | 247 | 购机补贴(通用类) | 河北省 | 评阅通过
2610 | 收获机械 | 饲料作物收获机械 | 青饲料收获机 | 2.6m及以上自走圆盘式青饲料收获机，带对辊式籽粒破碎机构 | 河北宗申戈梅利农业机械制造有限公司 | 自走式青饲料收获机 | 4QZ-16 | 割幅:2.92m;自走圆盘式:是 ;配套发动机功率:241kW;籽粒破碎机构:对辊式:是 | 形式：自走式； 配套动力额定功率：241kw 割台切割器型式：旋转圆盘式割刀 籽粒破碎机构型式：对辊式； 驱动方式：液压驱动 | T201900130391 | 2024-12-30 | 241 | 购机补贴(通用类) | 河北省 | 评阅通过
2611 | 收获机械 | 饲料作物收获机械 | 青饲料收获机 | 2.6m及以上自走圆盘式青饲料收获机，带对辊式籽粒破碎机构 | 河北宗申戈梅利农业机械制造有限公司 | 自走式青饲料收获机 | 4QZ-16A | 割幅:2.95m;自走圆盘式:是 ;配套发动机功率:241kW;籽粒破碎机构:对辊式:是 | 形式：自走式； 配套动力额定功率：241kw 割台切割器型式：旋转圆盘式割刀 籽粒破碎机构型式：对辊式； 驱动方式：液压驱动 | T202000130844 | 2025-12-30 | 241 | 购机补贴(通用类) | 河北省 | 评阅通过
2612 | 收获机械 | 饲料作物收获机械 | 青饲料收获机 | 2.6m及以上自走圆盘式青饲料收获机，带对辊式籽粒破碎机构 | 获嘉县恒泽机械有限公司 | 自走式青饲料收获机 | 4QZ-2700 | 割幅:2.7m;自走圆盘式:是 ;配套发动机功率:154kW;籽粒破碎机构:对辊式:是 | 形式：自走式； 工作状态外形尺寸（长x宽x高）：7100x2800x4800mm； 割幅：2700mm； 割台切割器型式：圆盘式割刀； 喂入机构型式：喂入辊； 秸秆切碎机构型式：滚筒式； 籽粒破碎机构型式：对辊式； | GZNJ/TJ 2019-365 | 2024-11-10 | 154 | 购机补贴(通用类) | 河南省 | 评阅通过
2613 | 收获机械 | 饲料作物收获机械 | 青饲料收获机 | 2.6m及以上自走圆盘式青饲料收获机，带对辊式籽粒破碎机构 | 获嘉县恒泽机械有限公司 | 自走式青饲料收获机 | 4QZ-3000 | 割幅:3m;自走圆盘式:是 ;配套发动机功率:221kW;籽粒破碎机构:对辊式:是 | 形式：自走式； 工作状态外形尺寸（长×宽×高）mm：7000×3000×5000； 割幅 mm ：3000； 作物收集割台型式 ：直切割台； 割台切割器型式：圆盘式割刀； 喂入机构型式 ：喂入辊； 喂入机构数量 个：4； 秸秆切碎机构型式：滚筒式； 籽粒破碎机构型式 ：对辊式 | GZNJ/TJ 2019-366 | 2024-11-10 |  | 购机补贴(通用类) | 河南省 | 评阅通过
2614 | 收获机械 | 饲料作物收获机械 | 青饲料收获机 | 2.6m及以上自走圆盘式青饲料收获机，带对辊式籽粒破碎机构 | 获嘉县凯威斯农业装备有限公司 | 自走式青饲料收获机 | 4QZ-2650 | 割幅:2.65m;自走圆盘式:是 ;配套发动机功率:154kW;籽粒破碎机构:对辊式:是 | 型号名称 / 4QZ-2650型自走式青饲料收获机 形式 / 自走式 工作状态外形尺寸（长×宽×高） mm 7350×2960×5160 配套动力范围（牵引式、悬挂式） kW / 配套发动机额定功率（自走式、配有发动机的牵引式） kW 154 配套发动机额定转速（自走式、配有发动机的牵引式） r/min 2200 割幅 mm 2650 作物收集割台型式 / 直切割台 割台切割器型式 / 旋转圆盘刀 喂入机构型式 / 喂入辊 喂入机构数量 / 4 秸秆切碎机构型式 / 滚筒式 籽粒破碎机构型式 / 对辊式 驾驶室型式(自走式） / 普通驾驶室 变速方式(自走式） / 手动变速 驱动方式(自走式） / 机械驱动 制动器型式(自走式） / 盘式 导向轮轮距（自走式） mm 1800 导向轮轮胎规格（自走式） / 10.0/75-15.3 驱动轮轮距（自走式） mm 1800 驱动轮轮胎规格（自走式） / 15-24 履带宽度(自走式） mm / 履带接地长(自走式） mm / 轨距(自走式） mm / 轴距(自走式） mm 2900 作业速度范围 km/h 2～6 设计切段长度 mm 20 | GZNJ/TJ 2019-278 | 2024-10-29 | 154 | 购机补贴(通用类) | 河南省 | 评阅通过
2615 | 收获机械 | 饲料作物收获机械 | 青饲料收获机 | 2.6m及以上自走圆盘式青饲料收获机，带对辊式籽粒破碎机构 | 获嘉县凯威斯农业装备有限公司 | 自走式青饲料收获机 | 4QZ-2700A | 割幅:2.65m;自走圆盘式:是 ;配套发动机功率:154kW;籽粒破碎机构:对辊式:是 | 型号名称 / 4QZ-2700A型自走式青饲料收获机 形式 / 自走式 工作状态外形尺寸（长×宽×高） mm 7080×2960×5160 配套动力范围（牵引式、悬挂式） kW / 配套发动机额定功率（自走式、配有发动机的牵引式） kW 154 配套发动机额定转速（自走式、配有发动机的牵引式） r/min 2200 割幅 mm 2650 作物收集割台型式 / 直切割台 割台切割器型式 / 旋转圆盘刀 喂入机构型式 / 喂入辊 喂入机构数量 / 4 秸秆切碎机构型式 / 滚筒式 籽粒破碎机构型式 / 对辊式 驾驶室型式(自走式） / 普通驾驶室 变速方式(自走式） / 手动变速 驱动方式(自走式） / 机械驱动 制动器型式(自走式） / 盘式 导向轮轮距（自走式） mm 1800 导向轮轮胎规格（自走式） / 10.0/75-15.3 驱动轮轮距（自走式） mm 1800 驱动轮轮胎规格（自走式） / 15-24 履带宽度(自走式） mm / 履带接地长(自走式） mm / 轨距(自走式） mm / 轴距(自走式） mm 2900 作业速度范围 km/h 2～6 设计切段长度 mm 20 | GZNJ/TJ 2019-277 | 2024-10-29 | 154 | 购机补贴(通用类) | 河南省 | 评阅通过
2616 | 收获机械 | 饲料作物收获机械 | 青饲料收获机 | 2.6m及以上自走圆盘式青饲料收获机，带对辊式籽粒破碎机构 | 获嘉县凯威斯农业装备有限公司 | 自走式青饲料收获机 | 4QZ-3000 | 割幅:3m;自走圆盘式:是 ;配套发动机功率:221kW;籽粒破碎机构:对辊式:是 | 型号名称 / 4QZ-3000 型自走式青饲料收获机 形式 / 自走式 工作状态外形尺寸（长×宽×高） mm 7300×3070×5500 配套动力范围（牵引式、悬挂式） kW / 配套发动机额定功率（自走式、配有发动机的牵引式） kW 221 配套发动机额定转速（自走式、配有发动机的牵引式） r/min 2000 割幅 mm 3000 作物收集割台型式 / 直切割台 割台切割器型式 / 旋转圆盘刀 喂入机构型式 / 喂入辊 喂入机构数量 / 4个 秸秆切碎机构型式 / 滚筒式 籽粒破碎机构型式 / 对辊式 驾驶室型式(自走式） / 普通驾驶室 变速方式(自走式） / 手动变速 驱动方式(自走式） / 液压驱动 制动器型式(自走式） / 盘式 导向轮轮距（自走式） mm 1800 导向轮轮胎规格（自走式） / 400/70 R24 驱动轮轮距（自走式） mm 1800 驱动轮轮胎规格（自走式） / 400/70 R24 履带宽度(自走式） mm / 履带接地长(自走式） mm / 轨距(自走式） mm / 轴距(自走式） mm 2900 作业速度范围 km/h 2～8 设计切段长度 mm 20 | GZNJ/TJ 2019-279 | 2024-10-29 | 221 | 购机补贴(通用类) | 河南省 | 评阅通过
2617 | 收获机械 | 饲料作物收获机械 | 青饲料收获机 | 2.6m及以上自走圆盘式青饲料收获机，带对辊式籽粒破碎机构 | 九方泰禾国际重工（青岛）股份有限公司 | 自走式青饲料收获机 | 4QZ-2600 | 割幅:2.6m;自走圆盘式:是 ;配套发动机功率:200/221kW;籽粒破碎机构:对辊式:是 | 形式：自走式；工作状态外形尺寸（长×宽×高）：7980×2950×5250mm；割幅：2600mm；作物收集割台型式：直切割台；割台切割器型式：圆盘式割刀；喂入机构型式：喂入辊；喂入机构数量：2；秸秆切碎机构型式：盘式；籽粒破碎机构型式：对辊式；驾驶室型式：普通式；变速方式：液压无极变速；驱动方式：静液压驱动；制动器型式：盘式；导向轮轮距：1810mm；导向轮轮胎规格：11.2-20；驱动轮轮距：1750mm；驱动轮轮胎规格：15-24；轴距：2880mm，作业速度范围：3-7km/h；设计切段长度：21mm | T202012120099 | 2025-12-30 | 200 | 购机补贴(通用类) | 山东省 | 评阅通过
2618 | 收获机械 | 饲料作物收获机械 | 青饲料收获机 | 2.6m及以上自走圆盘式青饲料收获机，带对辊式籽粒破碎机构 | 凯斯纽荷兰工业(哈尔滨)机械有限公司 | 自走式青饲料机 | FR450 | 割幅:4.5m;自走圆盘式:是 ;配套发动机功率:311kW;籽粒破碎机构:对辊式:是 | 结构型式（挂接方式）：自走式；结构质量（kg）：16050；工作状态外形尺寸（长×宽×高）mm：8550×4530×6700；割台的有效收获宽度（割幅）：4.5m；割台切割器型式：旋转圆盘刀；导向轮轮距：2440mm；驱动轮轮距：2580mm；驾驶室型式：封闭式；秸秆切碎机构型式：滚筒式；带籽粒破碎；籽粒破碎机构型式：对辊式 | T202023230063 | 2025-10-11 | 311 | 购机补贴(通用类) | 黑龙江 | 评阅通过
2619 | 收获机械 | 饲料作物收获机械 | 青饲料收获机 | 2.6m及以上自走圆盘式青饲料收获机，带对辊式籽粒破碎机构 | 凯斯纽荷兰工业(哈尔滨)机械有限公司 | 自走式饲料收获机 | FR500 | 割幅:4.5m;自走圆盘式:是 ;配套发动机功率:343kW;籽粒破碎机构:对辊式:是 | 结构型式（挂接方式）：自走式；结构质量（kg）：16050；工作状态外形尺寸（长×宽×高）mm：9550×4500×3830；割台的有效收获宽度（割幅）：4.5m；割台切割器型式：圆盘式；导向轮轮距：2450mm；驱动轮轮距：2700mm；轮胎规格：500/70R24,800/70R32；驾驶室型式：封闭式；秸秆切碎机构型式：刀片式；抛送筒高度：5900mm；带籽粒破碎；籽粒破碎机构型式：对辊式 | 黑垦鉴2017103 | 2021-12-31 | 343 | 购机补贴(通用类) | 黑龙江 | 评阅通过
2620 | 收获机械 | 饲料作物收获机械 | 青饲料收获机 | 2.6m及以上自走圆盘式青饲料收获机，带对辊式籽粒破碎机构 | 凯斯纽荷兰工业(哈尔滨)机械有限公司 | 自走式青饲料机 | FR600 | 割幅:6m;自走圆盘式:是 ;配套发动机功率:400kW;籽粒破碎机构:对辊式:是 | 结构型式（挂接方式）：自走式；结构质量（kg）：17900；工作状态外形尺寸（长×宽×高）mm：8900×8200×3830；割台的有效收获宽度（割幅）：6m；割台切割器型式：圆盘式；导向轮轮距：2610mm；驱动轮轮距：2535mm；驾驶室型式：封闭式；秸秆切碎机构型式：V型两行刀具；抛送筒高度：6400mm；带籽粒破碎；籽粒破碎机构型式：对辊式 | 黑垦鉴2018120 | 2022-12-31 | 400 | 购机补贴(通用类) | 黑龙江 | 评阅通过
2621 | 收获机械 | 饲料作物收获机械 | 青饲料收获机 | 2.6m及以上自走圆盘式青饲料收获机，带对辊式籽粒破碎机构 | 科乐收农业机械（山东）有限责任公司 | 自走式青饲料收获机 | 4QZY-33(4.5) | 割幅:4.5m;自走圆盘式:是 ;配套发动机功率:305kW;籽粒破碎机构:对辊式:是 | 结构形式：自走圆盘式；籽粒破碎机构型式：对辊式；工作状态外形尺寸（长×宽×高）：8205×3180×3980mm；结构质量：15300 Kg；工作幅宽：4500 mm；轮距 导向轮：2560 mm；轮距 驱向轮：2445 mm；轴距：2900 mm；最小离地间隙：330 mm；驾驶室形式：密闭驾驶室；最低割茬高度：≤150 mm；割台升降范围：≤1200 mm；作业速度：4-8 km/h；生产率：1.8-3.6 h㎡/h；秸秆切碎机构形式：V形刀滚筒；抛送高度：5380 mm；抛送距离：13m；抛送筒回转角度：210° | 部20170086 | 2021-12-31 | 305 | 购机补贴(通用类) | 山东省 | 评阅通过
2622 | 收获机械 | 饲料作物收获机械 | 青饲料收获机 | 2.6m及以上自走圆盘式青饲料收获机，带对辊式籽粒破碎机构 | 洛阳福格森机械装备有限公司 | 自走式青饲料收获机 | 4QZ-15A | 割幅:2.81m;自走圆盘式:是 ;配套发动机功率:266kW;籽粒破碎机构:对辊式:是 | 工作状态外形尺寸(长×宽×高)（mm）:7600×3050×4850；配套动力：266KW；割幅（mm）:2810；割台切割器型式：圆盘式割刀；籽粒破碎机构型式：对辊式；秸秆切碎机构型式：滚筒式；导向轮轮距(自走式)mm:1640；驱动轮轮距(自走式)mm：2080；导向轮轮胎规格（自走式）:10.0/75-15.3；驱动轮轮胎规格（自走式）:15-24；轴距(mm):2650;最小离地间隙(mm):350;。 | T201900410180 | 2024-11-28 | 266 | 购机补贴(通用类) | 河南省 | 评阅通过
2623 | 收获机械 | 饲料作物收获机械 | 青饲料收获机 | 2.6m及以上自走圆盘式青饲料收获机，带对辊式籽粒破碎机构 | 洛阳中收机械装备有限公司 | 自走式青饲料收获机 | 4QZ-15 | 割幅:2860m;自走圆盘式:是 ;配套发动机功率:265kW;籽粒破碎机构:对辊式:是 | 结构型式：自走式；工作状态外形尺寸长×宽×高（mm）：7150×3050×550；结构质量（kg）：5850；割台宽度（mm）：2860；割刀切割期型式 ：圆盘式割刀；秸秆破碎机型式：滚筒式；籽粒破碎机构型式：对辊式；制动器型式：盘式；驱动方式：液压+机械；变速方式：手动变速；驾驶室类型：普通式；轮胎规格 ：导向轮12.00-18；驱动轮：23.1-26。 | T202000140870 | 2025-12-30 | 265 | 购机补贴(通用类) | 河南省 | 评阅通过
2624 | 收获机械 | 饲料作物收获机械 | 青饲料收获机 | 2.6m及以上自走圆盘式青饲料收获机，带对辊式籽粒破碎机构 | 内蒙古长明机械股份有限公司 | 自走式青饲料收获机 | 4QZ-280C | 割幅:2.8m;自走圆盘式:是 ;配套发动机功率:241kW;籽粒破碎机构:对辊式:是 | 工作状态外形尺寸(长×宽×高）：6385mm×2930mm×5335mm，割幅（mm)：2800，配套发动机额定功率（KW）241，割台切割器形式：圆盘式割刀（2个圆盘），籽粒破碎机构形式：对辊式，变速方式（自走式）：手动变速，驱动方式（自走式）：液压驱动 | T202000150886 | 2025-12-30 | 241 | 购机补贴(通用类) | 内蒙古自治区 | 评阅通过
2625 | 收获机械 | 饲料作物收获机械 | 青饲料收获机 | 2.6m及以上自走圆盘式青饲料收获机，带对辊式籽粒破碎机构 | 山东五征集团有限公司 | 自走式青饲料收获机 | 4QZ-350 | 割幅:3.5m;自走圆盘式:是 ;配套发动机功率:266kW;籽粒破碎机构:对辊式:是 | 2)自走式；工作状态外形尺寸（长×宽×高）：7550mm×3600mm×5500mm; 配套发动机：WP10G360E341，额定功率266kW，额定转速2200r/min，排放标准：GB 20891-2014中国第三阶段； 割台的有效收获宽度：3500mm； 割台切割器型式：圆盘式割刀; 轴距：2600mm； 驾驶室型式：普通驾驶室；秸秆切碎机构型式：滚筒式；籽粒破碎机构型式：对辊式。 发动机信息：发动机型号：WP10G360E341，标定功率：266kW, 制造商：潍柴动力股份有限公司。 归档参数：形式：自走式；割辐：3500mm； 割台切割器型式：圆盘式割刀; 籽粒破碎机构型式：对辊式。 配套发动机：WP10G360E341，额定功率266kW，额定转速2200r/min， 排放标准：GB 20891-2014中国第三阶段； 轴距：2600mm； | T202000010002 | 2025-03-31 | 266 | 购机补贴(通用类) | 山东省 | 评阅通过
2626 | 收获机械 | 饲料作物收获机械 | 青饲料收获机 | 2.6m及以上自走圆盘式青饲料收获机，带对辊式籽粒破碎机构 | 山东五征集团有限公司 | 自走式青饲料收获机 | 4QZ-450 | 割幅:4.5m;自走圆盘式:是 ;配套发动机功率:353kW;籽粒破碎机构:对辊式:是 | 自走式；结构质量（Kg）9600;工作状态外形尺寸（长×宽×高）mm：7550×4600×5900; 割台的有效收获宽度：4500mm；割台切割器型式：圆盘式割刀; 导向轮轮距：2050mm；驱动轮轮距：2160mm；轮胎规格（导向轮/驱动轮）：12.00-18/23.1-26；驾驶室型式：普通驾驶室；秸秆切碎机构型式：滚筒式；抛送筒高度：5900mm 配套动力型号：WP13G480E310；制造商：潍柴动力股份有限公司；标定功率(kW)：353kW；标定转速（r/min）：2100； 排放标准：第三阶段。 | T202000010001 | 2025-03-31 | 353 | 购机补贴(通用类) | 山东省 | 评阅通过
2627 | 收获机械 | 饲料作物收获机械 | 青饲料收获机 | 2.6m及以上自走圆盘式青饲料收获机，带对辊式籽粒破碎机构 | 山东运德机械制造有限公司 | 青饲料收获机 | 4QZ-830A | 割幅:2.90m;自走圆盘式:是 ;配套发动机功率:247kW;籽粒破碎机构:对辊式:是 | 自走圆盘式；割幅：290cm 形式：自走式；工作状态外形尺寸（长x宽x高）：7600×3070×5150mm；配套发动机额定功率：247kW；配套发动机额定转速：2200r/min；割幅：2900mm；作物收集割台型式：直切割台；割台切割器型式：圆盘式割刀（2个圆盘）；喂入机构型式：喂入辊；喂入机构数量：6个；秸秆切碎机构型式：滚筒式；籽粒破碎机构型式：对辊式；驾驶室型式：普通驾驶室；变速方式：手动变速；驱动方式：液压驱动；制动器型式：盘式；导向轮轮距：2050mm；导向轮论坛规格：12.00-18；驱动轮轮距：2350mm；驱动轮轮胎规格：23.1-26；轴距：2700mm； | T202000150027 | 2025-03-31 | 247 | 购机补贴(通用类) | 山东省 | 评阅通过
2628 | 收获机械 | 饲料作物收获机械 | 青饲料收获机 | 2.6m及以上自走圆盘式青饲料收获机，带对辊式籽粒破碎机构 | 山东运德机械制造有限公司 | 青饲料收获机 | 4QZ-850 | 割幅:3.30m;自走圆盘式:是 ;配套发动机功率:266kW;籽粒破碎机构:对辊式:是 | 自走圆盘式；割幅：330cm 形式：自走式；工作状态外形尺寸（长x宽x高）：7960×3470×5550mm；配套发动机额定功率：266kW；配套发动机额定转速：2200r/min；割幅：3300mm；作物收集割台型式：直切割台；割台切割器型式：圆盘式割刀；喂入机构型式：喂入辊；喂入机构数量：6个；秸秆切碎机构型式：滚筒式；籽粒破碎机构型式：对辊式；驾驶室型式：普通驾驶室；变速方式：手动变速；驱动方式：液压驱动；制动器型式：盘式；导向轮轮距：1950mm；导向轮轮胎规格：12.00-18；驱动轮轮距：2350mm；驱动轮轮胎规格：23.1-26；轴距：2700mm；作业速度范围：3~8km/h；设计切断长度：10、20、30. | T202000371212 | 2025-12-30 | 266 | 购机补贴(通用类) | 山东省 | 评阅通过
2629 | 收获机械 | 饲料作物收获机械 | 青饲料收获机 | 2.6m及以上自走圆盘式青饲料收获机，带对辊式籽粒破碎机构 | 石家庄美迪机械有限公司 | 自走式青饲料收获机 | 9QS-3300 | 割幅:3.331m;自走圆盘式:是 ;配套发动机功率:265kW;籽粒破碎机构:对辊式:是 | 型号名称：9QS-3300自走式青饲料收获机； 形式：自走式； 工作状态外形尺寸（长×宽×高）：7400×3500×5400mm； 结构质量：9660kg； 配套发动机额定功率：265kW； 配套发动机额定转速：2200r/min； 割幅：3331mm；作物收集割台型式：直切割台； 割台切割器型式：圆盘式割刀；喂入机构型式：喂入辊；喂入机构数量：5；秸秆切碎机构型式：滚筒式； 籽粒破碎机构型式：对辊式； 驾驶室型式：普通； 变速方式：手动变速；驱动方式：液压驱动；制动器型式：盘式； 导向轮轮距：2040mm； 驱动轮轮距：2270mm； 导向轮轮胎规格：500/60-22.5； 驱动轮轮胎规格：750/65R26； 轴距：2640mm； 作业速度范围：2-10km/h； 设计切段长度：1档短4.1mm,中5.5mm，长6.8mm 2挡短8.1mm，中11mm，长14mm | T201900130386 | 2024-12-30 | 265 | 购机补贴(通用类) | 河北省 | 评阅通过
2630 | 收获机械 | 饲料作物收获机械 | 青饲料收获机 | 2.6m及以上自走圆盘式青饲料收获机，带对辊式籽粒破碎机构 | 石家庄美迪机械有限公司 | 自走式青饲料收获机 | 9QZ-3300A | 割幅:3.331m;自走圆盘式:是 ;配套发动机功率:265kW;籽粒破碎机构:对辊式:是 | 型号名称：9QZ-3300A自走式青饲料收获机； 形式：自走式； 工作状态外形尺寸（长×宽×高）：7650×3660×5430mm； 结构质量：8350kg； 配套发动机额定功率：265kW； 配套发动机额定转速：2200r/min； 割幅：3331mm；作物收集割台型式：直切割台； 割台切割器型式：圆盘式割刀；喂入机构型式：喂入辊；喂入机构数量：8；秸秆切碎机构型式：滚筒式； 籽粒破碎机构型式：对辊式； 驾驶室型式：普通； 变速方式：手动变速；驱动方式：液压驱动；制动器型式：带式； 导向轮轮距：1220mm； 驱动轮轮距：2280mm； 导向轮轮胎规格：10.00-16； 驱动轮轮胎规格：17.5LR24； 轴距：2650mm； 作业速度范围：2-6km/h； 设计切段长度：长19.5mm，中8.7mm，短4.3mm。 | T201900130395 | 2024-12-30 | 265 | 购机补贴(通用类) | 河北省 | 评阅通过
2631 | 收获机械 | 饲料作物收获机械 | 青饲料收获机 | 2.6m及以上自走圆盘式青饲料收获机，带对辊式籽粒破碎机构 | 石家庄五业农牧机械有限公司 | 自走式青饲料收获机 | 4QZ-15 | 割幅:2.81m;自走圆盘式:是 ;配套发动机功率:247kW;籽粒破碎机构:对辊式:是 | 结构型式：自走式；割幅（mm）:2810；，割台切割器型式：圆盘式割刀；作物收集割台型式：直切割台；喂入机构型式：喂入辊；喂入机构数量：8；秸秆切碎机构型式：滚筒式；籽粒破碎机构型式：对辊式；驾驶室型式：普通；变速方式：手动变速；驱动方式：液压驱动；制动器型式：盘式；工作状态外形尺寸（长×宽×高）（mm）:7815×3166×5500 ；发动机额定功率（kw）:247；发动机额定转速（r/min）: 2200 ；导向轮轮胎规格：10.00-16 ；驱动轮轮胎规格：460/70R24 | T201900130114 | 2024-11-28 | 247 | 购机补贴(通用类) | 河北省 | 评阅通过
2632 | 收获机械 | 饲料作物收获机械 | 青饲料收获机 | 2.6m及以上自走圆盘式青饲料收获机，带对辊式籽粒破碎机构 | 石家庄鑫茂机械有限公司 | 青饲料收获机 | 9QZ-2600C | 割幅:2.6m;自走圆盘式:是 ;配套发动机功率:247kW;籽粒破碎机构:对辊式:是 | 型号名称：9QZ-2600C青饲料收获机；形式：自走式；工作状态外形尺寸（长×宽×高）（mm）：8200×2750×5140；配套发动机额定功率（kw）：247；配套发动机额定转速（r/min）：2200；割幅（mm）：2600；作物收集割台形式：直切割台；割台切割器形式：圆盘式割刀；喂入机构形式：喂入辊；喂入机构数量：4；秸秆切碎机构形式：滚筒式；籽粒破碎机构形式：对辊式；驾驶室形式：普通；变速方式：自动变速；驱动方式：液压驱动；制动器形式：盘式；导向轮轮距（mm）：1850；导向轮轮胎规格：10.0/75-15.3；驱动轮轮距（mm）：1950；驱动轮轮胎规格：15-24；轴距（mm）：2500；作业速度范围（km/h）：0-15；设计切段长度（mm）：20 | T201900130388 | 2024-12-30 | 247 | 购机补贴(通用类) | 河北省 | 评阅通过
2633 | 收获机械 | 饲料作物收获机械 | 青饲料收获机 | 2.6m及以上自走圆盘式青饲料收获机，带对辊式籽粒破碎机构 | 石家庄鑫茂机械有限公司 | 青饲料收获机 | 9QZ-2650 | 割幅:2.65m;自走圆盘式:是 ;配套发动机功率:192kW;籽粒破碎机构:对辊式:是 | 结构形式（挂接方式）：自走式；工作状态外形尺寸（长×宽×高）（mm）：7200×2860×5140；配套发动机额定功率（kw）：192；配套发动机额定转速（r/min）：2200；割台有效收获宽度（mm）：2650；割台切割器形式：圆盘式；轮距（导向轮）：1750mm；轮距（驱动轮）：1950mm；轮胎规格（导向轮）：10.0/75-15.3；轮胎规格（驱动轮）：15-24；轴距（mm）：2500；最小离地间隙（mm）：270；驾驶室形式：普通；秸秆切碎机构形式：滚筒式；抛送高度：5140mm | 冀2017T—020 | 2021-12-31 | 192 | 购机补贴(通用类) | 河北省 | 评阅通过
2634 | 收获机械 | 饲料作物收获机械 | 青饲料收获机 | 2.6m及以上自走圆盘式青饲料收获机，带对辊式籽粒破碎机构 | 石家庄鑫茂机械有限公司 | 青饲料收获机 | 9QZ-3000 | 割幅:2.8m;自走圆盘式:是 ;配套发动机功率:247kW;籽粒破碎机构:对辊式:是 | 型号名称：9QZ-3000青饲料收获机；形式：自走式；工作状态外形尺寸（长×宽×高）（mm）：7200×2950×5200；配套发动机额定功率（kw）：247；配套发动机额定转速（r/min）：2200；割幅（mm）：2800；作物收集割台形式：直切割台；割台切割器形式：圆盘式割刀；喂入机构形式：喂入辊；喂入机构数量：4；秸秆切碎机构形式：滚筒式；籽粒破碎机构形式：对辊式；驾驶室形式：普通；变速方式：自动变速；驱动方式：液压驱动；制动器形式：盘式；导向轮轮距（mm）：1950；导向轮轮胎规格：12.5/80-18；驱动轮轮距（mm）：2280；驱动轮轮胎规格：19.5L-24；轴距（mm）：2500；作业速度范围（km/h）：0-15；设计切段长度（mm）：20 | T201900130390 | 2024-12-30 | 247 | 购机补贴(通用类) | 河北省 | 评阅通过
2635 | 收获机械 | 饲料作物收获机械 | 青饲料收获机 | 2.6m及以上自走圆盘式青饲料收获机，带对辊式籽粒破碎机构 | 石家庄鑫茂机械有限公司 | 青饲料收获机 | 9QZ-3000A | 割幅:3m;自走圆盘式:是 ;配套发动机功率:247kW;籽粒破碎机构:对辊式:是 | 型号名称：9QZ-3000A型青饲料收获机；形式：自走式；工作状态外形尺寸（长×宽×高）（mm）：7200×3120×5400；配套发动机额定功率（kw）：247；配套发动机额定转速（r/min）：2200；割幅（mm）：3000；作物收集割台形式：直切割台；割台切割器形式：圆盘式割刀；喂入机构形式：喂入辊；喂入机构数量：4；秸秆切碎机构形式：滚筒式；籽粒破碎机构形式：对辊式；驾驶室形式：普通；变速方式：手动变速；驱动方式：液压驱动；制动器形式：盘式；导向轮轮距（mm）：2020；导向轮轮胎规格：12.5/80-18；驱动轮轮距（mm）：2280；驱动轮轮胎规格：19.5L-24；轴距（mm）：2500；作业速度范围（km/h）：1~6；设计切段长度（mm）：15、20. | T202000130851 | 2025-12-30 | 247 | 购机补贴(通用类) | 河北省 | 评阅通过
2636 | 收获机械 | 饲料作物收获机械 | 青饲料收获机 | 2.6m及以上自走圆盘式青饲料收获机，带对辊式籽粒破碎机构 | 石家庄信聚农牧机械有限公司 | 青饲料收获机 | 9QZ-2800A | 割幅:2.75m;自走圆盘式:是 ;配套发动机功率:247kW;籽粒破碎机构:对辊式:是 | 结构形式：自走式；结构质量：7100kg；工作状态外形尺寸（长×宽×高）mm：7280×2900×5320；割台的有效收获宽度（割副）：2750mm；割台切割器形式：圆盘式割刀；导向轮轮距：1560mm；驱动轮轮距：1860mm；驱动轮轮胎规格：15-24；导向轮轮胎规格：10.0/75-15.3；驾驶室形式：普通；秸秆切碎机构形式：滚筒式；籽粒破碎机构形式：对辊式；抛送筒高度：5320mm | T201900130376 | 2024-12-30 |  | 购机补贴(通用类) | 河北省 | 评阅通过
2637 | 收获机械 | 饲料作物收获机械 | 青饲料收获机 | 2.6m及以上自走圆盘式青饲料收获机，带对辊式籽粒破碎机构 | 石家庄信聚农牧机械有限公司 | 青饲料收获机 | 9QZ-3000A | 割幅:3m;自走圆盘式:是 ;配套发动机功率:247kW;籽粒破碎机构:对辊式:是 | 结构形式：自走式；结构质量：9200kg；工作状态外形尺寸（长×宽×高）mm：6900×3060×5200；割台的有效收获宽度（割副）：3000mm；割台切割器形式：圆盘式割刀；导向轮轮距：1880mm；驱动轮轮距：2150mm；驱动轮轮胎规格：23.1-26；导向轮轮胎规格：12.00-18；驾驶室形式：普通；秸秆切碎机构形式：滚筒式；籽粒破碎机构形式：对辊式；抛送筒高度：5200mm | T201900130401 | 2024-12-30 |  | 购机补贴(通用类) | 河北省 | 评阅通过
2638 | 收获机械 | 饲料作物收获机械 | 青饲料收获机 | 2.6m及以上自走圆盘式青饲料收获机，带对辊式籽粒破碎机构 | 石家庄益丰泰机械有限公司 | 青饲料收获机 | 4QZ-4500 | 割幅:4.5m;自走圆盘式:是 ;配套发动机功率:353kW;籽粒破碎机构:对辊式:是 | 型号名称：4QZ-4500型 形式：自走式 工作状态外形尺寸(长x宽x高mm)：7900x4680x5750（抛向筒向正后方） 配套发动机额定功率（kw）：353 配套发动机额定转速（r/min）：2100 割幅（mm）：4500 作物收集割台型式：直切割台 割台切割器型式：旋转冲击式割刀（圆盘式割刀） 喂入机构型式：喂入辊 喂入机构数量（个）：4 秸秆切碎机构型式：滚筒式 籽粒破碎机构形式：对辊式 驾驶室型式：普通 变速方式：手动变速 驱动方式：液压驱动 制动器形式：鼓式 导向轮轮距（mm）：2350 导向轮轮胎规格：460/70R24 驱动轮轮距（mm）：2360 驱动轮轮胎规格：650/75R32 轴距(mm)：2750 作业速度范围（km/h）：2-8 | T202000130808 | 2025-12-30 | 353 | 购机补贴(通用类) | 河北省 | 评阅通过
2639 | 收获机械 | 饲料作物收获机械 | 青饲料收获机 | 2.6m及以上自走圆盘式青饲料收获机，带对辊式籽粒破碎机构 | 潍柴雷沃重工股份有限公司(原:雷沃重工股份有限公司) | 自走式青饲料收获机 | 4QZ-30A1 | 割幅:4.5m;自走圆盘式:是 ;配套发动机功率:338kW;籽粒破碎机构:对辊式:是 | 结构型式（挂接方式）：自走式；割幅(mm):4500；割台切割器型式：圆盘式；籽粒破碎机构型式：对辊式 | 部20190173 | 2023-12-31 | 338 | 购机补贴(通用类) | 山东省 | 评阅通过
2640 | 收获机械 | 饲料作物收获机械 | 青饲料收获机 | 2.6m及以上自走圆盘式青饲料收获机，带对辊式籽粒破碎机构 | 渭南市利农牧草机械有限责任公司 | 自走式青饲料收获机 | 4QZ-2650S | 割幅:2.65m;自走圆盘式:是 ;配套发动机功率:202.5kW;籽粒破碎机构:对辊式:是 | 结构型式（挂接方式）：自走式；结构质量（kg）：7000；工作状态外形尺寸（长×宽×高）mm：6500×2750×5200；割台的有效收获宽度（割幅）：2650mm；割台切割器型式：圆盘式割刀；作物收集割台型式：直切割台；喂入机构型式：喂入辊；喂入机构数量：5；秸秆切碎机构型式：滚筒式；籽粒破碎机构型式：对辊式；驾驶室型式：普通；变速方式：自动变速；驱动方式：液压驱动；制动器型式：盘式；导向轮轮距：1650mm；驱动轮轮距：1770mm；导向轮胎规格：10.0/75-15.3；驱动轮胎规格：15-24；轴距：2690mm； | T202061610044 | 2025-08-26 | 202.5 | 购机补贴(通用类) | 陕西省 | 评阅通过
2641 | 收获机械 | 饲料作物收获机械 | 青饲料收获机 | 2.6m及以上自走圆盘式青饲料收获机，带对辊式籽粒破碎机构 | 新乡市凯航机械制造有限公司 | 自走式青饲料收获机 | 4QZ-12A | 割幅:2.65m;自走圆盘式:是 ;配套发动机功率:199kW;籽粒破碎机构:对辊式:是 | 形式 ： 自走式 ； 工作状态外形尺寸（长×宽×高） mm ：6700×2700×4500 ； 割幅 mm： 2650 ； 作物收集割台型式 ： 直切割台； 割台切割器型式 ：圆盘式割刀 ； 喂入机构型式 ： 喂入辊 ； 喂入机构数量 ： 1 ； 秸秆切碎机构型式 ： 滚筒式 ； 籽粒破碎机构型式 ： 对辊式 ； | T202000410087 | 2025-03-31 | 199 | 购机补贴(通用类) | 河南省 | 评阅通过
2642 | 收获机械 | 饲料作物收获机械 | 青饲料收获机 | 2.6m及以上自走圆盘式青饲料收获机，带对辊式籽粒破碎机构 | 勇猛机械股份有限公司 | 自走式青饲料收获机 | 9QS-300A | 割幅:2.91m;自走圆盘式:是 ;配套发动机功率:247kW;籽粒破碎机构:对辊式:是 | 自走圆盘式；割幅：2.91m；籽粒破碎机构：对辊式；配套发动机功率：247kW | T202000130843 | 2025-12-30 | 247 | 购机补贴(通用类) | 天津市 | 评阅通过
2643 | 收获机械 | 饲料作物收获机械 | 青饲料收获机 | 2.6m及以上自走圆盘式青饲料收获机，带对辊式籽粒破碎机构 | 勇猛机械股份有限公司 | 自走式青饲料收获机 | 9QS-350 | 割幅:3.3m;自走圆盘式:是 ;配套发动机功率:247kW;籽粒破碎机构:对辊式:是 | 自走圆盘式；割幅：3.3m；籽粒破碎机构：对辊式；配套发动机功率：247kW | T202000130842 | 2025-12-30 | 247 | 购机补贴(通用类) | 天津市 | 评阅通过
2644 | 收获机械 | 饲料作物收获机械 | 青饲料收获机 | 2.6m及以上自走圆盘式青饲料收获机，带对辊式籽粒破碎机构 | 中机美诺科技股份有限公司 | 自走式饲料收获机 | 9265A | 割幅:2.9m;自走圆盘式:是 ;配套发动机功率:242kW;籽粒破碎机构:对辊式:是 | 工作状态外形尺寸（长×宽×高）：7220mm×3100mm×5700mm；配套发动机额定功率：242kW；配套发动机额定转速：2100r/min；割台的有效收获宽度：2900mm；割台切割器型式：圆盘式；轮距导向轮：1900mm；轮距驱动轮：2030mm；轮胎规格导向轮：12.00-18；轮胎规格驱动轮：23.1-26；轴距：2500mm；最小离地间隙：410mm；驾驶室形式：普通驾驶室；秸秆切碎机构型式：滚刀式；抛送高度：4800～5700mm | 部20170861 | 2021-12-31 | 242 | 购机补贴(通用类) | 北京市 | 评阅通过
2645 | 收获机械 | 饲料作物收获机械 | 青饲料收获机 | 2.6m及以上自走圆盘式青饲料收获机，带对辊式籽粒破碎机构 | 中机美诺科技股份有限公司 | 自走式饲料收获机 | 9335 | 割幅:3.35m;自走圆盘式:是 ;配套发动机功率:242kW;籽粒破碎机构:对辊式:是 | 工作状态外形尺寸（长×宽×高）：7220×3450×5800mm 配套发动机额定功率（自走式、配有发动机的牵引式）：242kW 配套发动机额定转速（自走式、配有发动机的牵引式）：2100r/min 割幅：3350mm；作物收集割台型式：直切割台；割台切割器型：圆盘式割刀（两个圆盘）；喂入机构型式：喂入辊 喂入机构数量：5；秸秆切碎机构型式：滚筒式；籽粒破碎机构型式：对辊式；驾驶室型式（自走式）：普通驾驶室；变速方式（自走式）：手动变速；驱动方式（自走式）：液压驱动；制动器型式（自走式）：盘式；导向轮轮距（自走式）：1900mm；导向轮轮胎规格（自走式）：12.0-18；驱动轮轮距（自走式）：2030mm；驱动轮轮胎规格（自走式）：23.1-26 轴距（自走式）：2500mm；作业速度范围：2-10km/h；设计切段长度：10、13、18、22mm | T202000150915 | 2025-12-30 | 242 | 购机补贴(通用类) | 北京市 | 评阅通过
2646 | 收获机械 | 饲料作物收获机械 | 青饲料收获机 | 2.6m及以上自走圆盘式青饲料收获机，带对辊式籽粒破碎机构 | 中机美诺科技股份有限公司 | 自走式饲料收获机 | 9360A | 割幅:3.4m;自走圆盘式:是 ;配套发动机功率:264kW;籽粒破碎机构:对辊式:是 | 工作状态外形尺寸（长×宽×高）：8090mm×3400mm×5900mm 配套发动机额定功率：264kW；配套发动机额定转速：2100r/min；割幅：3400mm；作物收集割台型式：直切割台；割台切割器型式：圆盘式割刀（2个圆盘）；喂入机构型式：喂入辊；喂入机构数量：4个；秸秆切碎机构型式：滚筒式；籽粒破碎机构型式：对辊式；驾驶室型式：普通驾驶室；变速方式：手动变速；驱动方式：液压驱动；制动器型式：盘式；导向轮轮距：1900mm 导向轮轮胎规格：12.0-18；驱动轮轮距：2250mm；驱动轮轮胎规格：23.1-26 | T202000150036 | 2025-03-31 | 264 | 购机补贴(通用类) | 北京市 | 评阅通过
2647 | 收获机械 | 饲料作物收获机械 | 青饲料收获机 | 2.6m及以上自走圆盘式青饲料收获机，带对辊式籽粒破碎机构 | 中机美诺科技股份有限公司 | 自走式饲料收获机 | 9458 | 割幅:4.4m;自走圆盘式:是 ;配套发动机功率:337kW;籽粒破碎机构:对辊式:是 | 工作状态外形尺寸（长×宽×高）：7620mm×4550mm×5900mm 配套发动机额定功率：337kw；配套发动机额定转速：1900r/min；割台的有效收获宽度：4400mm；割台切割器型式：圆盘式；轮距导向轮：2450mm；轮距驱动轮：2280mm；轮胎规格导向轮：12.00-18；轮胎规格驱动轮：23.1-26；轴距：2600mm；最小离地间隙：330mm；驾驶室型式：普通驾驶室；秸秆切碎机构型式：滚筒式；抛送高度：5900mm | 部20181154 | 2022-12-31 | 337 | 购机补贴(通用类) | 北京市 | 评阅通过
2648 | 收获机械 | 饲料作物收获机械 | 青饲料收获机 | 1.8-2.2m自走其他式青饲料收获机 | 德州鑫驰农业机械制造有限公司 | 自走式青饲料收获机 | 4QZ-1800A | 割幅:1.8m;籽粒破碎机构:非对辊式 ;配套发动机功率:118kW;自走其他式:是 | 型号名称：4QZ-1800A自走式青饲料收获机，形式：自走式，工作状态外形尺寸（长×宽×高）：5680×2330×4000mm，配套发动机额定功率：118kW，割幅：1800mm，割台切割器型式：辊刀；籽粒破碎机构型式：揉搓板式，导向轮轮距：1640mm，导向轮轮胎规格：10.0/75-15.3，驱动轮轮距：1695mm，驱动轮轮胎规格：340/80R20，轴距：2520mm，作业速度范围：1-5km/h | T201900130016 | 2024-10-22 | 118 | 购机补贴(通用类) | 山东省 | 评阅通过
2649 | 收获机械 | 饲料作物收获机械 | 青饲料收获机 | 1.8-2.2m自走其他式青饲料收获机 | 德州鑫驰农业机械制造有限公司 | 自走式青饲料收获机 | 4QZ-1800A1 | 割幅:1.8m;籽粒破碎机构:非对辊式 ;配套发动机功率:118kW;自走其他式:是 | 型号名称：4QZ-1800A1自走式青饲料收获机；形式：自走式；工作状态外形尺寸：5680×2330×4000mm；配套发动机额定功率：118kw；额定转速：2300r/min；割幅：1800mm；作物收集割台型式：直切割台；割台切割器型式：旋转冲击式割刀；喂入机构型式：喂入辊；籽粒破碎机构形式：揉搓板式；驾驶室型式：普通驾驶室；轮胎规格：导向轮10.0/75-15.3，驱动轮340/80R20；轮距：导向轮1640mm，驱动轮1695mm；轴距：2520mm；作业速度范围：1-5km/h | GZNJ/TJ 2019-196 | 2023-12-31 | 118 | 购机补贴(通用类) | 山东省 | 评阅通过
2650 | 收获机械 | 饲料作物收获机械 | 青饲料收获机 | 1.8-2.2m自走其他式青饲料收获机 | 德州鑫驰农业机械制造有限公司 | 自走式青饲料收获机 | 4QZL-1800 | 割幅:1.8m;籽粒破碎机构:非对辊式 ;配套发动机功率:103kW;自走其他式:是 | 型号名称：4QZL-1800自走式青饲料收获机，形式：自走式，工作状态外形尺寸（长×宽×高）：5220×2295×3260mm，配套发动机额定功率：103kW，割幅：1800mm，作物收集割台型式：直切割台，割台切割器型式：辊刀，喂入机构形式：喂入辊，籽粒破碎机构型式：揉搓板式，履带宽度：450mm，履带接地长：1465mm，轨距：1215mm，作业速度范围：1-3km/h，设计切段长度：15mm。 | T201900130014 | 2024-10-22 | 103 | 购机补贴(通用类) | 山东省 | 评阅通过
2651 | 收获机械 | 饲料作物收获机械 | 青饲料收获机 | 1.8-2.2m自走其他式青饲料收获机 | 曲阜圣隆机械设备有限公司 | 自走式青饲料收获机 | 4QZ-1800 | 割幅:1.8m;籽粒破碎机构:无 ;配套发动机功率:92kW;自走其他式:是 | 结构型式（挂接方式）：自走式；结构质量（kg）：3700；工作状态外形尺寸（长×宽×高）mm：5800×2200×4030；割台的有效收获宽度（割幅）：1800mm；割台切割器型式：辊刀式；导向轮轮距：1700mm；驱动轮轮距：1660mm；轮胎规格：导向轮：10-15；驱动轮：12.6-20；驾驶室型式：普通式；秸秆切碎机构型式：滚筒式；抛送筒高度：4030mm。 | 部20190420 | 2023-12-31 | 92 | 购机补贴(通用类) | 山东省 | 评阅通过
2652 | 收获机械 | 饲料作物收获机械 | 青饲料收获机 | 1.8-2.2m自走其他式青饲料收获机 | 曲阜圣隆机械设备有限公司 | 自走式青饲料收获机 | 4QZ-1800A | 割幅:1.8m;籽粒破碎机构:无 ;配套发动机功率:92kW;自走其他式:是 | 结构型式（挂接方式）：自走式（履带式）；结构质量（kg）：3600；工作状态外形尺寸（长×宽×高）mm：5000×2200×3280；割台的有效收获宽度（割幅）：1800mm；割台切割器型式：辊刀式；驾驶室型式：无驾驶室；秸秆切碎机构型式：滚筒式；抛送筒高度：3140mm。 | 部20190421 | 2023-12-31 | 92 | 购机补贴(通用类) | 山东省 | 评阅通过
2653 | 收获机械 | 饲料作物收获机械 | 青饲料收获机 | 1.8-2.2m自走其他式青饲料收获机 | 武城县磐古农业发展有限公司 | 自走式青饲料收获机 | 4QZ-1800L | 割幅:1.8m;籽粒破碎机构:无 ;配套发动机功率:118kW;自走其他式:是 | 型号名称:4QZ-1800L自走式青饲料收获机,形式:自走式;外形尺寸:6260×2780×4100mm;割副:1800mm;作物收集割台型式:直切割台;割台切割器型式:地滚刀;喂入机构型式:螺旋绞龙+喂入辊;喂入机构数量:1+2;秸秆切碎机构型式:盘式;驾驶室型式:普通驾驶室;变速方式:手动变速;驱动方式:静液压驱动;制动器型式:鼓式;履带宽度:320mm;履带接地长:1530mm;轨距:1550mm;作业速度范围:0-3kw/h;设计切段长度:40mm | T201937370093 | 2024-10-24 | 118 | 购机补贴(通用类) | 山东省 | 评阅通过
2654 | 收获机械 | 饲料作物收获机械 | 青饲料收获机 | 2.2-2.6m自走其他式青饲料收获机 | 河北利裕丰机械有限公司 | 自走式青饲料收获机 | 9QZ-2200 | 割幅:2.27m;籽粒破碎机构:非对辊式 ;配套发动机功率:129kW;自走其他式:是 | 自走往复式； 工作状态外形尺寸（长*宽*高mm）：7700*2580*4700； 配套发动机额定功率：129kw； 配套发动机额定转速：2200r/min； 割幅：2270mm； 作物收集割台型式：直切割台； 割台切割器型式：往复式割刀； 喂入机构型式：喂入辊； 秸秆切碎机构型式：滚筒式； 籽粒破碎机构型式：揉搓板式； 变速方式：手动变速； 驱动方式：机械驱动； 导向轮轮距：1505mm；导向轮轮胎规格：10.0/75-15.3； 驱动轮轮距：1680mm；驱动轮轮胎规格：400/70R24； 轴距：2630mm | T202013130114 | 2025-10-15 | 129 | 购机补贴(通用类) | 河北省 | 评阅通过
2655 | 收获机械 | 饲料作物收获机械 | 青饲料收获机 | 2.2-2.6m自走其他式青饲料收获机 | 武城县磐古农业发展有限公司 | 自走式青饲料收获机 | 4QZ-2200 | 割幅:2.2m;籽粒破碎机构:无 ;配套发动机功率:118kW;自走其他式:是 | 型号名称:4QZ-2200自走式青饲料收获机,形式:自走式;外形尺寸:6610×3030×3880mm;割副:2200mm;作物收集割台型式:直切割台;割台切割器型式:地滚刀;喂入机构型式:螺旋绞龙+喂入辊;喂入机构数量:1+2;秸秆切碎机构型式:盘式;驾驶室型式:普通驾驶室;变速方式:手动变速;驱动方式:机械驱动;制动器型式:前盘后鼓;导向轮轮距:1910mm;导向轮轮胎规格:10.0/75-15.3;驱动轮轮距:1810mm;驱动轮轮胎规格:13.6-24;轴距:2660mm;作业速度范围:0-3kw/h;设计切段长度:40mm | T201937370094 | 2024-10-24 | 118 | 购机补贴(通用类) | 山东省 | 评阅通过
2656 | 收获机械 | 饲料作物收获机械 | 青饲料收获机 | 2.2-2.6m自走其他式青饲料收获机 | 武城县磐古农业发展有限公司 | 自走式青饲料收获机 | 4QZ-2200L | 割幅:2.2m;籽粒破碎机构:无 ;配套发动机功率:118kW;自走其他式:是 | 型号名称:4QZ-2200L自走式青饲料收获机,形式:自走式;外形尺寸:6260×3000×4100mm;割副:2200mm;作物收集割台型式:直切割台;割台切割器型式:地滚刀;喂入机构型式:螺旋绞龙+喂入辊;喂入机构数量:1+2;秸秆切碎机构型式:盘式;驾驶室型式:普通驾驶室;变速方式:手动变速;驱动方式:静液压驱动;制动器型式:鼓式;履带宽度:320mm;履带接地长:1530mm;轨距:1550mm;作业速度范围:0-3kw/h;设计切段长度:40mm | T201937370095 | 2024-10-24 | 118 | 购机补贴(通用类) | 山东省 | 评阅通过
2657 | 收获机械 | 饲料作物收获机械 | 青饲料收获机 | 2.2-2.6m自走其他式青饲料收获机 | 中国农业机械化科学研究院 | 自走式饲料收获机 | 4QSZ-2300 | 割幅:2.3m;籽粒破碎机构:无 ;配套发动机功率:118kW;自走其他式:是 | 结构型式：自走式；工作状态外形尺寸（长X宽X高）mm：8900X2840X3380；割台形式：往复割刀式；工作幅宽：2300mm； | T202165650058 | 2026-03-15 | 118 | 购机补贴(通用类) | 北京市 | 评阅通过
2658 | 收获机械 | 饲料作物收获机械 | 青饲料收获机 | 2.6-2.9m自走其他式青饲料收获机 | 石家庄五业农牧机械有限公司 | 自走式青饲料收获机 | 4QZ-2800 | 割幅:2.8m;籽粒破碎机构:无 ;配套发动机功率:210kW;自走其他式:是 | 结构型式：自走式，割台的有效收获宽度（mm）:2800 ，割台切割器型式：往复式，工作状态外形尺寸（长×宽×高）（mm）:9000×3220×4330 ，结构质量（kg）: 7200，发动机额定功率（kw）:210，发动机额定转速（r/min）: 2200 ，导向轮轮胎规格：10-15 ，驱动轮轮胎规格：17.5L-24，秸秆切碎机构型式：滚筒式，转子直径（mm）：800 ，主轴转速（r/min）：1000 ，拋送高度（mm）:4330拋送筒回转角度：150° | 冀2017T—131（续） | 2021-12-31 | 210 | 购机补贴(通用类) | 河北省 | 评阅通过
2659 | 收获机械 | 饲料作物收获机械 | 青饲料收获机 | 2.6-2.9m自走其他式青饲料收获机 | 石家庄鑫茂机械有限公司 | 青饲料收获机 | 9QZ-2600 | 割幅:2.6m;籽粒破碎机构:非对辊式 ;配套发动机功率:162kW;自走其他式:是 | 型号名称：9QZ-2600型青饲料收获机；形式：自走式；工作状态外形尺寸(长×宽×高)（mm）：7590×2970×5230；结构质量(kg)：4600；配套发动机或拖拉机型号规格：CA6DF3-22GAG3U；配套发动机或拖拉机额定功率（kw）：162；配套发动机或拖拉机额定转速（r/min）：2200；割幅（mm）：2600；作物收集割台形式：直切割台；割台切割器形式：辊刀；喂入机构形式;:喂入辊；喂入机构数量：4；导向轮轮距（mm）：1370；驱动轮轮距（mm）：1650；轴距（mm）：2500；驾驶室形式：普通；秸秆切碎机构形式：滚筒式；制动器形式：盘式；驱动方式：机械驱动；变速方式：手动变速。 | T201915150046 | 2024-12-30 | 162 | 购机补贴(通用类) | 河北省 | 评阅通过
2660 | 收获机械 | 饲料作物收获机械 | 青饲料收获机 | 2.9m及以上自走其他式青饲料收获机 | 德州市华北农机装备有限公司 | 自走式青饲料收获机 | 4QZ-290 | 割幅:2.9m;籽粒破碎机构:无 ;配套发动机功率:210kW;自走其他式:是 | 结构形式：往复割刀自走式.外形尺寸（长×宽×高）：8400×3400×3480mm.结构质量：7600kg. 配套发动机型号规格：SC9DF286G3，WP10G286E301 配套发动机额定功率：210kw.配套发动机额定转速：2200r/min.工作幅宽：2900mm. 最小通过半径：5650mm（左转）、4750mm（右转）.轮距：1260（导向轮）、2290（驱动轮）.轮胎规格：10.0/75-15.3（导向轮）、17.5L-24（驱动轮）.轴距：2640mm.最小离地间隙：380mm.驾驶室型式：普通驾驶室.最低割茬高度：≤150mm.割台升降范围：100～760mm.作业速度：2～5km/h.生产率：0.4～1.2h㎡/h.秸秆切碎机构型式：滚筒式.秸秆切碎机构转子直径：￠800.秸秆切碎机构主轴转速;1000r/min.抛送高度：5000mm.抛送距离：≥10m.抛送筒回转角度：180°. | 部20170043 | 2021-12-31 | 210 | 购机补贴(通用类) | 山东省 | 评阅通过
2661 | 收获机械 | 饲料作物收获机械 | 青饲料收获机 | 2.9m及以上自走其他式青饲料收获机 | 山东华运农机设备有限公司 | 自走式青饲料收获机 | 4QZ-320 | 割幅:3.2m;籽粒破碎机构:无 ;配套发动机功率:210kW;自走其他式:是 | 结构型式（挂接方式）：自走式；结构质量（kg）：7800kg；；工作状态外形尺寸（长×宽×高）mm：8600×3535×4020；割台的有效收获宽度（割幅）：320cm；割台切割器型式：往复式；导向轮轮距：1250mm；驱动轮轮距：2290mm；轮胎规格：前：17.5L-24，后：10.0/75-15.3；驾驶室型式：普通驾驶室；秸秆切碎机构型式：滚筒式；抛送筒高度：4020mm. | 部20170060 | 2021-12-31 | 0 | 购机补贴(通用类) | 山东省 | 评阅通过
2662 | 收获机械 | 饲料作物收获机械 | 青饲料收获机 | 2.9m及以上自走其他式青饲料收获机 | 石家庄五业农牧机械有限公司 | 自走式青饲料收获机 | 4QZ-3010 | 割幅:3.01m;籽粒破碎机构:无 ;配套发动机功率:247kW;自走其他式:是 | 结构型式：自走式，割台的有效收获宽度（mm）:3010 ，割台切割器型式：往复式，工作状态外形尺寸（长×宽×高）（mm）:9125×3390×4500 ，结构质量（kg）: 7500 ，发动机额定功率（kw）:247 ，发动机额定转速（r/min）: 2200 ，导向轮轮胎规格：10-15 ，驱动轮轮胎规格：17.5L-24，秸秆切碎机构型式：滚筒式，转子直径（mm）：800 ，主轴转速（r/min）：1000 ，拋送高度（mm）:4500，拋送筒回转角度：180°，作业速度范围(km/h): 2-4 | 冀2018T—044（续） | 2022-12-31 | 247 | 购机补贴(通用类) | 河北省 | 评阅通过
2663 | 收获机械 | 饲料作物收获机械 | 青饲料收获机 | 2.9m及以上自走其他式青饲料收获机 | 勇猛机械股份有限公司 | 自走式青饲料收获机 | 9QS-290A | 割幅:2.93m;籽粒破碎机构:非对辊式 ;配套发动机功率:198kW;自走其他式:是 | 自走其他式；割幅：2.93m；籽粒破碎机构：非对辊式；配套发动机功率：198kW | TJ-2018T-71 | 2022-12-31 | 198 | 购机补贴(通用类) | 天津市 | 评阅通过
2664 | 收获机械 | 饲料作物收获机械 | 青饲料收获机 | 2.9m及以上自走其他式青饲料收获机，带对辊式籽粒破碎机构 | 德州市华北农机装备有限公司 | 自走式青饲料收获机 | 4QZ-300 | 割幅:3.0m;配套发动机功率:241kW;籽粒破碎机构:对辊式:是 ;自走其他式:是 | 形式：自走式.工作状态外形尺寸（长×宽×高）：9150×3335×4550mm.配套发动机额定功率：241kw.配套发动机额定转速：2200r/min.割幅：3000mm. 作物收集割台型式：直切割台.割台切割器型式：往复式割刀.喂入机构型式：喂入辊.喂入机构数量：1.秸秆切碎机构型式：滚筒式.籽粒破碎机构型式：对辊式+揉搓板式.驾驶室型式：普通驾驶室.变速方式：液压机械无极变速.驱动方式:液压驱动.制动器型式：盘式.导向轮轮距：1250mm.导向轮轮胎规格：10.0/75-15.3.驱动轮轮距：2300mm.驱动轮轮胎规格：17.5L-24.轴距：2610mm.作业速度范围：1.5-4km/h.设计切段长度：一档10mm、二档15mm、三档25mm. | 2019TJ695 | 2024-12-23 | 241 | 购机补贴(通用类) | 山东省 | 评阅通过
2665 | 收获机械 | 饲料作物收获机械 | 青饲料收获机 | 2.9m及以上自走其他式青饲料收获机，带对辊式籽粒破碎机构 | 河北华昌机械设备有限公司 | 青饲料收获机 | 9QZ-3000 | 割幅:2.95m;配套发动机功率:247kW;籽粒破碎机构:对辊式:是 ;自走其他式:是 | 型号名称：9QZ-3000青饲料收获机；结构型式（挂接方式）：自走式；工作状态外形尺寸（长×宽×高）：8550mm×3205mm×5010mm；结构质量：7500kg；配套发动机型号规格：WP10G336E341；配套发动机额定功率：247kW；配套发动机额定转速：2200r/min；割台的有效收获宽度：2950mm；割台切割器型式：往复式；导向轮轮距：1210mm；驱动轮轮距：2400mm；导向轮轮胎规格：10.00-16；驱动轮轮胎规格：460/70R24；轴距：2800mm；最小离地间隙：340mm；驾驶室型式：普通式，籽粒破碎机构型式：对辊式。 | 冀2017T—058 | 2021-12-31 | 247 | 购机补贴(通用类) | 河北省 | 评阅通过
2666 | 收获机械 | 饲料作物收获机械 | 青饲料收获机 | 2.9m及以上自走其他式青饲料收获机，带对辊式籽粒破碎机构 | 山东华运农机设备有限公司 | 自走式青饲料收获机 | 4QZ-290 | 割幅:2.9m;配套发动机功率:241kW;籽粒破碎机构:对辊式:是 ;自走其他式:是 | 自走其他式；割幅：290cm 形式：自走式；工作状态外形尺寸（长x宽x高）：9050×3350×4895mm；配套发动机额定功率：241kW；配套发动机额定转速：2200r/min；割幅：2900mm；作物收集割台型式：直切割台；割台切割器型式：往复式割刀；喂入机构型式：喂入辊；喂入机构数量：1个；秸秆切碎机构型式：滚筒式；籽粒破碎机构型式：对辊式+揉搓板式；驾驶室型式：普通驾驶室；变速方式：自动变速；驱动方式：液压驱动；制动器型式：盘式；导向轮轮距：1250mm；导向轮轮胎规格：10.0/75-15.3；驱动轮轮距：2300mm；驱动轮轮胎规格：17.5L-24；轴距：2610mm；作业速度范围：1.5~4km/h；设计切断长度：一档10、二挡15、三挡25. | 2019TJ488 | 2024-12-23 | 0 | 购机补贴(通用类) | 山东省 | 评阅通过
2667 | 收获机械 | 饲料作物收获机械 | 青饲料收获机 | 2.9m及以上自走其他式青饲料收获机，带对辊式籽粒破碎机构 | 山东华运农机设备有限公司 | 青饲料收获机 | 4QZ-290A | 割幅:2.9m;配套发动机功率:243kW;籽粒破碎机构:对辊式:是 ;自走其他式:是 | 自走其他式；割幅：290cm 型式：自走式；工作状态外形尺寸（长x宽x高）：9190×3535×5200mm；配套发动机额定功率：243kW；配套发动机额定转速：2200r/min；割幅：2900mm；作物收集割台型式：直切割台；割台切割器型式：往复式割刀；喂入机构型式：喂入辊；喂入机构数量：1个；秸秆切碎机构型式：滚筒式；籽粒破碎机构型式：对辊式；驾驶室型式：普通驾驶室；变速方式：手动变速；驱动方式：液压驱动；制动器型式：盘式；导向轮轮距：1250mm；导向轮轮胎规格：10.0/75-15.3；驱动轮轮距：2300mm；驱动轮轮胎规格：17.5L-24；轴距：2610mm；作业速度范围：1.5~4km/h；设计切断长度：一档10、二挡15、三挡25. | T201900140443 | 2024-12-30 | 0 | 购机补贴(通用类) | 山东省 | 评阅通过
2668 | 收获机械 | 饲料作物收获机械 | 青饲料收获机 | 2.9m及以上自走其他式青饲料收获机，带对辊式籽粒破碎机构 | 山东华运农机设备有限公司 | 自走式青饲料收获机 | 4QZ-300 | 割幅:3m;配套发动机功率:241kW;籽粒破碎机构:对辊式:是 ;自走其他式:是 | 自走其他式；割幅：300cm 形式：自走式；工作状态外形尺寸（长x宽x高）：9050×3350×4895mm；配套发动机额定功率：241kW；配套发动机额定转速：2200r/min；割幅：3000mm；作物收集割台型式：直切割台；割台切割器型式：往复式割刀；喂入机构型式：喂入辊；喂入机构数量：1个；秸秆切碎机构型式：滚筒式；籽粒破碎机构型式：对辊式+揉搓板式；驾驶室型式：普通驾驶室；变速方式：自动变速；驱动方式：液压驱动；制动器型式：盘式；导向轮轮距：1250mm；导向轮轮胎规格：10.0/75-15.3；驱动轮轮距：2300mm；驱动轮轮胎规格：17.5L-24；轴距：2610mm；作业速度范围：1.5~4km/h；设计切断长度：一档10、二挡15、三挡25. | 2019TJ489 | 2024-12-23 | 0 | 购机补贴(通用类) | 山东省 | 评阅通过
2669 | 收获机械 | 饲料作物收获机械 | 青饲料收获机 | 2.9m及以上自走其他式青饲料收获机，带对辊式籽粒破碎机构 | 石家庄美迪机械有限公司 | 自走式青饲料收获机 | 9QZ-2900B | 割幅:2.91m;配套发动机功率:265kW;籽粒破碎机构:对辊式:是 ;自走其他式:是 | 型号名称：9QZ-2900B自走式青饲料收获机； 形式：自走式； 工作状态外形尺寸（长×宽×高）：8940×3250×5430mm； 结构质量：8150kg； 配套发动机额定功率：265kW； 配套发动机额定转速：2200r/min； 割幅：2910mm；作物收集割台型式：直切割台； 割台切割器型式：往复式；喂入机构型式：喂入辊；喂入机构数量：8；秸秆切碎机构型式：滚筒式；籽粒破碎机构型式：对辊式； 驾驶室型式（自走式）：普通式； 变速方式（自走式）：手动变速；驱动方式（自走式）：液压驱动；制动器型式（自走式）：带式； 导向轮轮距（自走式）：1220mm； 驱动轮轮距（自走式）：2280mm； 导向轮轮胎规格（自走式）：10.00-16； 驱动轮轮胎规格（自走式）：17.5LR24； 轴距（自走式）：2650mm； 作业速度范围：2-6km/h； 设计切段长度：长：19.5mm，中：8.7mm，短：4.3mm。 | T201913130088 | 2024-12-08 | 265 | 购机补贴(通用类) | 河北省 | 评阅通过
2670 | 收获机械 | 饲料作物收获机械 | 青饲料收获机 | 2.9m及以上自走其他式青饲料收获机，带对辊式籽粒破碎机构 | 石家庄五业农牧机械有限公司 | 自走式青饲料收获机 | 4QZ-15A | 割幅:3.01m;配套发动机功率:247kW;籽粒破碎机构:对辊式:是 ;自走其他式:是 | 结构型式：自走式；割幅（mm）:3010；，割台切割器型式：往复式割刀；作物收集割台型式：直切割台；喂入机构型式：喂入辊；喂入机构数量：8；秸秆切碎机构型式：滚筒式；籽粒破碎机构型式：对辊式；驾驶室型式：普通；变速方式：手动变速；驱动方式：液压驱动；制动器型式：盘式；工作状态外形尺寸（长×宽×高）（mm）:9045×3425×5500 ；发动机额定功率（kw）:247；发动机额定转速（r/min）: 2200 ；导向轮轮胎规格：10.00-16 ；驱动轮轮胎规格：460/70R24 | T201900130113 | 2024-11-28 | 247 | 购机补贴(通用类) | 河北省 | 评阅通过
2671 | 收获机械 | 饲料作物收获机械 | 青饲料收获机 | 2.9m及以上自走其他式青饲料收获机，带对辊式籽粒破碎机构 | 石家庄信聚农牧机械有限公司 | 青饲料收获机 | 9QZ-3000 | 割幅:2.96m;配套发动机功率:247kW;籽粒破碎机构:对辊式:是 ;自走其他式:是 | 自走式；结构质量：6960kg；工作状态外形尺寸（长×宽×高）mm：7500×3310×5320；割台的有效收获宽度（割副）：2960mm；割台切割器形式：辊刀；导向轮轮距：1560mm；驱动轮轮距：1860mm；驱动轮轮胎规格：15-24；导向轮轮胎规格：10.0/75-15.3；驾驶室形式：普通；秸秆切碎机构形式：滚筒式；籽粒破碎机构形式：对辊式；抛送筒高度：5320mm | T201900130377 | 2024-12-30 |  | 购机补贴(通用类) | 河北省 | 评阅通过
2672 | 收获机械 | 饲料作物收获机械 | 青饲料收获机 | 2.9m及以上自走其他式青饲料收获机，带对辊式籽粒破碎机构 | 石家庄益丰泰机械有限公司 | 青饲料收获机 | 4QZ-2910 | 割幅:2.91m;配套发动机功率:247kW;籽粒破碎机构:对辊式:是 ;自走其他式:是 | 型号名称：4QZ-2910型青饲料收获机 形式：自走式 工作状态外形尺寸（mm）：9600x3250x5350（抛送筒向后） 配套发动机额定功率（kw）：247 配套发动机额定转速（r/min）：2200 割幅（mm）：2910 割台切割器型式：往复式割刀 作物收集割台型式：直切割台 喂入机构型式：喂入辊 喂入机构数量：8 秸秆切碎机构型式：滚筒式 籽粒破碎机构型式：对辊式 驾驶室型式：普通 变速方式：手动变速 驱动方式：液压驱动 驱动轮轮距（mm）：2380 轴距（mm）：3030 导向轮轮距（mm）：1300 制动器型式：盘式 驱动轮轮胎规格：460/70R24 导向轮轮胎规格：10.00-16 作业速度范围（km/h）：1-5 设计切断长度（mm）：20 | T201900130389 | 2024-12-30 | 247 | 购机补贴(通用类) | 河北省 | 评阅通过
2673 | 收获机械 | 饲料作物收获机械 | 青饲料收获机 | 2.9m及以上自走其他式青饲料收获机，带对辊式籽粒破碎机构 | 中联农业机械股份有限公司（原：中联重机股份有限公司） | 青饲料收获机 | 4QZ-3000A | 割幅:3m;配套发动机功率:241kW;籽粒破碎机构:对辊式:是 ;自走其他式:是 | 结构型式：自走其他式；工作幅宽（mm）：3000；籽粒破碎机构：对辊式；配套发动机功率：241kW； | T202034761 | 2025-12-28 | 241 | 购机补贴(通用类) | 安徽省 | 评阅通过
2674 | 收获机械 | 茎秆收集处理机械 | 秸秆粉碎还田机 | 1-1.5m秸秆粉碎还田机 | 德州市沃田机械有限公司 | 秸秆粉碎还田机 | 1JH-135 | 作业幅宽:1.35m | 项目单位设计值型号名称/1JH-135秸秆粉碎还田机配套动力范围Kw29.4-44.1配套动力输出轴转速r/min720与配套拖拉机联接方式/三点悬挂工作状态外形尺寸(长×宽×高)mm1150×1540×850作业小时生产率hm2/h0.25-0.52作业速度km/h3-5工作幅宽cm150刀轴总成传动方式/侧边皮带传动刀轴总成设计转速r/min2200刀轴总成最大回转半径mmR220刀轴总成刀片型式/甩刀刀轴总成总安装刀数把弯刀:48、直刀:24 | 部20181079 | 2022-12-31 |  | 购机补贴(通用类) | 山东省 | 评阅通过
2675 | 收获机械 | 茎秆收集处理机械 | 秸秆粉碎还田机 | 1-1.5m秸秆粉碎还田机 | 故城县利达农业机械有限公司 | 秸秆粉碎还田机 | 1JH-130A | 作业幅宽:1.3m | 作业幅宽：130cm | T201900130365 | 2024-12-30 |  | 购机补贴(通用类) | 河北省 | 评阅通过
2676 | 收获机械 | 茎秆收集处理机械 | 秸秆粉碎还田机 | 1-1.5m秸秆粉碎还田机 | 河北春耕机械制造有限公司 | 秸秆粉碎还田机 | 1JH-120 | 作业幅宽:1.2m | 1JH-120 工作幅宽：1.2m；刀轴总成传动方式：侧边皮带传动；外形尺寸(长×宽×高)mm：1120x1420x950；切碎轴转速r/min：2100；配套动力范围（kW）：29.4-40.5,配套动力输出轴转速（r/min）：720；切碎机构最大回转半径mm:230；切碎机构总安装刀数：48把；与配套拖拉机连接方式：三点悬挂 | T202000130801 | 2025-12-30 |  | 购机补贴(通用类) | 河北省 | 评阅通过
2677 | 收获机械 | 茎秆收集处理机械 | 秸秆粉碎还田机 | 1-1.5m秸秆粉碎还田机 | 河北江蓝农业机械有限公司 | 秸秆粉碎还田机 | 1JH-120 | 作业幅宽:1.2m | 配套动力范围kW:22-37 配套动力输出轴转速r/min:540、720 与配套拖拉机联接方式:三点悬挂式 工作状态外形尺寸（长×宽×高)mm:1150×1450×1050 作业小时生产率hm2/h:0.25～0.5 作业速度km/h:2～5 工作幅宽cm:120 刀轴总成传动方式:侧边皮带传动 刀轴总成设计转速r/min:1800～2000 刀轴总成最大回转半径mm:240 刀轴总成刀片型式:甩刀 刀轴总成总安装刀数(把):66（弯刀44；直刀22）. | 部20181106 | 2022-12-31 | 37 | 购机补贴(通用类) | 河北省 | 评阅通过
2678 | 收获机械 | 茎秆收集处理机械 | 秸秆粉碎还田机 | 1-1.5m秸秆粉碎还田机 | 河北江蓝农业机械有限公司 | 秸秆粉碎还田机 | 1JH-130 | 作业幅宽:1.3m | 配套动力范围kW:22～37 配套动力输出轴转速r/min:540、720 与配套拖拉机联接方式:三点悬挂式 工作状态外形尺寸（长×宽×高)mm:1150×1550×1050 作业小时生产率hm2/h:0.2～0.4 作业速度km/h:2～5 工作幅宽cm:130 刀轴总成传动方式:侧边皮带传动 刀轴总成设计转速r/min:1800～2000 刀轴总成最大回转半径mm:240 刀轴总成刀片型式:甩刀 刀轴总成总安装刀数(把):72（弯刀48；直刀24） | 部20181106 | 2022-12-31 | 37 | 购机补贴(通用类) | 河北省 | 评阅通过
2679 | 收获机械 | 茎秆收集处理机械 | 秸秆粉碎还田机 | 1-1.5m秸秆粉碎还田机 | 河北江天农业机械有限公司 | 秸秆粉碎还田机 | 1JH-136 | 作业幅宽:1.36m | 结构型式：侧边皮带传动。配套动力：36.8-44.1kW。纯工作小时生产率（hm2/h）：0.36~0.62。外形尺寸（长×宽×高）：1400mm×1650mm×1050mm。结构质量：380kg。工作幅宽：1.36m。最小离地间隙：330mm。作业前进速度（km/h）：3~5。切碎轴转速：2160r/min。切碎机构最大回转半径：255mm。总安装刀数：36把 | T201913130265 | 2024-12-30 | 0 | 购机补贴(通用类) | 河北省 | 评阅通过
2680 | 收获机械 | 茎秆收集处理机械 | 秸秆粉碎还田机 | 1-1.5m秸秆粉碎还田机 | 河北久丰农业机械有限公司 | 秸秆切碎还田机 | 1JQH-130 | 作业幅宽:1.3m | 结构形式：侧边皮带传动；外形尺寸(长×宽×高)：1550mm×1350mm×1050mm；结构质量：420kg；工作幅宽：1300mm；最终传动方式：侧边皮带传动；切碎轴转速：1900r/min；切碎机构最大回旋半径：270mm；还田刀型式：甩刀式；切碎机构总安装刀数：32把；配套动力：18.4～25.7kw | T202013130247 | 2025-12-29 | 0 | 购机补贴(通用类) | 河北省 | 评阅通过
2681 | 收获机械 | 茎秆收集处理机械 | 秸秆粉碎还田机 | 1-1.5m秸秆粉碎还田机 | 河北双天机械制造有限公司 | 秸秆粉碎还田机 | 1JH-120 | 作业幅宽:1.2m | 型号名称：1JH-120秸秆粉碎还田机；工作状态外形尺寸（长×宽×高mm)：1350×1450×1050；工作幅宽（cm）：120；刀轴总成传动方式/侧边皮带传动；刀轴数量（根）：1；刀片型式/弯刀；刀片总安装数量（把）：40；配套动力范围（kw）：22-44；配套动力输出轴转速（r/min）：540/720；与配套拖拉机联接方式/三点悬挂；折叠机构型式/ | T202013130040 | 2025-09-21 |  | 购机补贴(通用类) | 河北省 | 评阅通过
2682 | 收获机械 | 茎秆收集处理机械 | 秸秆粉碎还田机 | 1-1.5m秸秆粉碎还田机 | 河北双天机械制造有限公司 | 秸秆收集机 | 4JS-120 | 作业幅宽:1.2m | 型号名称:4JS-120秸秆收集机；工作状态外形尺寸:(长×宽×高mm):2450×1680×3050；配套动力及功率(kw）:29.4-51.5；配套动力输出轴转速(r/min):720；结构形式:后悬挂式；工作幅宽(m):1.2；收集器型式/甩刀式；收集器工作部件数量（个）：弯刀：44，直刀：22；地轮规格/；地轮数量/；输送器型式/搅龙螺旋横向输送；抛送器型式/风机；集草箱容积（㎡）/；集草箱卸料方式/；行走机构轮胎规格/；行走机构轮胎数量（个）/；行走机构轮距（mm）/；行走机构制动方式/；运输间隙（mm）/； | T202013130446 | 2025-12-29 |  | 购机补贴(通用类) | 河北省 | 评阅通过
2683 | 收获机械 | 茎秆收集处理机械 | 秸秆粉碎还田机 | 1-1.5m秸秆粉碎还田机 | 河北双天机械制造有限公司 | 秸秆收集机 | 4JS-135ESF | 作业幅宽:1.35m | 型号名称:4JS-135ESF秸秆收集机；工作状态外形尺寸:(长×宽×高mm):2540×2000×3660；配套动力及功率(kw）:36.7-51.5；配套动力输出轴转速(r/min):720；结构形式:牵引式；工作幅宽(m):1.35；收集器型式/甩刀式；收集器工作部件数量（个）：弯刀：52，直刀：20；地轮规格/4.00-12；地轮数量/2；输送器型式/搅龙螺旋横向输送；抛送器型式/风机；集草箱容积（㎡）/；集草箱卸料方式/；行走机构轮胎规格/；行走机构轮胎数量（个）/；行走机构轮距（mm）/；行走机构制动方式/；运输间隙（mm）200； | T202013130445 | 2025-12-29 |  | 购机补贴(通用类) | 河北省 | 评阅通过
2684 | 收获机械 | 茎秆收集处理机械 | 秸秆粉碎还田机 | 1-1.5m秸秆粉碎还田机 | 河北太阳升机械有限公司 | 秸秆切碎还田机 | 1JQ-120 | 作业幅宽:1.20m | 结构型式:侧边皮带传动;配套动力:31.3-55.1kw;外形尺寸:长1250mm宽1450mm高950mm;整机质量:290kg;工作幅宽:120cm;刀轴设计转速2120r/min | T202000130831 | 2025-12-30 |  | 购机补贴(通用类) | 河北省 | 评阅通过
2685 | 收获机械 | 茎秆收集处理机械 | 秸秆粉碎还田机 | 1-1.5m秸秆粉碎还田机 | 河北运田农业机械制造有限公司 | 秸秆切碎还田机 | 1JH-120 | 作业幅宽:1.2m | 配套动力范围（kW）：29.4～44.1；与配套拖拉机联接方式：三点悬挂式；工作状态外形尺寸（长×宽×高）mm：1300×1450×1030；刀轴总成传动方式：侧边皮带传动；总安装刀数量(把)：66；刀片型式：弯刀+直刀。 | T202013130217 | 2025-11-29 |  | 购机补贴(通用类) | 河北省 | 评阅通过
2686 | 收获机械 | 茎秆收集处理机械 | 秸秆粉碎还田机 | 1-1.5m秸秆粉碎还田机 | 河北卓田机械制造有限公司 | 秸秆切碎还田机 | 1JHY-120 | 作业幅宽:1.2m | 号名称 / 1JHY-120 秸秆切碎还田机 配套动力范围 kW 18.4～36.8 配套动力输出轴转速 r/min 720 与配套拖拉机联接方式 / 三点悬挂 工作状态外形尺寸(长×宽×高) mm 1250×1420×820 作业小时生产率 hm2/h 0.30～0.60 作业速度 km/h 3～5 工作幅宽 cm 120 传动方式 / 侧边皮带传动 设计转速 r/min 2260 最大回转半径 mm 234 刀片型式 / 弯刀+直刀 总安装刀数 把 48 | 部20190406 | 2023-12-31 |  | 购机补贴(通用类) | 河北省 | 评阅通过
2687 | 收获机械 | 茎秆收集处理机械 | 秸秆粉碎还田机 | 1-1.5m秸秆粉碎还田机 | 河北卓田机械制造有限公司 | 秸秆切碎还田机 | 1JHY-125 | 作业幅宽:1.25m | 型号名称 / 1JHY-125 秸秆切碎还田机 配套动力范围 kW 18.4～36.8 配套动力输出轴转速 r/min 720 与配套拖拉机联接方式 / 三点悬挂 工作状态外形尺寸(长×宽×高) mm 1250×1470×820 作业小时生产率 hm 2/h 0.35～0.60 作业速度 km/h 3～5 工作幅宽 cm 125 传动方式 / 侧边皮带传动 设计转速 r/min 2260 最大回转半径 mm 234 刀片型式 / 弯刀+直刀 总安装刀数 把 48 | 部20190406 | 2023-12-31 |  | 购机补贴(通用类) | 河北省 | 评阅通过
2688 | 收获机械 | 茎秆收集处理机械 | 秸秆粉碎还田机 | 1-1.5m秸秆粉碎还田机 | 河北卓田机械制造有限公司 | 秸秆切碎还田机 | 1JHY-130 | 作业幅宽:1.3m | 型号名称 / 1JHY-130 秸秆切碎还田机 配套动力范围 kW 25.7～40.4 配套动力输出轴转速 r/min 720 与配套拖拉机联接方式 / 三点悬挂 工作状态外形尺寸(长×宽×高) mm 1250×1520×820 作业小时生产率 hm 2/h 0.40～0.70 作业速度 km/h 3～5 工作幅宽 cm 130 传动方式 / 侧边皮带传动 设计转速 r/min 2260 最大回转半径 mm 234 刀片型式 / 弯刀+直刀 总安装刀数 把 54 | 部20190406 | 2023-12-31 |  | 购机补贴(通用类) | 河北省 | 评阅通过
2689 | 收获机械 | 茎秆收集处理机械 | 秸秆粉碎还田机 | 1-1.5m秸秆粉碎还田机 | 河北卓田机械制造有限公司 | 秸秆切碎还田机 | 1JHY-136 | 作业幅宽:1.36m | 型号名称 / 1JHY-136 秸秆切碎还田机 配套动力范围 kW 25.7～40.4 配套动力输出轴转速 r/min 720 与配套拖拉机联接方式 / 三点悬挂 工作状态外形尺寸(长×宽×高) mm 1330×1600×870 作业小时生产率 hm2/h 0.40～0.70 作业速度 km/h 3～5 工作幅宽 cm 136 传动方式 / 侧边皮带传动 设计转速 r/min 2260 最大回转半径 mm 295 刀片型式 / 弯刀+直刀 总安装刀数 把 78 | 部20190407 | 2023-12-31 |  | 购机补贴(通用类) | 河北省 | 评阅通过
2690 | 收获机械 | 茎秆收集处理机械 | 秸秆粉碎还田机 | 1-1.5m秸秆粉碎还田机 | 宁晋县铭行农业机械有限公司 | 秸秆粉碎还田机 | 1JQ-130 | 作业幅宽:1.3m | 作业幅宽：1.3m；工作状态外形尺寸（长×宽×高）mm：1180×1530×920；刀轴总成传动方式：侧边皮带传动；刀轴数量：1根；刀片形式：弯刀+直刀；刀片总安装数量：弯刀40，直刀20；配套动力范围kW：29.4-33.1；配套动力输出轴转速r/min:540/720；与配套拖拉机联接方式：三点悬挂式 | T201900130118 | 2024-11-28 |  | 购机补贴(通用类) | 河北省 | 评阅通过
2691 | 收获机械 | 茎秆收集处理机械 | 秸秆粉碎还田机 | 1-1.5m秸秆粉碎还田机 | 山东玉收农机有限公司 | 秸秆粉碎还田机 | 1JH-135 | 作业幅宽:1.35m | 工作幅宽：135cm；配套动力范围：29.4～44.1kW；配套动力输出轴转速：720r/min；与配套拖拉机联接方式：三点悬挂；工作状态外形尺寸 (长×宽×高)：1150×1540×900mm；作业小时生产率：0.25～0.52km2/h；作业速度：3～5km/h；刀轴总成传动方式：侧边皮带传动；刀轴数量：1根；刀轴设计转速：2000r/min；刀轴最大回转半径：R220mm；刀片型式：弯刀+直刀；刀片总安装数量：72（弯刀48+直刀24)把。 | T202000140880 | 2025-12-30 | 0 | 购机补贴(通用类) | 山东省 | 评阅通过
2692 | 收获机械 | 茎秆收集处理机械 | 秸秆粉碎还田机 | 1-1.5m秸秆粉碎还田机 | 石家庄创智农业机械有限公司 | 秸秆粉碎还田机 | 1JHY-120 | 作业幅宽:1.2m | 型号名称 / 1JHY-120秸秆粉碎还田机 配套动力范围 kW 25.7-51.5 配套动力输出轴转速 r/min 540 与配套拖拉机联接方式 / 三点悬挂 工作状态外形尺寸(长×宽×高) mm 1060x1420x760 作业小时生产率 hm2/h 0.3-0.5 作业速度 km/h 3.0-5.0 工作幅宽 cm 120 刀轴总成传动方式 / 侧边皮带传动 刀轴数量 根 1 刀轴设计转速 r/min 1400 刀轴最大回转半径 mm R265 刀片型式 / 弯刀+直刀 刀片总安装数量 把 60 折叠机构型式 / / | T202000130833 | 2025-12-30 |  | 购机补贴(通用类) | 河北省 | 评阅通过
2693 | 收获机械 | 茎秆收集处理机械 | 秸秆粉碎还田机 | 1-1.5m秸秆粉碎还田机 | 石家庄海澳机械制造有限公司 | 秸秆切碎还田机 | 1JH-120 | 作业幅宽:1.2m | 配套动力范围:29.4～36.7kW;配套动力输出轴转速:760r/min;与配套拖拉机联接方式:三点悬挂;工作状态外形尺寸(长×宽×高):1130×1440×920mm;工作幅宽:120cm;作业小时生产率:0.32～0.55hm²/h;作业速度:3.0～5.0km/h;刀轴总成传动方式:侧边皮带传动;刀轴设计转速:2160r/min;刀轴最大回转半径:230mm;刀片型式:弯刀＋直刀;刀片总安装数量:54把 | T202013130076 | 2025-09-21 | 0 | 购机补贴(通用类) | 河北省 | 评阅通过
2694 | 收获机械 | 茎秆收集处理机械 | 秸秆粉碎还田机 | 1-1.5m秸秆粉碎还田机 | 石家庄海澳机械制造有限公司 | 秸秆切碎还田机 | 1JH-130 | 作业幅宽:1.3m | 配套动力范围:29.4～36.7kW;配套动力输出轴转速:760r/min;与配套拖拉机联接方式:三点悬挂;工作状态外形尺寸(长×宽×高):1130×1550×920mm;工作幅宽:130cm;作业小时生产率:0.32～0.58hm²/h;作业速度:3.0～5.0km/h;刀轴总成传动方式:侧边皮带传动;刀轴设计转速:2160r/min;刀轴最大回转半径:230mm;刀片型式:弯刀＋直刀;刀片总安装数量:60把 | T202013130075 | 2025-09-21 | 0 | 购机补贴(通用类) | 河北省 | 评阅通过
2695 | 收获机械 | 茎秆收集处理机械 | 秸秆粉碎还田机 | 1-1.5m秸秆粉碎还田机 | 石家庄惠田机械有限公司 | 秸秆粉碎还田机 | 1JH-110 | 作业幅宽:1.1m | 1JH-110型秸秆粉碎还田机；配套动力范围：22.0-29.4KW;配套动力输出轴转速：540r/min; 与配套拖拉机联接方式：三点悬挂；外形尺寸：1050×1300×805mm; 作业小时生产率：0.25～0.45 h㎡/h；作业速度：3～5 km/h；工作幅宽：110cm；刀轴总成传动方式：侧边皮带传动；刀轴数量：1根；刀轴设计转速：1720 r/min；刀轴最大回转半径：R230 mm；刀片型式：弯刀+直刀；刀片总安装数量；66把 | T202013130404 | 2025-12-29 |  | 购机补贴(通用类) | 河北省 | 评阅通过
2696 | 收获机械 | 茎秆收集处理机械 | 秸秆粉碎还田机 | 1-1.5m秸秆粉碎还田机 | 石家庄金牛农机制造有限公司 | 秸秆切碎还田机 | 4JQ-120 | 作业幅宽:1.2m | 工作幅宽：120cm 与配套拖拉机联接方式：后置三点悬挂 刀轴总成传动方式：侧边皮带传动 刀片型式：弯刀+直刀 | T202013130158 | 2025-11-29 |  | 购机补贴(通用类) | 河北省 | 评阅通过
2697 | 收获机械 | 茎秆收集处理机械 | 秸秆粉碎还田机 | 1-1.5m秸秆粉碎还田机 | 石家庄茂丰农业机械制造有限公司 | 秸秆收集机 | 4JS-130 | 作业幅宽:1.3m | 外形尺寸（长×宽×高） mm 1580×2400×3150 配套动力及功率 kW 40.4～58.8 结构型式 / 后悬挂式 作业幅宽 1.3m 收集器工作部件数量 32个 | T202013130186 | 2025-11-29 |  | 购机补贴(通用类) | 河北省 | 评阅通过
2698 | 收获机械 | 茎秆收集处理机械 | 秸秆粉碎还田机 | 1-1.5m秸秆粉碎还田机 | 石家庄茂田农业机械有限公司 | 秸秆切碎还田机 | 1JH-125 | 作业幅宽:1.25m | 1.结构形式：侧边皮带传动；2.配套动力：22~30kw；3.纯工作小时生产率：0.36~0.60h㎡/h；4.工作状态外形尺寸（长×宽×高）mm：1250×1500×1030；5.结构质量：330kg； 6.工作幅宽：1.25m；7.最小离地间隙：大于等于400mm；8.作业前进速度：3~5km/h；9.切碎轴转速：2160r/min；10.切碎机构最大回转半径：245mm；11.切碎机构总安装刀数：直刀16把、弯刀32把。 | T202013130063 | 2025-09-21 | 0 | 购机补贴(通用类) | 河北省 | 评阅通过
2699 | 收获机械 | 茎秆收集处理机械 | 秸秆粉碎还田机 | 1-1.5m秸秆粉碎还田机 | 石家庄顺森农业机械有限公司 | 秸秆切碎还田机 | 4JQ-120 | 作业幅宽:1.20m | 配套动力范围kw:22-38与配套拖拉机的连接方式:三点悬挂工作幅宽:120cm | T201900130400 | 2024-12-30 |  | 购机补贴(通用类) | 河北省 | 评阅通过
2700 | 收获机械 | 茎秆收集处理机械 | 秸秆粉碎还田机 | 1-1.5m秸秆粉碎还田机 | 石家庄沃强机械制造有限公司 | 秸秆切碎还田机 | 1JH-125 | 作业幅宽:1.25m | 配套动力范围 kw 22.0-44.1 配套动力输出轴转速 r/min 720 与配套拖拉机联接方式 / 三点悬挂 工作状态外形尺寸（长×宽×高） mm 1250×1500×1030 作业小时生产率 hm2/h 0.36-0.60 作业速度 km/h 2-5 工作幅宽 cm 125 | T202000130830 | 2025-12-30 | 22.0 | 购机补贴(通用类) | 河北省 | 评阅通过
2701 | 收获机械 | 茎秆收集处理机械 | 秸秆粉碎还田机 | 1-1.5m秸秆粉碎还田机 | 石家庄沃田机械制造有限公司 | 秸秆切碎还田机 | 1JQ-100 | 作业幅宽:1m | 配套动力范围 kW 22～33 配套动力输出轴转速 r/min 760 与配套拖拉机联接方式 / 三点悬挂 工作状态外形尺寸(长×宽×高) mm 1120×1210×900 作业小时生产率 hm2/h 0.25～0.45 作业速度 km/h 3～5 工作幅宽 cm 100 刀轴总成传动方式 / 侧边皮带传动 刀轴数量 根 1 刀轴设计转速 r/min 2120 刀轴最大回转半径 mm 227 刀片型式 / 弯刀+直刀 刀片总安装数量 把 42 折叠机构型式 / / | T202013130160 | 2025-11-29 |  | 购机补贴(通用类) | 河北省 | 评阅通过
2702 | 收获机械 | 茎秆收集处理机械 | 秸秆粉碎还田机 | 1-1.5m秸秆粉碎还田机 | 石家庄沃田机械制造有限公司 | 秸秆切碎还田机 | 1JQ-120 | 作业幅宽:1.2m | 配套动力范围 kW 30～37 配套动力输出轴转速 r/min 760 与配套拖拉机联接方式 / 三点悬挂 工作状态外形尺寸(长×宽×高) mm 1120×1420×900 作业小时生产率 hm2/h 0.30～0.55 作业速度 km/h 3～5 工作幅宽 cm 120 刀轴总成传动方式 / 侧边皮带传动 刀轴数量 根 1 刀轴设计转速 r/min 2120 刀轴最大回转半径 mm 227 刀片型式 / 弯刀+直刀 刀片总安装数量 把 48 折叠机构型式 / / | T202013130161 | 2025-11-29 |  | 购机补贴(通用类) | 河北省 | 评阅通过
2703 | 收获机械 | 茎秆收集处理机械 | 秸秆粉碎还田机 | 1-1.5m秸秆粉碎还田机 | 潍坊嘉利诺农业机械装备有限公司 | 秸秆粉碎还田机 | 1JH-120 | 作业幅宽:1.2m | 配套动力范围（kW）：22～25.7；与配套拖拉机联接方式：三点悬挂式；结构质量（kg）：240；工作状态外形尺寸（长×宽×高）mm：1100×1420×750；工作幅宽(cm)：120；刀轴总成传动方式：侧边皮带传动；总安装刀数量(把)：48（16组）；刀片型式：甩刀式（弯刀+直刀+弯刀）。 | T202000370553 | 2025-09-29 | 0 | 购机补贴(通用类) | 山东省 | 评阅通过
2704 | 收获机械 | 茎秆收集处理机械 | 秸秆粉碎还田机 | 1-1.5m秸秆粉碎还田机 | 潍坊嘉利诺农业机械装备有限公司 | 秸秆粉碎还田机 | 1JH-130 | 作业幅宽:1.3m | 配套动力范围（kW）：24～29.4；与配套拖拉机联接方式：三点悬挂式；结构质量（kg）：260；工作状态外形尺寸（长×宽×高）mm：1100×1520×750；工作幅宽(cm)：130；刀轴总成传动方式：侧边皮带传动；总安装刀数量(把)：54（18组）；刀片型式：甩刀式（弯刀+直刀+弯刀）。 | T202000370553 | 2025-09-29 | 0 | 购机补贴(通用类) | 山东省 | 评阅通过
2705 | 收获机械 | 茎秆收集处理机械 | 秸秆粉碎还田机 | 1-1.5m秸秆粉碎还田机 | 潍坊建鑫农业装备有限公司 | 秸秆粉碎还田机 | 1JH-110 | 作业幅宽:1.1m | 配套动力范围（kW）：18.4～25.7；与配套拖拉机联接方式：三点悬挂式；工作幅宽（cm）：110；结构质量（kg）：240；工作状态外形尺寸（长×宽×高）mm：1060×1340×770；刀轴总成传动方式：侧边皮带传动；总安装刀数量(把)：45把（14组）；刀片型式：甩刀式（弯刀+直刀+弯刀）。 | T202000371231 | 2025-12-30 | 0 | 购机补贴(通用类) | 山东省 | 评阅通过
2706 | 收获机械 | 茎秆收集处理机械 | 秸秆粉碎还田机 | 1-1.5m秸秆粉碎还田机 | 潍坊建鑫农业装备有限公司 | 秸秆粉碎还田机 | 1JH-120 | 作业幅宽:1.2m | 配套动力范围（kW）：18.4～25.7；与配套拖拉机联接方式：三点悬挂式；工作幅宽（cm）：120；结构质量（kg）：260；工作状态外形尺寸（长×宽×高）mm：1060×1440×770；刀轴总成传动方式：侧边皮带传动；总安装刀数量(把)：48把（16组）；刀片型式：甩刀式（弯刀+直刀+弯刀）。 | T202000371231 | 2025-12-30 | 0 | 购机补贴(通用类) | 山东省 | 评阅通过
2707 | 收获机械 | 茎秆收集处理机械 | 秸秆粉碎还田机 | 1-1.5m秸秆粉碎还田机 | 潍坊建鑫农业装备有限公司 | 秸秆粉碎还田机 | 1JH-130 | 作业幅宽:1.3m | 配套动力范围（kW）：18.4～25.7；与配套拖拉机联接方式：三点悬挂式；工作幅宽（cm）：130；结构质量（kg）：280；工作状态外形尺寸（长×宽×高）mm：1060×1440×770；刀轴总成传动方式：侧边皮带传动；总安装刀数量(把)：54把（18组）；刀片型式：甩刀式（弯刀+直刀+弯刀）。 | T202000371231 | 2025-12-30 | 0 | 购机补贴(通用类) | 山东省 | 评阅通过
2708 | 收获机械 | 茎秆收集处理机械 | 秸秆粉碎还田机 | 1-1.5m秸秆粉碎还田机 | 潍坊建鑫农业装备有限公司 | 秸秆粉碎还田机 | 1JH-140 | 作业幅宽:1.4m | 配套动力范围（kW）：25.7～47.8；与配套拖拉机联接方式：三点悬挂式；工作幅宽（cm）：140；结构质量（kg）：360；工作状态外形尺寸（长×宽×高）mm：1060×1640×770；刀轴总成传动方式：侧边皮带传动；总安装刀数量(把)：60把（20组）；刀片型式：甩刀式（弯刀+直刀+弯刀）。 | T202000371231 | 2025-12-30 | 0 | 购机补贴(通用类) | 山东省 | 评阅通过
2709 | 收获机械 | 茎秆收集处理机械 | 秸秆粉碎还田机 | 1-1.5m秸秆粉碎还田机 | 潍坊农宜得机械有限公司 | 秸秆粉碎还田机 | 1JH-100 | 作业幅宽:1.0m | 配套动力范围 kW 36.8~51.5 配套动力输出轴转速 r/min 720 与配套拖拉机联接方式 / 三点悬挂 工作状态外形尺寸(长×宽×高) mm 1180×1220×650 作业小时生产率 hm2/h 0.28~0.38 作业速度 km/h ≥3.3 工作幅宽 cm 100 刀轴总成传动方式 / 侧边皮带传动 刀轴数量 根 1 刀轴设计转速 r/min 2000 刀轴最大回转半径 mm 220 刀片型式 / 弯刀+直刀 刀片总安装数量 把 20（弯刀）+10（直刀） 折叠机构型式 / / | GZNJ/TJ 2019-320 | 2024-11-25 | 0 | 购机补贴(通用类) | 山东省 | 评阅通过
2710 | 收获机械 | 茎秆收集处理机械 | 秸秆粉碎还田机 | 1-1.5m秸秆粉碎还田机 | 潍坊农宜得机械有限公司 | 秸秆粉碎还田机 | 1JH-120 | 作业幅宽:1.2m | 配套动力范围 kW 44.1~58.8 配套动力输出轴转速 r/min 720 与配套拖拉机联接方式 / 三点悬挂 工作状态外形尺寸(长×宽×高) mm 1200×1480×650 作业小时生产率 hm2/h 0.35~0.45 作业速度 km/h ≥3.3 工作幅宽 cm 120 刀轴总成传动方式 / 侧边皮带传动 刀轴数量 根 1 刀轴设计转速 r/min 2000 刀轴最大回转半径 mm 220 刀片型式 / 弯刀+直刀 刀片总安装数量 把 28（弯刀）+14（直刀） 折叠机构型式 / / | GZNJ/TJ 2019-320 | 2024-11-25 | 0 | 购机补贴(通用类) | 山东省 | 评阅通过
2711 | 收获机械 | 茎秆收集处理机械 | 秸秆粉碎还田机 | 1-1.5m秸秆粉碎还田机 | 潍坊农宜得机械有限公司 | 秸秆粉碎还田机 | 1JH-140 | 作业幅宽:1.4m | 配套动力范围 kW 51.5~73.5 配套动力输出轴转速 r/min 720 与配套拖拉机联接方式 / 三点悬挂 工作状态外形尺寸(长×宽×高) mm 1250×1650×700 作业小时生产率 hm2/h 0.4~0.55 作业速度 km/h ≥3.3 工作幅宽 cm 140 刀轴总成传动方式 / 侧边皮带传动 刀轴数量 根 1 刀轴设计转速 r/min 2200 刀轴最大回转半径 mm 265 刀片型式 / 弯刀+直刀 刀片总安装数量 把 36（弯刀）+18（直刀） 折叠机构型式 / / | GZNJ/TJ 2019-320 | 2024-11-25 | 0 | 购机补贴(通用类) | 山东省 | 评阅通过
2712 | 收获机械 | 茎秆收集处理机械 | 秸秆粉碎还田机 | 1-1.5m秸秆粉碎还田机 | 盐城可理斯机械制造有限公司 | 根茬粉碎还田机 | 1GH-120 | 作业幅宽:1.2m | 作业幅宽：1.2m；三点悬挂连接；工作状态外形尺寸：720*1380*850mm；作业速度：2.0km/h；传动方式：侧边齿轮传；刀轴数量：1根；总安装刀数：48把；刀片型式：C型刀；配套动力范围kW：33.1-44.1；与配套拖拉机联接方式：三点悬挂连接；作业小时生产率hm2/h:0.24；作业速度km/h：2.0；刀轴数量：1根；刀轴设计转速r/min：242；刀轴最大回转半径mm：216。 | T202132320036 | 2026-01-28 | 0 | 购机补贴(通用类) | 江苏省 | 评阅通过
2713 | 收获机械 | 茎秆收集处理机械 | 秸秆粉碎还田机 | 1-1.5m秸秆粉碎还田机 | 赵县联行机械有限公司 | 秸秆切碎还田机 | 1JQ-130 | 作业幅宽:1.3m | 型号名称：1JQ-130型秸秆切碎还田机、配套动力（kW）：25.7～44.1、配套动力输出轴转速r/min：720、与配套拖拉机连接方式：三点悬挂、外形尺寸（长×宽×高）：1250mm×1550mm×1050mm、作业小时生产率hm²/h:0.35~0.60；作业速度km/h：3~5、工作幅宽cm：130、刀轴总成传动方式：侧边皮带传动、刀轴数量：1根、刀轴设计转速r/min:2160、刀轴最大回转半径mm：R250、刀片形式：弯刀、刀片总安装数量：32把 | T201913130110 | 2024-12-08 |  | 购机补贴(通用类) | 河北省 | 评阅通过
2714 | 收获机械 | 茎秆收集处理机械 | 秸秆粉碎还田机 | 1-1.5m秸秆粉碎还田机 | 赵县联行机械有限公司 | 秸秆切碎还田机 | 4JQ-120 | 作业幅宽:1.2m | 型号名称：4JQ-120型秸秆切碎还田机、配套动力（kW）：25.7～36.8、配套动力输出轴转速r/min：720、与配套拖拉机连接方式：三点悬挂、外形尺寸（长×宽×高）：1300mm×1420mm×1050mm、作业小时生产率hm²/h:0.33~0.56；作业速度km/h：3~5、工作福利cm：120、刀轴总成传动方式：侧边皮带传动、刀轴数量：1根、刀轴设计转速r/min:2160、刀轴最大回转半径mm：R250、刀片形式：弯刀、刀片总安装数量：28把 | T201900130104 | 2024-11-28 |  | 购机补贴(通用类) | 河北省 | 评阅通过
2715 | 收获机械 | 茎秆收集处理机械 | 秸秆粉碎还田机 | 1-1.5m秸秆粉碎还田机 | 赵县鑫旭农业机械有限公司 | 秸秆粉碎还田机 | 1JHY-120 | 作业幅宽:1.2m | 型号名称 / 1JHY-120秸秆粉碎还田机 配套动力范围 kW 25.7-51.5 配套动力输出轴转速 r/min 540 与配套拖拉机联接方式 / 三点悬挂 工作状态外形尺寸(长×宽×高) mm 1060x1420x760 作业小时生产率 hm2/h 0.3-0.5 作业速度 km/h 3.0-5.0 工作幅宽 cm 120 刀轴总成传动方式 / 侧边皮带传动 刀轴数量 根 1 刀轴设计转速 r/min 1400 刀轴最大回转半径 mm R265 刀片型式 / 弯刀+直刀 刀片总安装数量 把 60 折叠机构型式 / / | T202000130849 | 2025-12-30 |  | 购机补贴(通用类) | 河北省 | 评阅通过
2716 | 收获机械 | 茎秆收集处理机械 | 秸秆粉碎还田机 | 1-1.5m秸秆粉碎还田机 | 中国一拖集团有限公司 | 秸秆粉碎还田机 | 1JH-110 | 作业幅宽:1.1m | 配套动力范围：22.1-29.4kw 配套动力输出轴转速：540r/min 与配套拖拉机连接方式：三点悬挂 工作状态外形尺寸（长*宽*高）：1015*1370*675mm 作业小时生产率：0.22-0.55hm2/h 作业速度：2-5km/h 工作幅宽：110cm 刀轴总成转动方式：侧边皮带传动 刀轴数量：1根 刀轴设计转速：2100r/min 刀轴最大回转半径：207mm 刀片型式：弯刀+直刀 刀片总安装装置：72把 折叠机构型式：/ | T202000411267 | 2025-12-30 | 0 | 购机补贴(通用类) | 河南省 | 评阅通过
2717 | 收获机械 | 茎秆收集处理机械 | 秸秆粉碎还田机 | 1-1.5m秸秆粉碎还田机 | 中国一拖集团有限公司 | 秸秆粉碎还田机 | 1JH-120 | 作业幅宽:1.2m | 配套动力范围：29.4-36.8kw 配套动力输出轴转速：540r/min 与配套拖拉机连接方式：三点悬挂 工作状态外形尺寸（长*宽*高）：1030*1440*675mm 作业小时生产率：0.24-0.6hm2/h 作业速度：2-5km/h 工作幅宽：120cm 刀轴总成转动方式：侧边皮带传动 刀轴数量：1根 刀轴设计转速：2100r/min 刀轴最大回转半径：207mm 刀片型式：弯刀+直刀 刀片总安装装置：78把 折叠机构型式：/ | T202000411267 | 2025-12-30 | 0 | 购机补贴(通用类) | 河南省 | 评阅通过
2718 | 收获机械 | 茎秆收集处理机械 | 秸秆粉碎还田机 | 1-1.5m秸秆粉碎还田机 | 中国一拖集团有限公司 | 秸秆粉碎还田机 | 1JH-130 | 作业幅宽:1.3m | 配套动力范围：29.4-44.1kw 配套动力输出轴转速：540r/min 与配套拖拉机连接方式：三点悬挂 工作状态外形尺寸（长*宽*高）：1030*1550*675mm 作业小时生产率：0.26-0.65hm2/h 作业速度：2-5km/h 工作幅宽：130cm 刀轴总成转动方式：侧边皮带传动 刀轴数量：1根 刀轴设计转速：2100r/min 刀轴最大回转半径：207mm 刀片型式：弯刀+直刀 刀片总安装装置：84把 折叠机构型式：/ | T202000411267 | 2025-12-30 | 0 | 购机补贴(通用类) | 河南省 | 评阅通过
2719 | 收获机械 | 茎秆收集处理机械 | 秸秆粉碎还田机 | 1-1.5m秸秆粉碎还田机 | 中国一拖集团有限公司 | 秸秆粉碎还田机 | 1JH-140 | 作业幅宽:1.4m | 配套动力范围：33.1-44.1kw 配套动力输出轴转速：540r/min 与配套拖拉机连接方式：三点悬挂 工作状态外形尺寸（长*宽*高）：1030*1650*675mm 作业小时生产率：0.28-0.7hm2/h 作业速度：2-5km/h 工作幅宽：140cm 刀轴总成转动方式：侧边皮带传动 刀轴数量：1根 刀轴设计转速：2100r/min 刀轴最大回转半径：207mm 刀片型式：弯刀+直刀 刀片总安装装置：90把 折叠机构型式：/ | T202000411267 | 2025-12-30 | 0 | 购机补贴(通用类) | 河南省 | 评阅通过
2720 | 收获机械 | 茎秆收集处理机械 | 秸秆粉碎还田机 | 1.5-2m秸秆粉碎还田机 | 德州市沃田机械有限公司 | 秸秆粉碎还田机 | 1JH-150 | 作业幅宽:1.5m | 1JH-150项目单位设计值型号名称/1JH-150秸秆粉碎还田机配套动力范围Kw36.8-55.1配套动力输出轴转速r/min720与配套拖拉机联接方式/三点悬挂工作状态外形尺寸(长×宽×高)mm1360×1930×1055作业小时生产率hm2/h0.28-0.62作业速度km/h3-5工作幅宽cm150刀轴总成传动方式/侧边皮带传动刀轴总成设计转速r/min2200刀轴总成最大回转半径mmR260刀轴总成刀片型式/甩刀刀轴总成总安装刀数把弯刀:60、直刀:30 | 部20181079 | 2022-12-31 |  | 购机补贴(通用类) | 山东省 | 评阅通过
2721 | 收获机械 | 茎秆收集处理机械 | 秸秆粉碎还田机 | 1.5-2m秸秆粉碎还田机 | 德州市沃田机械有限公司 | 秸秆粉碎还田机 | 1JH-165 | 作业幅宽:1.65m | 型号名称 / 1JH-165秸秆粉碎还田机 配套动力范围 kW 45～55 配套动力输出轴转速 r/min 540/720/850 与配套拖拉机联接方式 / 三点悬挂 工作状态外形尺寸(长×宽×高) mm 1390×2074×1074 作业小时生产率 hm2/h 0.30～0.63 作业速度 km/h 3～5 工作幅宽 cm 165 刀轴总成传动方式 / 侧边皮带传动 刀轴数量 根 1 刀轴设计转速 r/min 2200 刀轴最大回转半径 mm R260 刀片型式 / 弯刀+直刀 刀片总安装数量 把 102 折叠机构型式 / / | T201900130103 | 2024-11-28 |  | 购机补贴(通用类) | 山东省 | 评阅通过
2722 | 收获机械 | 茎秆收集处理机械 | 秸秆粉碎还田机 | 1.5-2m秸秆粉碎还田机 | 德州市沃田机械有限公司 | 秸秆粉碎还田机 | 1JH-172 | 作业幅宽:1.72m | 型号名称/1JH-172秸秆粉碎还田机配套动力范围Kw58.8-73.5配套动力输出轴转速r/min720与配套拖拉机联接方式/三点悬挂工作状态外形尺寸(长×宽×高)mm1390×1950×1065作业小时生产率hm2/h0.32-0.64作业速度km/h3-5工作幅宽cm172刀轴总成传动方式/侧边皮带传动刀轴总成设计转速r/min2200刀轴总成最大回转半径mmR260刀轴总成刀片型式/甩刀刀轴总成总安装刀数把弯刀:76、直刀:38 | 部20181078 | 2022-12-31 |  | 购机补贴(通用类) | 山东省 | 评阅通过
2723 | 收获机械 | 茎秆收集处理机械 | 秸秆粉碎还田机 | 1.5-2m秸秆粉碎还田机 | 德州市沃田机械有限公司 | 秸秆粉碎还田机 | 1JH-180 | 作业幅宽:1.8m | 型号名称 / 1JH-180秸秆粉碎还田机 配套动力范围 kW 52～66 配套动力输出轴转速 r/min 540/720/850 与配套拖拉机联接方式 / 三点悬挂 工作状态外形尺寸(长×宽×高) mm 1390×2300×1074 作业小时生产率 hm2/h 0.35～0.72 作业速度 km/h 3～5 工作幅宽 cm 180 刀轴总成传动方式 / 侧边皮带传动 刀轴数量 根 1 刀轴设计转速 r/min 2200 刀轴最大回转半径 mm R260 刀片型式 / 弯刀+直刀 刀片总安装数量 把 114 折叠机构型式 / / | T201900130103 | 2024-11-28 |  | 购机补贴(通用类) | 山东省 | 评阅通过
2724 | 收获机械 | 茎秆收集处理机械 | 秸秆粉碎还田机 | 1.5-2m秸秆粉碎还田机 | 故城县利达农业机械有限公司 | 秸秆粉碎还田机 | 1JH-150A | 作业幅宽:1.5m | 作业幅宽：150cm | T201900130366 | 2024-12-30 | 0 | 购机补贴(通用类) | 河北省 | 评阅通过
2725 | 收获机械 | 茎秆收集处理机械 | 秸秆粉碎还田机 | 1.5-2m秸秆粉碎还田机 | 故城县祥兆环保设备有限公司 | 秸秆粉碎还田机 | 1JH-165 | 作业幅宽:1.65m | 工作状态外形尺寸（长*宽*高）：1400*2110*1050mm,工作幅宽：165cm, 传动方式：侧边皮带传动，安装刀数：102把，配套动力范围：58.8-73.5，配套动力输出轴转速：720r/min，作业速度：2-5km/h，与配套拖拉机联接方式：三点悬挂 | 冀2017T—205 | 2021-12-31 | 73.5 | 购机补贴(通用类) | 河北省 | 评阅通过
2726 | 收获机械 | 茎秆收集处理机械 | 秸秆粉碎还田机 | 1.5-2m秸秆粉碎还田机 | 故城县祥兆环保设备有限公司 | 秸秆粉碎还田机 | 1JH-180 | 作业幅宽:1.8m | 工作状态，外形尺寸(长*宽*高)：1400*2110*1050，工作幅宽：180cm，传动方式：侧边皮带传动，安装刀数：114把，配套动力范围：58.8-73.5kw，配套动力输出轴转速：720r/min，作业速度：2-5kw/h，与配套拖拉机联接方式：三点悬挂 | 冀2017T—205 | 2021-12-31 | 88.2 | 购机补贴(通用类) | 河北省 | 评阅通过
2727 | 收获机械 | 茎秆收集处理机械 | 秸秆粉碎还田机 | 1.5-2m秸秆粉碎还田机 | 河北春耕机械制造有限公司 | 秸秆粉碎还田机 | 1JH-150 | 作业幅宽:1.5m | 1JH-150 工作幅宽：150cm；刀轴总成传动方式：侧边皮带传动；外形尺寸(长×宽×高)mm：1250×1750×1100；切碎轴转速r/min：2100；配套动力范围（kW）：44.1～55；配套动力输出轴转速(r/min)：720切碎机构最大回转半径mm:260；切碎机构总安装刀数：96把，与配套拖拉机连接方式：三点悬挂。 | T202013130072 | 2025-09-21 |  | 购机补贴(通用类) | 河北省 | 评阅通过
2728 | 收获机械 | 茎秆收集处理机械 | 秸秆粉碎还田机 | 1.5-2m秸秆粉碎还田机 | 河北春耕机械制造有限公司 | 秸秆粉碎还田机 | 1JH-160 | 作业幅宽:1.6m | 1JH-160 工作幅宽：160cm；刀轴总成传动方式：侧边皮带传动；外形尺寸(长×宽×高)mm：1250×1850×1100；切碎轴转速r/min：2100；配套动力范围（kW）：55～60；切碎机构最大回转半径mm:260；切碎机构总安装刀数：102把 | T202013130071 | 2025-09-21 |  | 购机补贴(通用类) | 河北省 | 评阅通过
2729 | 收获机械 | 茎秆收集处理机械 | 秸秆粉碎还田机 | 1.5-2m秸秆粉碎还田机 | 河北春耕机械制造有限公司 | 秸秆粉碎还田机 | 1JH-172 | 作业幅宽:1.72m | 1JH-172 工作幅宽：172cm；刀轴总成传动方式：侧边皮带传动；外形尺寸(长×宽×高)mm：1250×1970×1100；切碎轴转速r/min：2100；配套动力范围（kW）：60～66.5；切碎机构最大回转半径mm:260；切碎机构总安装刀数：108把 | T202013130070 | 2025-09-21 |  | 购机补贴(通用类) | 河北省 | 评阅通过
2730 | 收获机械 | 茎秆收集处理机械 | 秸秆粉碎还田机 | 1.5-2m秸秆粉碎还田机 | 河北春耕机械制造有限公司 | 秸秆粉碎还田机 | 1JH-180 | 作业幅宽:1.8m | 1JH-180 工作幅宽：180cm；刀轴总成传动方式：侧边皮带传动；外形尺寸(长×宽×高)mm：1250×2050×1100；切碎轴转速r/min：2100；配套动力范围（kW）：66.5～73.5；切碎机构最大回转半径mm:260；切碎机构总安装刀数：114把 | T202013130069 | 2025-09-21 |  | 购机补贴(通用类) | 河北省 | 评阅通过
2731 | 收获机械 | 茎秆收集处理机械 | 秸秆粉碎还田机 | 1.5-2m秸秆粉碎还田机 | 河北春翔机械有限公司 | 秸秆切碎还田机 | 1JHY-150 | 作业幅宽:1.5m | 形式:配套轮式拖拉机 ;作业幅宽:1.5m; | T202013130199 | 2025-11-29 |  | 购机补贴(通用类) | 河北省 | 评阅通过
2732 | 收获机械 | 茎秆收集处理机械 | 秸秆粉碎还田机 | 1.5-2m秸秆粉碎还田机 | 河北春翔机械有限公司 | 秸秆切碎还田机 | 1JHY-165 | 作业幅宽:1.65m | 配套动力范围 kW 48～51 配套动力输出轴转速 r/min 720 与配套拖拉机联接方式 / 三点悬挂 工作状态外形尺寸（长×宽×高） mm 1400×1900×1000 作业小时生产率 hm2/h 0.49～0.82 作业速度 km/h 3～5 工作幅宽 cm 165 刀轴总成传动方式 / 侧边皮带传动 刀轴数量 根 1 刀轴设计转速 r/min 2160 刀轴最大回转半径 mm 275 刀片型式 / 弯刀 刀片总安装数量 把 44 | T202013130198 | 2025-11-29 |  | 购机补贴(通用类) | 河北省 | 评阅通过
2733 | 收获机械 | 茎秆收集处理机械 | 秸秆粉碎还田机 | 1.5-2m秸秆粉碎还田机 | 河北春翔机械有限公司 | 秸秆切碎还田机 | 1JHY-172 | 作业幅宽:1.72m | 配套动力范围 kW 55～59 配套动力输出轴转速 r/min 720 与配套拖拉机联接方式 / 三点悬挂 工作状态外形尺寸（长×宽×高） mm 1400×1970×1000 作业小时生产率 hm2/h 0.51～0.86 作业速度 km/h 3～5 工作幅宽 cm 172 刀轴总成传动方式 / 侧边皮带传动 刀轴数量 根 1 刀轴设计转速 r/min 2160 刀轴最大回转半径 mm 275 刀片型式 / 弯刀 刀片总安装数量 把 44 | T202013130198 | 2025-11-29 |  | 购机补贴(通用类) | 河北省 | 评阅通过
2734 | 收获机械 | 茎秆收集处理机械 | 秸秆粉碎还田机 | 1.5-2m秸秆粉碎还田机 | 河北春翔机械有限公司 | 秸秆切碎还田机 | 1JHY-180 | 作业幅宽:1.8m | 配套动力范围 kW 62～66 配套动力输出轴转速 r/min 720 与配套拖拉机联接方式 / 三点悬挂 工作状态外形尺寸（长×宽×高） mm 1400×2050×1000 作业小时生产率 hm2/h 0.54～0.90 作业速度 km/h 3～5 工作幅宽 cm 180 刀轴总成传动方式 / 侧边皮带传动 刀轴数量 根 1 刀轴设计转速 r/min 2160 刀轴最大回转半径 mm 275 刀片型式 / 弯刀 刀片总安装数量 把 48 | T202013130198 | 2025-11-29 |  | 购机补贴(通用类) | 河北省 | 评阅通过
2735 | 收获机械 | 茎秆收集处理机械 | 秸秆粉碎还田机 | 1.5-2m秸秆粉碎还田机 | 河北耕耘农业机械制造有限公司 | 秸秆粉碎还田机 | 1JHY-150B | 作业幅宽:1.5m | 工作幅宽（cm）：150；配套动力范围（kW）：55.1～73.5；配套动力输出轴转速（r/min）：720；与配套拖拉机连接方式：三点悬挂；工作状态外形尺寸（长×宽×高）（mm）：1330×1760×1050；作业小时生产率（hm²/h）：0.4～0.8；作业速度（km/h）：3～5；刀轴总成传动方式：侧边皮带传动；刀轴数量（根）：1；刀轴设计转速（r/min):2160；刀轴最大回转半径（mm）：260；刀片型式：弯刀+直刀；刀片总安装数量（把）：90 | T202000130813 | 2025-12-30 |  | 购机补贴(通用类) | 河北省 | 评阅通过
2736 | 收获机械 | 茎秆收集处理机械 | 秸秆粉碎还田机 | 1.5-2m秸秆粉碎还田机 | 河北耕耘农业机械制造有限公司 | 秸秆粉碎还田机 | 1JHY-165 | 作业幅宽:1.65m | 工作幅宽（cm）：165；配套动力范围（kW）：48.0～55.1；配套动力输出轴转速（r/min）：720；与配套拖拉机连接方式：三点悬挂；工作状态外形尺寸（长×宽×高）（mm）：1350×1900×1050；作业小时生产率（hm²/h）：0.33～0.53；作业速度（km/h）：3～6；刀轴总成传动方式：侧边皮带传动；刀轴数量（根）：1；刀轴设计转速（r/min):2160；刀轴最大回转半径（mm）：270；刀片型式：弯刀；刀片总安装数量（把）：44 | T202013130029 | 2025-09-21 |  | 购机补贴(通用类) | 河北省 | 评阅通过
2737 | 收获机械 | 茎秆收集处理机械 | 秸秆粉碎还田机 | 1.5-2m秸秆粉碎还田机 | 河北耕耘农业机械制造有限公司 | 秸秆粉碎还田机 | 1JHY-165B | 作业幅宽:1.65m | 工作幅宽（cm）：165；配套动力范围（kW）：55.1～80.9；配套动力输出轴转速（r/min）：720；与配套拖拉机连接方式：三点悬挂；工作状态外形尺寸（长×宽×高）（mm）：1300×1920×1050；作业小时生产率（hm²/h）：0.4～0.9；作业速度（km/h）：3～5；刀轴总成传动方式：侧边皮带传动；刀轴数量（根）：1；刀轴设计转速（r/min):2160；刀轴最大回转半径（mm）：270；刀片型式：弯刀+直刀；刀片总安装数量（把）：96 | T202000130812 | 2025-12-30 |  | 购机补贴(通用类) | 河北省 | 评阅通过
2738 | 收获机械 | 茎秆收集处理机械 | 秸秆粉碎还田机 | 1.5-2m秸秆粉碎还田机 | 河北耕耘农业机械制造有限公司 | 秸秆粉碎还田机 | 1JHY-172A | 作业幅宽:1.72m | 工作幅宽（cm）：172；配套动力范围（kW）：58.8～80.9；配套动力输出轴转速（r/min）：720；与配套拖拉机连接方式：三点悬挂；工作状态外形尺寸（长×宽×高）（mm）：1250×1980×1050；作业小时生产率（hm²/h）：0.5～0.9；作业速度（km/h）：3～5；刀轴总成传动方式：侧边皮带传动；刀轴数量（根）：1；刀轴设计转速（r/min):2160；刀轴最大回转半径（mm）：260；刀片型式：弯刀+直刀；刀片总安装数量（把）：102 | T202000130812 | 2025-12-30 |  | 购机补贴(通用类) | 河北省 | 评阅通过
2739 | 收获机械 | 茎秆收集处理机械 | 秸秆粉碎还田机 | 1.5-2m秸秆粉碎还田机 | 河北耕耘农业机械制造有限公司 | 秸秆粉碎还田机 | 1JHY-180 | 作业幅宽:1.8m | 工作幅宽（cm）：180；配套动力范围（kW）：55～65；配套动力输出轴转速（r/min）：720；与配套拖拉机连接方式：三点悬挂；工作状态外形尺寸（长×宽×高）（mm）：1350×2050×1050；作业小时生产率（hm²/h）：0.53～0.93；作业速度（km/h）：3～6；刀轴总成传动方式：侧边皮带传动；刀轴数量（根）：1；刀轴设计转速（r/min):2160；刀轴最大回转半径（mm）：270；刀片型式：弯刀；刀片总安装数量（把）：48 | T202013130030 | 2025-09-21 |  | 购机补贴(通用类) | 河北省 | 评阅通过
2740 | 收获机械 | 茎秆收集处理机械 | 秸秆粉碎还田机 | 1.5-2m秸秆粉碎还田机 | 河北耕耘农业机械制造有限公司 | 秸秆粉碎还田机 | 1JHY-180A | 作业幅宽:1.8m | 工作幅宽（cm）：180；配套动力范围（kW）：58.8～80.9；配套动力输出轴转速（r/min）：720；与配套拖拉机连接方式：三点悬挂；工作状态外形尺寸（长×宽×高）（mm）：1240×2060×1050；作业小时生产率（hm²/h）：0.5～1.0；作业速度（km/h）：3～5；刀轴总成传动方式：侧边皮带传动；刀轴数量（根）：1；刀轴设计转速（r/min):2160；刀轴最大回转半径（mm）：270；刀片型式：弯刀+直刀；刀片总安装数量（把）：108 | T202000130812 | 2025-12-30 |  | 购机补贴(通用类) | 河北省 | 评阅通过
2741 | 收获机械 | 茎秆收集处理机械 | 秸秆粉碎还田机 | 1.5-2m秸秆粉碎还田机 | 河北江蓝农业机械有限公司 | 秸秆粉碎还田机 | 1JH-150 | 作业幅宽:1.5m | 配套动力范围kW:36.8～58.8 配套动力输出轴转速r/min:540、720 与配套拖拉机联接方式:三点悬挂式 工作状态外形尺寸（长×宽×高)mm:1300×1800×1100 作业小时生产率hm2/h:0.25～0.5 作业速度km/h:3～5 工作幅宽cm:150 刀轴总成传动方式:侧边皮带传动 刀轴总成设计转速r/min:1800～2000 刀轴总成最大回转半径mm:250 刀轴总成刀片型式:甩刀 刀轴总成总安装刀数(把):90（弯刀60；直刀30）. | 部20181107 | 2022-12-31 | 58.8 | 购机补贴(通用类) | 河北省 | 评阅通过
2742 | 收获机械 | 茎秆收集处理机械 | 秸秆粉碎还田机 | 1.5-2m秸秆粉碎还田机 | 河北江蓝农业机械有限公司 | 秸秆粉碎还田机 | 1JH-165 | 作业幅宽:1.65m | 配套动力范围kW:36.8～58.8 配套动力输出轴转速r/min:540、720 与配套拖拉机联接方式:三点悬挂式 工作状态外形尺寸（长×宽×高)mm:1300×1900×1100 作业小时生产率hm2/h:0.25～0.5 作业速度km/h:3～5 工作幅宽cm:165 刀轴总成传动方式:侧边皮带传动 刀轴总成设计转速r/min:1800～2000 刀轴总成最大回转半径mm:250 刀轴总成刀片型式:甩刀 刀轴总成总安装刀数(把):96（弯刀64；直刀32）. | 部20181104 | 2022-12-31 | 58.8 | 购机补贴(通用类) | 河北省 | 评阅通过
2743 | 收获机械 | 茎秆收集处理机械 | 秸秆粉碎还田机 | 1.5-2m秸秆粉碎还田机 | 河北江蓝农业机械有限公司 | 秸秆粉碎还田机 | 1JH-172 | 作业幅宽:1.72m | 配套动力范围kW:51.4～81 配套动力输出轴转速r/min:540、720 与配套拖拉机联接方式:三点悬挂式 工作状态外形尺寸（长×宽×高)mm:1300×1970×1100 作业小时生产率hm2/h:0.25～0.6 作业速度km/h:3～5 工作幅宽cm:172 刀轴总成传动方式:侧边皮带传动 刀轴总成设计转速r/min:1800～2000 刀轴总成最大回转半径mm:250 刀轴总成刀片型式:甩刀 刀轴总成总安装刀数(把):108（弯刀72；直刀36）. | 部20181104 | 2022-12-31 | 81 | 购机补贴(通用类) | 河北省 | 评阅通过
2744 | 收获机械 | 茎秆收集处理机械 | 秸秆粉碎还田机 | 1.5-2m秸秆粉碎还田机 | 河北江蓝农业机械有限公司 | 秸秆粉碎还田机 | 1JH-180 | 作业幅宽:1.8m | 配套动力范围kW:51.4～88.2 配套动力输出轴转速r/min:540、720 与配套拖拉机联接方式:三点悬挂式 工作状态外形尺寸（长×宽×高)mm:1300×2100×1100 作业小时生产率hm2/h:0.3～0.8 作业速度km/h:3～5 工作幅宽cm:180 刀轴总成传动方式:侧边皮带传动 刀轴总成设计转速r/min:1800～2000 刀轴总成最大回转半径mm:250 刀轴总成刀片型式:甩刀 刀轴总成总安装刀数(把):114（弯刀76；直刀38）. | 部20181104 | 2022-12-31 | 8.2 | 购机补贴(通用类) | 河北省 | 评阅通过
2745 | 收获机械 | 茎秆收集处理机械 | 秸秆粉碎还田机 | 1.5-2m秸秆粉碎还田机 | 河北江天农业机械有限公司 | 秸秆粉碎还田机 | 1JH-150 | 作业幅宽:1.50m | 结构型式：侧边皮带传动。配套动力：40-44kW。纯工作小时生产率（hm2/h）0.45~0.75。：外形尺寸（长×宽×高）：1170mm×1770mm×1020mm。结构质量：460kg。工作幅宽：1.50m。最小离地间隙：350mm。作业前进速度（km/h）：3~5。切碎轴转速：2200r/min。切碎机构最大回转半径：260mm。总安装刀数：40把 | T202013130213 | 2025-11-29 | 0 | 购机补贴(通用类) | 河北省 | 评阅通过
2746 | 收获机械 | 茎秆收集处理机械 | 秸秆粉碎还田机 | 1.5-2m秸秆粉碎还田机 | 河北江天农业机械有限公司 | 秸秆粉碎还田机 | 1JH-165 | 作业幅宽:1.65m | 结构型式：侧边皮带传动。配套动力：48-66kW。纯工作小时生产率（hm2/h）0.49~0.82。：外形尺寸（长×宽×高）：1300mm×1880mm×1020mm。结构质量：468kg。工作幅宽：1.65m。最小离地间隙：350mm。作业前进速度（km/h）：3~5。切碎轴转速：2160r/min。切碎机构最大回转半径：275mm。总安装刀数：90把 | 冀2018T-061（续） | 2022-12-31 | 0 | 购机补贴(通用类) | 河北省 | 评阅通过
2747 | 收获机械 | 茎秆收集处理机械 | 秸秆粉碎还田机 | 1.5-2m秸秆粉碎还田机 | 河北江天农业机械有限公司 | 秸秆粉碎还田机 | 1JH-180 | 作业幅宽:1.80m | 结构型式：侧边皮带传动。配套动力：62-81kw。纯工作生产率（hm2/h）：0.54~0.9。外形尺寸（长×宽×高）：1300mmX2030mmX1020mm。结构质量：488kg。工作幅宽：1.8m。最小离地间隙：360mm。作业前进速度（km/h）：3~5。切碎轴转速：2160r/min。切碎机构最大回转半径：275mm。总安装刀数：96把 | 冀2018T-062（续） | 2022-12-31 | 0 | 购机补贴(通用类) | 河北省 | 评阅通过
2748 | 收获机械 | 茎秆收集处理机械 | 秸秆粉碎还田机 | 1.5-2m秸秆粉碎还田机 | 河北江天农业机械有限公司 | 秸秆切碎收集机 | 4JS-150 | 作业幅宽:1.50m | 型号名称：4JS-150秸杆切碎收集机。工作状态外形尺寸（长×宽×高)：1460mm×1930mm×3100mm。配套动力及功率：66.2-102.9kW。配套动力输出轴转速：720r/min。结构型式：后悬挂式。作业速度（m/s）：0.56-1.11。作业幅宽（m）：1.5。收集器型式：甩刀式。收集器工作部件数量：弯刀，40个。输送器型式：绞龙式。抛送器型式：离心风机 | T202013130224 | 2025-12-29 | 0 | 购机补贴(通用类) | 河北省 | 评阅通过
2749 | 收获机械 | 茎秆收集处理机械 | 秸秆粉碎还田机 | 1.5-2m秸秆粉碎还田机 | 河北江天农业机械有限公司 | 秸秆切碎收集机 | 4JS-180 | 作业幅宽:1.80m | 型号名称：4JS-180秸杆切碎收集机。工作状态外形尺寸（长×宽×高)：1520mm×2210mm×3100mm。配套动力及功率：66.2-102.9kW。配套动力输出轴转速：720r/min。结构型式：后悬挂式。作业速度（m/s）：0.56-1.11。作业幅宽（m）：1.8。收集器型式：甩刀式。收集器工作部件数量：弯刀，48个。输送器型式：绞龙式。抛送器型式：离心风机 | T202013130225 | 2025-12-29 | 0 | 购机补贴(通用类) | 河北省 | 评阅通过
2750 | 收获机械 | 茎秆收集处理机械 | 秸秆粉碎还田机 | 1.5-2m秸秆粉碎还田机 | 河北久丰农业机械有限公司 | 秸秆切碎还田机 | 1JQH-172 | 作业幅宽:1.72m | 结构形式:侧边皮带传动；外形尺寸(长×宽×高):1970mm×1350mm×1050mm；结构质量:520kg；工作幅宽:1720mm；最终传动方式：侧边皮带传动；切碎轴转速:2160r/min；切碎机构最大回旋半径:270mm；还田刀型式：甩刀式；切碎机构总安装刀数:44把；配套动力:51.0～55.1kw | T202013130246 | 2025-12-29 | 0 | 购机补贴(通用类) | 河北省 | 评阅通过
2751 | 收获机械 | 茎秆收集处理机械 | 秸秆粉碎还田机 | 1.5-2m秸秆粉碎还田机 | 河北圣和农业机械有限公司 | 秸秆切碎还田机 | 1JQ-150C | 作业幅宽:1.5m | 配套动力范围：35～43kW；配套动力输出轴转速:760 r/min；与配套拖拉机联接方式:三点悬挂联接；工作状态外形尺寸（长×宽×高）:1430×1750×1090mm；结构质量：579kg；作业小时生产率:0.59～1.08hm2/h；作业速度:3.3～6.0km/h ；工作幅宽：150cm；刀轴总成传动方式:单侧边皮带传动；刀轴数量:1根；刀轴设计转速:2560r/min；刀轴最大回转半径:260mm；刀片型式：弯刀+直刀；刀片总安装数量：60（弯刀）+30（直刀）把。 | T202000140871 | 2025-12-30 | 0 | 购机补贴(通用类) | 河北省 | 评阅通过
2752 | 收获机械 | 茎秆收集处理机械 | 秸秆粉碎还田机 | 1.5-2m秸秆粉碎还田机 | 河北圣和农业机械有限公司 | 秸秆切碎还田机 | 1JQ-165C | 作业幅宽:1.65m | "配套动力范围：42.4～51.2kW；配套动力输出轴转速:760 r/min；与配套拖拉机联接方式:三点悬挂联接；工作状态外形尺寸（长×宽×高）:1430×1900×1090mm；结构质量：620kg；作业小时生产率:0.59～1.08hm2/h；作业速度:3.3～6.0km/h ；工作幅宽：165cm；刀轴总成传动方式:单侧边皮带传动；刀轴数量:1根；刀轴设计转速:2560r/min；刀轴最大回转半径:260mm；刀片型式：弯刀+直刀；刀片总安装数量：68（弯刀）+34（直刀）把。 " | T202000140872 | 2025-12-30 | 0 | 购机补贴(通用类) | 河北省 | 评阅通过
2753 | 收获机械 | 茎秆收集处理机械 | 秸秆粉碎还田机 | 1.5-2m秸秆粉碎还田机 | 河北圣和农业机械有限公司 | 秸秆切碎还田机 | 1JQ-172C | 作业幅宽:1.72m | "配套动力范围：51.2～60.0kW；配套动力输出轴转速:760 r/min；与配套拖拉机联接方式:三点悬挂联接；工作状态外形尺寸（长×宽×高）:1430×1970×1090mm；结构质量：626kg；作业小时生产率:0.59～1.08hm2/h；作业速度:3.3～6.0km/h ；工作幅宽：172cm；刀轴总成传动方式:单侧边皮带传动；刀轴数量:1根；刀轴设计转速:2560r/min；刀轴最大回转半径:260mm；刀片型式：弯刀+直刀；刀片总安装数量：72（弯刀）+36（直刀）把。 " | T202000140872 | 2025-12-30 | 0 | 购机补贴(通用类) | 河北省 | 评阅通过
2754 | 收获机械 | 茎秆收集处理机械 | 秸秆粉碎还田机 | 1.5-2m秸秆粉碎还田机 | 河北圣和农业机械有限公司 | 秸秆切碎还田机 | 1JQ-180 | 作业幅宽:1.8m | 配套动力范围：55.0～68.8kW；配套动力输出轴转速：760r/min；与配套拖拉机联接方式：三点悬挂；工作状态外形尺寸（长×宽×高）：1350×2050×1060mm；结构质量：552kg；作业小时生产率：0.56～0.93hm2/h；作业速度：3.0～6.0km/h；工作幅宽：180cm；刀轴总成传动方式：侧边皮带传动；刀轴数量：1个；刀轴设计转速：2570r/min；刀轴最大回转半径：259mm；刀片型式：弯刀；刀片总安装数量：48把。 | T202013130077 | 2025-09-21 | 0 | 购机补贴(通用类) | 河北省 | 评阅通过
2755 | 收获机械 | 茎秆收集处理机械 | 秸秆粉碎还田机 | 1.5-2m秸秆粉碎还田机 | 河北圣和农业机械有限公司 | 秸秆切碎还田机 | 1JQ-180C | 作业幅宽:1.8m | "配套动力范围：60.0～68.8kW；配套动力输出轴转速:760 r/min；与配套拖拉机联接方式:三点悬挂联接；工作状态外形尺寸（长×宽×高）1430×2050×1090mm；结构质量：648kg；作业小时生产率:0.59～1.08hm2/h；作业速度:3.3～6.0km/h ；工作幅宽：180cm；刀轴总成传动方式:单侧边皮带传动；刀轴数量:1根；刀轴设计转速:2560r/min；刀轴最大回转半径:260mm；刀片型式：弯刀+直刀；刀片总安装数量：76（弯刀）+38（直刀）把。 " | T202000140872 | 2025-12-30 | 0 | 购机补贴(通用类) | 河北省 | 评阅通过
2756 | 收获机械 | 茎秆收集处理机械 | 秸秆粉碎还田机 | 1.5-2m秸秆粉碎还田机 | 河北双天机械制造有限公司 | 秸秆粉碎还田机 | 1JH-150 | 作业幅宽:1.5m | 型号名称：1JH-150秸秆粉碎还田机；工作状态外形尺寸（长×宽×高mm)：1350×1750×1050；工作幅宽（cm）：150；刀轴总成传动方式/侧边皮带传动；刀轴数量（根）：1；刀片型式/弯刀+直刀；刀片总安装数量（把）：90；配套动力范围（kw）：36.9-58.8；配套动力输出轴转速（r/min）：540/720；与配套拖拉机联接方式/三点悬挂；折叠机构型式/ | T202013130041 | 2025-09-21 |  | 购机补贴(通用类) | 河北省 | 评阅通过
2757 | 收获机械 | 茎秆收集处理机械 | 秸秆粉碎还田机 | 1.5-2m秸秆粉碎还田机 | 河北双天机械制造有限公司 | 秸秆粉碎还田机 | 1JH-160 | 作业幅宽:1.6m | 型号名称：1JH-160秸秆粉碎还田机；工作状态外形尺寸（长×宽×高mm)：1350×1850×1050；工作幅宽（cm）：160；刀轴总成传动方式/侧边皮带传动；刀轴数量（根）：1；刀片型式/弯刀+直刀；刀片总安装数量（把）：96；配套动力范围（kw）：44.1-66.2；配套动力输出轴转速（r/min）：540/720；与配套拖拉机联接方式/三点悬挂；折叠机构型式/ | T202013130042 | 2025-09-21 |  | 购机补贴(通用类) | 河北省 | 评阅通过
2758 | 收获机械 | 茎秆收集处理机械 | 秸秆粉碎还田机 | 1.5-2m秸秆粉碎还田机 | 河北双天机械制造有限公司 | 秸秆粉碎还田机 | 1JH-172 | 作业幅宽:1.72m | 型号名称：1JH-172秸秆粉碎还田机；工作状态外形尺寸（长×宽×高mm)：1350×1970×1050；工作幅宽（cm）：172；刀轴总成传动方式/侧边皮带传动；刀轴数量（根）：1；刀片型式/弯刀+直刀；刀片总安装数量（把）：108；配套动力范围（kw）：51.47-73.50；配套动力输出轴转速（r/min）：540/720；与配套拖拉机联接方式/三点悬挂；折叠机构型式/ | T202013130043 | 2025-09-21 |  | 购机补贴(通用类) | 河北省 | 评阅通过
2759 | 收获机械 | 茎秆收集处理机械 | 秸秆粉碎还田机 | 1.5-2m秸秆粉碎还田机 | 河北双天机械制造有限公司 | 秸秆粉碎还田机 | 1JH-185 | 作业幅宽:1.85m | 型号名称：1JH-185秸秆粉碎还田机；工作状态外形尺寸（长×宽×高mm)：1350×2100×1050；工作幅宽（cm）：185；刀轴总成传动方式/侧边皮带传动；刀轴数量（根）：1；刀片型式/弯刀+直刀；刀片总安装数量（把）：114；配套动力范围（kw）：58.8-80.9；配套动力输出轴转速（r/min）：540/720；与配套拖拉机联接方式/三点悬挂；折叠机构型式/ | T202013130044 | 2025-09-21 |  | 购机补贴(通用类) | 河北省 | 评阅通过
2760 | 收获机械 | 茎秆收集处理机械 | 秸秆粉碎还田机 | 1.5-2m秸秆粉碎还田机 | 河北双天机械制造有限公司 | 秸秆收集机 | 4JS-185E | 作业幅宽:1.85m | 型号名称:4JS-185E秸秆收集机；工作状态外形尺寸:(长×宽×高mm):3850×2310×4050；配套动力及功率(kw）:73.5-117.6；配套动力输出轴转速(r/min):720/1000；结构形式:后悬挂式；工作幅宽(m):1.85；收集器型式/甩刀式；收集器工作部件数量（个）：弯刀：76，直刀：38；地轮规格/；地轮数量/；输送器型式/搅龙螺旋横向输送；抛送器型式/风机；集草箱容积（㎡）/；集草箱卸料方式/；行走机构轮胎规格/；行走机构轮胎数量（个）/；行走机构轮距（mm）/；行走机构制动方式/；运输间隙（mm）/； | T202013130444 | 2025-12-29 |  | 购机补贴(通用类) | 河北省 | 评阅通过
2761 | 收获机械 | 茎秆收集处理机械 | 秸秆粉碎还田机 | 1.5-2m秸秆粉碎还田机 | 河北太阳升机械有限公司 | 秸秆切碎还田机 | 1JQ-150 | 作业幅宽:1.50m | 结构型式:侧边皮带传动;配套动力:36.75-51.45kw;外形尺寸:长1300mm宽1750mm高1100mm;整机质量:460kg;工作幅宽:150cm;配套动力后输出轴转速：720r/min；最小离地间隙:≥400mm. | T201900150477 | 2024-12-30 |  | 购机补贴(通用类) | 河北省 | 评阅通过
2762 | 收获机械 | 茎秆收集处理机械 | 秸秆粉碎还田机 | 1.5-2m秸秆粉碎还田机 | 河北太阳升机械有限公司 | 秸秆切碎还田机 | 1JQ-165 | 作业幅宽:1.65m | 结构型式:侧边皮带传动;配套动力:44.1-55.8kw;外形尺寸:长1300mm宽1900mm高1100mm;整机质量:480kg;工作幅宽:165cm;配套动力后输出轴转速：720r/min；最小离地间隙:≥400mm. | T201900150478 | 2024-12-30 |  | 购机补贴(通用类) | 河北省 | 评阅通过
2763 | 收获机械 | 茎秆收集处理机械 | 秸秆粉碎还田机 | 1.5-2m秸秆粉碎还田机 | 河北太阳升机械有限公司 | 秸秆切碎还田机 | 1JQ-180 | 作业幅宽:1.80m | 结构型式:侧边皮带传动;配套动力:51.4-69.8kw;外形尺寸:长1300mm宽2050mm高1100mm;整机质量:510kg;工作幅宽:180cm;配套动力后输出轴转速：720r/min；最小离地间隙:≥400mm. | T201900150478 | 2024-12-30 |  | 购机补贴(通用类) | 河北省 | 评阅通过
2764 | 收获机械 | 茎秆收集处理机械 | 秸秆粉碎还田机 | 1.5-2m秸秆粉碎还田机 | 河北通田机械有限公司 | 秸秆切碎还田机 | 1JHY-165 | 作业幅宽:1.65m | 配套动力范围：48～51kw；配套动力输出轴转速720r/min；与配套拖拉机联接方式：三点悬挂；工作状态外形尺寸（长×宽×高）：1300×1900×1100mm；作业小时生产率：0.49～0.82hm2/h；作业速度：3～5km/h；工作幅宽：165cm；刀轴总成传动方式：侧边皮带传动；刀轴数量：1根；刀轴设计转速：2160r/min；刀轴最大回转半径：265mm；刀片型式：弯刀；刀片总安装数量：44把 | T202013130203 | 2025-11-29 |  | 购机补贴(通用类) | 河北省 | 评阅通过
2765 | 收获机械 | 茎秆收集处理机械 | 秸秆粉碎还田机 | 1.5-2m秸秆粉碎还田机 | 河北通田机械有限公司 | 秸秆切碎还田机 | 1JHY-180 | 作业幅宽:1.8m | 配套动力范围：62～66kw；配套动力输出轴转速720r/min；与配套拖拉机联接方式：三点悬挂；工作状态外形尺寸（长×宽×高）：1300×2050×1100mm；作业小时生产率：0.54～0.90hm2/h；作业速度：3～5km/h；工作幅宽：180cm；刀轴总成传动方式：侧边皮带传动；刀轴数量：1根；刀轴设计转速：2160r/min；刀轴最大回转半径：265mm；刀片型式：弯刀；刀片总安装数量：48把 | T202013130203 | 2025-11-29 |  | 购机补贴(通用类) | 河北省 | 评阅通过
2766 | 收获机械 | 茎秆收集处理机械 | 秸秆粉碎还田机 | 1.5-2m秸秆粉碎还田机 | 河北卓田机械制造有限公司 | 秸秆切碎还田机 | 1JHY-150 | 作业幅宽:1.5m | 号名称 /1JHY-150秸秆切碎还田机 工作状态外形尺寸（长×宽×高） mm 1210×1730×1060 工作幅宽 cm 150 传动方式 / 侧边皮带传动 刀片型式 / 甩刀式 总安装刀数 把 90 配套动力范围 kW 40～44 配套动力输出轴转速 r/min 720 与配套拖拉机联接方式 / 三点悬挂 | 部20181135 | 2022-12-31 |  | 购机补贴(通用类) | 河北省 | 评阅通过
2767 | 收获机械 | 茎秆收集处理机械 | 秸秆粉碎还田机 | 1.5-2m秸秆粉碎还田机 | 河北卓田机械制造有限公司 | 秸秆切碎还田机 | 1JHY-165 | 作业幅宽:1.65m | 型号名称/1JHY-165秸秆切碎还田机 配套动力范围kW51.1～66.2 配套动力输出轴转速 r/min 720与配套拖拉机联接方式 / 三点悬挂 工作状态外形尺寸（长×宽×高） mm1350×1930×1070 作业小时生产率 hm2/h 0.48～0.75 作业速度 km/h 3～5 工作幅宽 cm 165 刀轴总成传动方式 / 侧边皮带传动 刀轴数量 根 1 刀轴设计转速 r/min 2160 刀轴最大回转半径 mm 255 刀片型式 / 弯刀+直刀 刀片总安装数量 把 弯刀：68，直刀：34 | T202013130236 | 2025-12-29 |  | 购机补贴(通用类) | 河北省 | 评阅通过
2768 | 收获机械 | 茎秆收集处理机械 | 秸秆粉碎还田机 | 1.5-2m秸秆粉碎还田机 | 河北卓田机械制造有限公司 | 秸秆切碎还田机 | 1JHY-180 | 作业幅宽:1.8m | 型号名称 / 1JHY-180 秸秆切碎还田机 配套动力范围 kW 66.2～73.5 配套动力输出轴转速 r/min 720 与配套拖拉机联接方式 / 三点悬挂 工作状态外形尺寸（长×宽×高） mm 1350×2110×1070 作业小时生产率 hm2 /h 0.52～0.85 作业速度 km/h 3～5 工作幅宽 cm 180 刀轴总成传动方式 / 侧边皮带传动 刀轴数量 根 1 刀轴设计转速 r/min 2160 刀轴最大回转半径 mm 255 刀片型式 / 弯刀+直刀 刀片总安装数量 把 弯刀：72，直刀：36 | T202013130237 | 2025-12-29 |  | 购机补贴(通用类) | 河北省 | 评阅通过
2769 | 收获机械 | 茎秆收集处理机械 | 秸秆粉碎还田机 | 1.5-2m秸秆粉碎还田机 | 江苏沃得高新农业装备有限公司(原:江苏沃得植保机械有限公司、原:沃得重工(中国)有限公司) | 秸秆粉碎还田机 | 1JH-165 | 作业幅宽:1.65m | 作业幅宽:1.65m；配套动力（kW）：44.1-58.8；配套动力输出轴转速（r/min）：540、760；工作状态外形尺寸（长×宽×高）（mm）：1398×1900×1000；作业小时生产率（h㎡/h）：0.54-0.75；作业速度（k㎡/h）：2-5；刀轴总成传动方式：侧边皮带传动；刀轴数量（根）：1；刀轴设计转速（r/min）:2150；刀轴最大回转半径（mm）：280；刀片型式：弯刀+直刀；刀片总安装数量（把）：96；与拖拉机联接方式：三点悬挂。 | T202034506 | 2025-12-28 | 0 | 购机补贴(通用类) | 江苏省 | 评阅通过
2770 | 收获机械 | 茎秆收集处理机械 | 秸秆粉碎还田机 | 1.5-2m秸秆粉碎还田机 | 江苏沃得高新农业装备有限公司(原:江苏沃得植保机械有限公司、原:沃得重工(中国)有限公司) | 秸秆粉碎还田机 | 1JH-180 | 作业幅宽:1.8m | 作业幅宽:1.8m；配套动力（kW）：51.5-66.2；配套动力输出轴转速（r/min）：540、760；工作状态外形尺寸（长×宽×高）（mm）：1398×2050×1000；作业小时生产率（h㎡/h）：0.59-0.82；作业速度（k㎡/h）：2-5；刀轴总成传动方式：侧边皮带传动；刀轴数量（根）：1；刀轴设计转速（r/min）:2150；刀轴最大回转半径（mm）：280；刀片型式：弯刀+直刀；刀片总安装数量（把）：108；与拖拉机联接方式：三点悬挂。 | T202034505 | 2025-12-28 | 0 | 购机补贴(通用类) | 江苏省 | 评阅通过
2771 | 收获机械 | 茎秆收集处理机械 | 秸秆粉碎还田机 | 1.5-2m秸秆粉碎还田机 | 连云港市东堡旋耕机械有限公司 | 秸秆还田机 | 1JH-150 | 作业幅宽:1.5m | 1、型号名称：1JH-150型秸秆粉碎还田机；2、外形尺寸（长×宽×高）mm：1446×1830×1035；3、工作幅宽cm：150；4、刀轴总成传动方式：侧边皮带传动；5、刀轴总成刀片型式：两片刀组合式；6、刀轴总成总安装刀数（把）40；7、配套动力范围Kw:36.8～44.1;8、配套动力输出轴转速r/min：720；9、与配套动力联接方式：三点悬挂式。 | 部20171644 | 2021-12-31 | 0 | 购机补贴(通用类) | 江苏省 | 评阅通过
2772 | 收获机械 | 茎秆收集处理机械 | 秸秆粉碎还田机 | 1.5-2m秸秆粉碎还田机 | 连云港市东堡旋耕机械有限公司 | 秸秆还田机 | 1JH-180 | 作业幅宽:1.8m | 1、型号名称：1JH-180型秸秆粉碎还田机；2、外形尺寸（长×宽×高）mm：1446×2120×1035；3、工作幅宽cm：180；4、刀轴总成传动方式：侧边皮带传动；5、刀轴总成刀片型式：两片刀组合式；6、刀轴总成总安装刀数（把）48；7、配套动力范围Kw:44.1～55.1;8、配套动力输出轴转速r/min：720；9、与配套动力联接方式：三点悬挂式。 | 部20171643 | 2021-12-31 | 0 | 购机补贴(通用类) | 江苏省 | 评阅通过
2773 | 收获机械 | 茎秆收集处理机械 | 秸秆粉碎还田机 | 1.5-2m秸秆粉碎还田机 | 宁晋县铭行农业机械有限公司 | 秸秆粉碎还田机 | 1JQ-165 | 作业幅宽:1.65m | 作业幅宽：1.65m；工作状态外形尺寸（长×宽×高）mm：1300×1890×1050；刀轴总成传动方式：侧边皮带传动；刀轴数量：1根；刀片形式：弯刀+直刀；刀片总安装数量：弯刀64，直刀32；配套动力范围kW：51.5-62.5；配套动力输出轴转速r/min:540/720；与配套拖拉机联接方式：三点悬挂式 | T201900130120 | 2024-11-28 |  | 购机补贴(通用类) | 河北省 | 评阅通过
2774 | 收获机械 | 茎秆收集处理机械 | 秸秆粉碎还田机 | 1.5-2m秸秆粉碎还田机 | 宁晋县铭行农业机械有限公司 | 秸秆粉碎还田机 | 1JQ-180 | 作业幅宽:1.8m | 作业幅宽：1.8m；工作状态外形尺寸（长×宽×高）mm：1300×2090×1050；刀轴总成传动方式：侧边皮带传动；刀轴数量：1根；刀片形式：弯刀+直刀；刀片总安装数量：弯刀76，直刀38；配套动力范围kW：66.2-73.5；配套动力输出轴转速r/min:540/720；与配套拖拉机联接方式：三点悬挂式 | T201900130120 | 2024-11-28 |  | 购机补贴(通用类) | 河北省 | 评阅通过
2775 | 收获机械 | 茎秆收集处理机械 | 秸秆粉碎还田机 | 1.5-2m秸秆粉碎还田机 | 山东华运农机设备有限公司 | 秸秆粉碎还田机 | 1JH-165 | 作业幅宽:1.65m | 作业幅宽：1.65m 配套动力范围：45~66kW；配套动力输出轴转速：760/830r/min；与配套拖拉机联接方式：三点悬挂；工作状态外形尺寸（长×宽×高）：1390×2074×1074mm；作业小时生产率：0.54~0.91hm2/h；作业速度：3.3~5.5km/h；工作幅宽：165cm；刀轴总成传动方式：单侧边皮带传动；刀轴总数：1根；刀轴设计转速：2200 r/min；刀轴最大回转半径：255mm；刀片型式：两片弯刀+一片直刀；刀片总安装数量：96把（32组）。 | t201900030309 | 2024-12-30 | 0 | 购机补贴(通用类) | 山东省 | 评阅通过
2776 | 收获机械 | 茎秆收集处理机械 | 秸秆粉碎还田机 | 1.5-2m秸秆粉碎还田机 | 山东泰拖农业装备有限公司 | 秸秆粉碎还田机 | 1JH-185 | 作业幅宽:1.85m | 工作状态外形尺寸（长*宽*高）：1315×2100×1070（mm），配套动力范围：73.5-103.0（kw），配套动力输出轴转速（r/min):540、760,与配套拖拉机连接方式：三点悬挂式，作业小时生产率（hm²/m）：0.925-1.48，作业速度(km/h):2-5,工作幅宽（cm):185,刀轴总成传动方式：侧边皮带传动，刀轴数量（根）：1，刀轴设计转速（r/min)：1666、2345，刀轴最大回转半径（mm):255，刀片型式：甩刀式（弯刀+直刀+弯刀），刀片总安装数量（把）：114（38组），折叠机构型式：/ | T201900370850 | 2024-12-30 | 0 | 购机补贴(通用类) | 山东省 | 评阅通过
2777 | 收获机械 | 茎秆收集处理机械 | 秸秆粉碎还田机 | 1.5-2m秸秆粉碎还田机 | 山东旭创机械制造有限公司 | 秸秆粉碎还田机 | 1JH-165 | 作业幅宽:1.65m | 型号名称 / 1JH-165秸秆粉碎还田机 配套动力范围 kW 52～66 配套动力输出轴转速 r/min 720 与配套拖拉机联接方式 / 三点悬挂 工作状态外形尺寸(长×宽×高) mm 1350×2050×1100 作业小时生产率 hm2/h 0.30～0.50 作业速度 km/h 3～5 工作幅宽 cm 165 刀轴总成传动方式 / 侧边皮带传动 刀轴数量 根 1 刀轴设计转速 r/min 2200 刀轴最大回转半径 mm R255 刀片型式 / 弯刀+直刀 刀片总安装数量 把 102 折叠机构型式 / / | T201900130367 | 2024-12-30 |  | 购机补贴(通用类) | 山东省 | 评阅通过
2778 | 收获机械 | 茎秆收集处理机械 | 秸秆粉碎还田机 | 1.5-2m秸秆粉碎还田机 | 山东旭创机械制造有限公司 | 秸秆粉碎还田机 | 1JH-180 | 作业幅宽:1.8m | 型号名称 / 1JH-180秸秆粉碎还田机 配套动力范围 kW 55～75 配套动力输出轴转速 r/min 720 与配套拖拉机联接方式 / 三点悬挂 工作状态外形尺寸(长×宽×高) mm 1350×2200×1100 作业小时生产率 hm2/h 0.45～0.65 作业速度 km/h 3～5 工作幅宽 cm 180 刀轴总成传动方式 / 侧边皮带传动 刀轴数量 根 1 刀轴设计转速 r/min 2200 刀轴最大回转半径 mm R225 刀片型式 / 弯刀+直刀 刀片总安装数量 把 114 折叠机构型式 / / | T201900130367 | 2024-12-30 |  | 购机补贴(通用类) | 山东省 | 评阅通过
2779 | 收获机械 | 茎秆收集处理机械 | 秸秆粉碎还田机 | 1.5-2m秸秆粉碎还田机 | 山东玉收农机有限公司 | 秸秆粉碎还田机 | 1JH-150 | 作业幅宽:1.5m | 工作幅宽：150cm；配套动力范围：36.8～55.1kW；配套动力输出轴转速：720r/min；与配套拖拉机联接方式：三点悬挂；工作状态外形尺寸 (长×宽×高)：1360mm×1930mm×1060mm；作业小时生产率：0.28～0.62km2/h；作业速度：3～5km/h；刀轴总成传动方式：侧边皮带传动；刀轴数量：1根；刀轴设计转速：2200r/min；刀轴最大回转半径：R260mm；刀片型式：弯刀+直刀；刀片总安装数量：90（弯刀60+直刀30）把。 | T202000140880 | 2025-12-30 | 0 | 购机补贴(通用类) | 山东省 | 评阅通过
2780 | 收获机械 | 茎秆收集处理机械 | 秸秆粉碎还田机 | 1.5-2m秸秆粉碎还田机 | 山东玉收农机有限公司 | 秸秆粉碎还田机 | 1JH-165 | 作业幅宽:1.65m | 工作幅宽：165cm；配套动力范围：45～65kW；配套动力输出轴转速：720r/min；与配套拖拉机联接方式：三点悬挂；工作状态外形尺寸 (长×宽×高)：1390×2080×1070mm；作业小时生产率：0.30～0.63km2/h；作业速度：3～5km/h；刀轴总成传动方式：侧边皮带传动；刀轴数量：1根；刀轴设计转速：2200r/min；刀轴最大回转半径：R260mm；刀片型式：弯刀+直刀；刀片总安装数量：102（弯刀68+直刀34）把。 | T202000140883 | 2025-12-30 | 0 | 购机补贴(通用类) | 山东省 | 评阅通过
2781 | 收获机械 | 茎秆收集处理机械 | 秸秆粉碎还田机 | 1.5-2m秸秆粉碎还田机 | 山东玉收农机有限公司 | 秸秆粉碎还田机 | 1JH-172 | 作业幅宽:1.72m | 工作幅宽：172cm；配套动力范围：58.8～73.5kW；配套动力输出轴转速：720r/min；与配套拖拉机联接方式：三点悬挂；工作状态外形尺寸 (长×宽×高)：1390×2160×1070mm；作业小时生产率：0.32～0.64km2/h；作业速度：3～5km/h；刀轴总成传动方式：侧边皮带传动；刀轴数量：1根；刀轴设计转速：2200r/min；刀轴最大回转半径：R260mm；刀片型式：弯刀+直刀；刀片总安装数量：114（弯刀76+直刀38）把。 | T202000140883 | 2025-12-30 | 0 | 购机补贴(通用类) | 山东省 | 评阅通过
2782 | 收获机械 | 茎秆收集处理机械 | 秸秆粉碎还田机 | 1.5-2m秸秆粉碎还田机 | 山东玉收农机有限公司 | 秸秆粉碎还田机 | 1JH-180 | 作业幅宽:1.8m | 工作幅宽：180cm；配套动力范围：58.8～80.85kW；配套动力输出轴转速：720r/min；与配套拖拉机联接方式：三点悬挂；工作状态外形尺寸 (长×宽×高)：1390×2250×1080mm；作业小时生产率：0.35～0.72km2/h；作业速度：3～5km/h；刀轴总成传动方式：侧边皮带传动；刀轴数量：1根；刀轴设计转速：2200r/min；刀轴最大回转半径：R260mm；刀片型式：弯刀+直刀；刀片总安装数量：114（弯刀76+直刀38）把。 | T202000140883 | 2025-12-30 | 0 | 购机补贴(通用类) | 山东省 | 评阅通过
2783 | 收获机械 | 茎秆收集处理机械 | 秸秆粉碎还田机 | 1.5-2m秸秆粉碎还田机 | 石家庄创智农业机械有限公司 | 秸秆粉碎还田机 | 1JHY-150 | 作业幅宽:1.5m | 型号名称 / 1JHY-150秸秆粉碎还田机 配套动力范围 kW 36.8-56.8 配套动力输出轴转速 r/min 720 与配套拖拉机联接方式 / 三点悬挂 工作状态外形尺寸(长×宽×高) mm 1300x1750x1050 作业小时生产率 hm2/h 0.36-0.5 作业速度 km/h 3.0-5.0 工作幅宽 cm 150 刀轴总成传动方式 / 侧边皮带传动 刀轴数量 根 1 刀轴设计转速 r/min 1850 刀轴最大回转半径 mm R265 刀片型式 / 弯刀+直刀 刀片总安装数量 把 78 折叠机构型式 / / | T202000130833 | 2025-12-30 |  | 购机补贴(通用类) | 河北省 | 评阅通过
2784 | 收获机械 | 茎秆收集处理机械 | 秸秆粉碎还田机 | 1.5-2m秸秆粉碎还田机 | 石家庄创智农业机械有限公司 | 秸秆粉碎还田机 | 1JHY-165 | 作业幅宽:1.65m | 型号名称 1JHY-165秸秆粉碎还田机 配套动力范围 36.8-73.5 配套动力输出轴转速 720 与配套拖拉机联接方式 三点悬挂 工作状态外形尺寸(长×宽×高) 1300x1900x1050 作业小时生产率 0.4-0.6 作业速度 r/min 3.0-5.0 工作幅宽 / 165 刀轴总成传动方式 mm 侧边皮带传动 刀轴数量 hm2/h 1 刀轴设计转速 km/h 1850 刀轴最大回转半径 cm R265 刀片型式 / 弯刀+直刀 刀片总安装数量 根 84 折叠机构型式 r/min / | T202000130834 | 2025-12-30 |  | 购机补贴(通用类) | 河北省 | 评阅通过
2785 | 收获机械 | 茎秆收集处理机械 | 秸秆粉碎还田机 | 1.5-2m秸秆粉碎还田机 | 石家庄创智农业机械有限公司 | 秸秆粉碎还田机 | 1JHY-180 | 作业幅宽:1.8m | 型号名称 / 1JHY-180秸秆粉碎还田机 配套动力范围 kW 51.5-88.2 配套动力输出轴转速 720 与配套拖拉机联接方式 三点悬挂 工作状态外形尺寸(长×宽×高) 1300x2050x1030 作业小时生产率 0.5-0.7 作业速度 3.0-5.0 工作幅宽 180 刀轴总成传动方式 侧边皮带传动 刀轴数量 1 刀轴设计转速 1850 刀轴最大回转半径 R265 刀片型式 弯刀+直刀 刀片总安装数量 96 折叠机构型式 / | T202000130834 | 2025-12-30 |  | 购机补贴(通用类) | 河北省 | 评阅通过
2786 | 收获机械 | 茎秆收集处理机械 | 秸秆粉碎还田机 | 1.5-2m秸秆粉碎还田机 | 石家庄惠田机械有限公司 | 秸秆粉碎还田机 | 1JH-165 | 作业幅宽:1.65m | 1JH-165型秸秆粉碎还田机；配套动力范围:44-58.8KW；配套动力输出轴转速：720r/min;与配套拖拉机联接方式：三点悬挂；外形尺寸:1310×1920×1100mm；作业小时生产率：0.495～0.825 h㎡/h；作业速度：3～5 km/h；工作幅宽:165cm；刀轴总成传动方式：侧边皮带传动；刀轴数量：1根；刀轴转速：2390r/min；刀轴最大回转半径：R265 mm；刀片型式：弯刀；刀片总安装数量；46把； | T202013130405 | 2025-12-29 |  | 购机补贴(通用类) | 河北省 | 评阅通过
2787 | 收获机械 | 茎秆收集处理机械 | 秸秆粉碎还田机 | 1.5-2m秸秆粉碎还田机 | 石家庄惠田机械有限公司 | 秸秆粉碎还田机 | 1JH-180 | 作业幅宽:1.8m | 1JH-180型秸秆粉碎还田机；配套动力范围:55-69.9KW；配套动力输出轴转速：720r/min;与配套拖拉机联接方式：三点悬挂；外形尺寸:1310×2070×1100mm；作业小时生产率：0.54～0.9 h㎡/h；作业速度：3～5 km/h；工作幅宽:180cm；刀轴总成传动方式:侧边皮带传动；刀轴数量：1根；刀轴总成传动方式：侧边皮带传动；切碎轴转速：2390 r/min；切碎机构最大回转半径：R265 mm；刀片型式：弯刀；刀片总安装数量；52把； | T202013130405 | 2025-12-29 |  | 购机补贴(通用类) | 河北省 | 评阅通过
2788 | 收获机械 | 茎秆收集处理机械 | 秸秆粉碎还田机 | 1.5-2m秸秆粉碎还田机 | 石家庄佳昊农业机械制造有限公司 | 秸秆切碎还田机 | 1JH-165 | 作业幅宽:1.65m | 配套动力：58.8-66.2kw；结构型式：侧边皮带传动；外形尺寸（长x宽x高）：1250x1920x1050mm 结构质量：500kg；总安装刀数：108把 | T202013130335 | 2025-12-29 | 0 | 购机补贴(通用类) | 河北省 | 评阅通过
2789 | 收获机械 | 茎秆收集处理机械 | 秸秆粉碎还田机 | 1.5-2m秸秆粉碎还田机 | 石家庄佳昊农业机械制造有限公司 | 秸秆切碎还田机 | 1JH-180 | 作业幅宽:1.8m | 配套动力：66.2-73.5kw；结构型式：侧边皮带传动；外形尺寸（长x宽x高）：1250x2070x1050mm 结构质量：510kg；总安装刀数：120把 | T202013130336 | 2025-12-29 | 0 | 购机补贴(通用类) | 河北省 | 评阅通过
2790 | 收获机械 | 茎秆收集处理机械 | 秸秆粉碎还田机 | 1.5-2m秸秆粉碎还田机 | 石家庄茂丰农业机械制造有限公司 | 秸秆切碎还田机 | 4JQ-165 | 作业幅宽:1.65m | 外形尺寸（mm)：1250*1920*1020 结构质量：400kg 工作宽幅：1.65m 配套动力（kw）：51.5-69.8 | T202013130121 | 2025-10-15 |  | 购机补贴(通用类) | 河北省 | 评阅通过
2791 | 收获机械 | 茎秆收集处理机械 | 秸秆粉碎还田机 | 1.5-2m秸秆粉碎还田机 | 石家庄茂丰农业机械制造有限公司 | 秸秆切碎还田机 | 4JQ-180 | 作业幅宽:1.8m | 外形尺寸（mm)：1250*2070*1020 结构质量：436kg 工作宽幅：1.80m 配套动力（kw）：58.8-73.5 | T202013130122 | 2025-10-15 |  | 购机补贴(通用类) | 河北省 | 评阅通过
2792 | 收获机械 | 茎秆收集处理机械 | 秸秆粉碎还田机 | 1.5-2m秸秆粉碎还田机 | 石家庄茂丰农业机械制造有限公司 | 秸秆收集机 | 4JS-150 | 作业幅宽:1.5m | 外形尺寸（长×宽×高） mm 1580×2650×3150 配套动力及功率 kW 47.8～66.2 结构型式 / 后悬挂式 作业幅宽 1.5m 收集器型式 / 甩刀式 收集器工作部件数量 40个 | T202013130185 | 2025-11-29 |  | 购机补贴(通用类) | 河北省 | 评阅通过
2793 | 收获机械 | 茎秆收集处理机械 | 秸秆粉碎还田机 | 1.5-2m秸秆粉碎还田机 | 石家庄茂丰农业机械制造有限公司 | 秸秆收集机 | 4JS-165 | 作业幅宽:1.65m | 外形尺寸（长×宽×高） mm 1580×2800×3150 配套动力及功率 kW 47.8～66.2 结构型式 / 后悬挂式 作业幅宽 1.65m 收集器型式 / 甩刀式 收集器工作部件数量 44个 | T202013130184 | 2025-11-29 |  | 购机补贴(通用类) | 河北省 | 评阅通过
2794 | 收获机械 | 茎秆收集处理机械 | 秸秆粉碎还田机 | 1.5-2m秸秆粉碎还田机 | 石家庄茂丰农业机械制造有限公司 | 秸秆收集机 | 4JS-180 | 作业幅宽:1.8m | 外形尺寸（长×宽×高） mm 1580×2950×3150 配套动力及功率 kW 66.2～88.2 结构型式 / 后悬挂式 作业幅宽 1.8m 收集器型式 / 甩刀式 收集器工作部件数量 48个 | T202013130183 | 2025-11-29 |  | 购机补贴(通用类) | 河北省 | 评阅通过
2795 | 收获机械 | 茎秆收集处理机械 | 秸秆粉碎还田机 | 1.5-2m秸秆粉碎还田机 | 石家庄茂田农业机械有限公司 | 秸秆切碎还田机 | 1JH-150 | 作业幅宽:1.5m | 1.结构形式：侧边皮带传动；2.配套动力：40~60kw；3.纯工作小时生产率：0.45~0.75h㎡/h；4.工作状态外形尺寸（长×宽×高）mm：1310×1750×1000；5.结构质量：460kg； 6.工作幅宽：1.5m；7.最小离地间隙：大于等于400mm；8.作业前进速度：3~5km/h；9.切碎轴转速：2160r/min；10.切碎机构最大回转半径：255mm；11.切碎机构总安装刀数：直刀30把、弯刀60把。 | T202013130062 | 2025-09-21 | 0 | 购机补贴(通用类) | 河北省 | 评阅通过
2796 | 收获机械 | 茎秆收集处理机械 | 秸秆粉碎还田机 | 1.5-2m秸秆粉碎还田机 | 石家庄茂田农业机械有限公司 | 秸秆切碎还田机 | 1JH-172 | 作业幅宽:1.72m | 1.结构形式：侧边皮带传动；2.配套动力：55~75kw；3.纯工作小时生产率：0.51~0.86h㎡/h；4.工作状态外形尺寸（长×宽×高）mm：1310×1970×1000；5.结构质量：495kg； 6.工作幅宽：1.72m；7.最小离地间隙：大于等于350mm；8.作业前进速度：3~5km/h；9.切碎轴转速：2160r/min；10.切碎机构最大回转半径：255mm；11.切碎机构总安装刀数：直刀34把、弯刀68把。 | T202013130061 | 2025-09-21 | 0 | 购机补贴(通用类) | 河北省 | 评阅通过
2797 | 收获机械 | 茎秆收集处理机械 | 秸秆粉碎还田机 | 1.5-2m秸秆粉碎还田机 | 石家庄茂田农业机械有限公司 | 秸秆切碎还田机 | 1JH-180 | 作业幅宽:1.8m | 1.结构形式：侧边皮带传动；2.配套动力：62~80kw；3.纯工作小时生产率：0.54~0.90h㎡/h；4.工作状态外形尺寸（长×宽×高）mm：1310×2060×1000；5.结构质量：510kg； 6.工作幅宽：1.8m；7.最小离地间隙：大于等于350mm；8.作业前进速度：3~5km/h；9.切碎轴转速：2160r/min；10.切碎机构最大回转半径：255mm；11.切碎机构总安装刀数：直刀36把、弯刀72把。 | T202013130060 | 2025-09-21 | 0 | 购机补贴(通用类) | 河北省 | 评阅通过
2798 | 收获机械 | 茎秆收集处理机械 | 秸秆粉碎还田机 | 1.5-2m秸秆粉碎还田机 | 石家庄农业机械股份有限公司 | 秸秆粉碎还田机 | 1JH-150 | 作业幅宽:1.5m | 配套动力范围： 37～52 kW 配套动力输出轴转速：700 r/min 与配套拖拉机连接方式：三点悬挂 工作状态外形尺寸（长×宽×高）：1300×1800×1060 mm 作业小时生产率：0.47～0.80 hm2/h 作业速度：3～7 km/h 工作幅宽：150 cm 刀轴总成传动方式：侧边皮带传动 刀轴数量：1 根 刀轴设计转速：1850 r/min 刀轴最大回转半径：275 mm 刀片型式：弯刀 刀片总安装数量：40 把 | T202013130169 | 2025-11-29 |  | 购机补贴(通用类) | 河北省 | 评阅通过
2799 | 收获机械 | 茎秆收集处理机械 | 秸秆粉碎还田机 | 1.5-2m秸秆粉碎还田机 | 石家庄农业机械股份有限公司 | 秸秆粉碎还田机 | 1JH-165 | 作业幅宽:1.65m | 配套动力范围： 40～59 kW 配套动力输出轴转速：700 r/min 与配套拖拉机连接方式：三点悬挂 工作状态外形尺寸（长×宽×高）：1300×1900×1060 mm 作业小时生产率：0.47～0.83 hm2/h 作业速度：3～7 km/h 工作幅宽：165 cm 刀轴总成传动方式：侧边皮带传动 刀轴数量：1 根 刀轴设计转速：1850 r/min 刀轴最大回转半径：275 mm 刀片型式：弯刀 刀片总安装数量：44 把 | T202013130170 | 2025-11-29 |  | 购机补贴(通用类) | 河北省 | 评阅通过
2800 | 收获机械 | 茎秆收集处理机械 | 秸秆粉碎还田机 | 1.5-2m秸秆粉碎还田机 | 石家庄农业机械股份有限公司 | 秸秆粉碎还田机 | 1JH-172 | 作业幅宽:1.72m | 配套动力范围： 45～66 kW 配套动力输出轴转速：700 r/min 与配套拖拉机连接方式：三点悬挂 工作状态外形尺寸（长×宽×高）：1300×2100×1060 mm 作业小时生产率：0.53～0.87 hm2/h 作业速度：3～7 km/h 工作幅宽：172 cm 刀轴总成传动方式：侧边皮带传动 刀轴数量：1 根 刀轴设计转速：1850 r/min 刀轴最大回转半径：263 mm 刀片型式：弯刀+直刀 刀片总安装数量：108 把 | T202013130171 | 2025-11-29 |  | 购机补贴(通用类) | 河北省 | 评阅通过
2801 | 收获机械 | 茎秆收集处理机械 | 秸秆粉碎还田机 | 1.5-2m秸秆粉碎还田机 | 石家庄农业机械股份有限公司 | 秸秆粉碎还田机 | 1JH-185 | 作业幅宽:1.85m | 配套动力： 45～66 kW 配套动力输出轴转速：700 r/min 与配套拖拉机连接方式：三点悬挂 工作状态外形尺寸（长×宽×高）：1300×2150×1060 mm 作业小时生产率：0.60～0.93 hm2/h 作业速度：3～7 km/h 工作幅宽：185 cm 刀轴总成传动方式：侧边皮带传动 刀轴数量：1 根 刀轴设计转速：1850 r/min 刀轴最大回转半径：275 mm 刀片型式：弯刀 刀片总安装数量：48 把 | T202013130172 | 2025-11-29 |  | 购机补贴(通用类) | 河北省 | 评阅通过
2802 | 收获机械 | 茎秆收集处理机械 | 秸秆粉碎还田机 | 1.5-2m秸秆粉碎还田机 | 石家庄顺森农业机械有限公司 | 秸秆切碎还田机 | 4JQ-150 | 作业幅宽:1.50m | 配套动力范围kw:36-60与配套拖拉机的连接方式:三点悬挂工作幅宽:150cm | T201900130400 | 2024-12-30 |  | 购机补贴(通用类) | 河北省 | 评阅通过
2803 | 收获机械 | 茎秆收集处理机械 | 秸秆粉碎还田机 | 1.5-2m秸秆粉碎还田机 | 石家庄顺森农业机械有限公司 | 秸秆切碎还田机 | 4JQ-165 | 作业幅宽:1.65m | 配套动力范围kw:36-70与配套拖拉机的连接方式:三点悬挂工作幅宽:165cm | T201900130398 | 2024-12-30 |  | 购机补贴(通用类) | 河北省 | 评阅通过
2804 | 收获机械 | 茎秆收集处理机械 | 秸秆粉碎还田机 | 1.5-2m秸秆粉碎还田机 | 石家庄顺森农业机械有限公司 | 秸秆切碎还田机 | 4JQ-180 | 作业幅宽:1.80m | 配套动力范围kw:58-81与配套拖拉机的连接方式:三点悬挂工作幅宽:180cm | T201900130398 | 2024-12-30 |  | 购机补贴(通用类) | 河北省 | 评阅通过
2805 | 收获机械 | 茎秆收集处理机械 | 秸秆粉碎还田机 | 1.5-2m秸秆粉碎还田机 | 石家庄沃强机械制造有限公司 | 秸秆切碎还田机 | 1JH-150 | 作业幅宽:1.50m | 配套动力范围 kw 44.1-88.2 配套动力输出轴转速 r/min 720 与配套拖拉机联接方式 / 三点悬挂 工作状态外形尺寸（长×宽×高） mm 1280×1740×1020 作业小时生产率 hm2/h 0.45-0.75 作业速度 km/h 2-5 工作幅宽 cm 150 | T202000130830 | 2025-12-30 | 44.1 | 购机补贴(通用类) | 河北省 | 评阅通过
2806 | 收获机械 | 茎秆收集处理机械 | 秸秆粉碎还田机 | 1.5-2m秸秆粉碎还田机 | 石家庄沃强机械制造有限公司 | 秸秆切碎还田机 | 1JH-165 | 作业幅宽:1.65m | 配套动力范围 kw 44.1-88.2 配套动力输出轴转速 r/min 720 与配套拖拉机联接方式 / 三点悬挂 工作状态外形尺寸（长×宽×高） mm 1310×1930×1020 作业小时生产率 hm2/h 0.51-0.86 作业速度 km/h 2-5 工作幅宽 cm 165 | T202000130829 | 2025-12-30 | 44.1 | 购机补贴(通用类) | 河北省 | 评阅通过
2807 | 收获机械 | 茎秆收集处理机械 | 秸秆粉碎还田机 | 1.5-2m秸秆粉碎还田机 | 石家庄沃强机械制造有限公司 | 秸秆切碎还田机 | 1JH-180 | 作业幅宽:1.80m | 配套动力范围 kw 62.5-95.6 配套动力输出轴转速 r/min 720 与配套拖拉机联接方式 / 三点悬挂 工作状态外形尺寸（长×宽×高） mm 1310×2080×1020 作业小时生产率 hm2/h 0.54-0.90 作业速度 km/h 2-5 工作幅宽 cm 180 | T202000130829 | 2025-12-30 | 62.5 | 购机补贴(通用类) | 河北省 | 评阅通过
2808 | 收获机械 | 茎秆收集处理机械 | 秸秆粉碎还田机 | 1.5-2m秸秆粉碎还田机 | 石家庄兴农机械制造有限公司 | 秸秆切碎还田机 | 1JQ-150 | 作业幅宽:1.5m | 配套动力范围，30-50Kw，配套动力输出轴转速，740r/min，与配套拖拉机联接方式为三点悬挂。工作状态外形尺寸（长×宽×高）1340x1800x1000mm， 作业小时生产率，0.45-0.75为h㎡/h，作业速度3-5km/h，工作幅宽150cm，刀轴总成传动方式为侧边皮带传动，刀轴总成设计转速，2200r/min，刀轴总成最大回转半径，R270mm，刀轴总成刀片型式，甩刀式。刀轴总成总安装刀数，弯刀：40把 | T202013130026 | 2025-09-01 |  | 购机补贴(通用类) | 河北省 | 评阅通过
2809 | 收获机械 | 茎秆收集处理机械 | 秸秆粉碎还田机 | 1.5-2m秸秆粉碎还田机 | 潍坊嘉利诺农业机械装备有限公司 | 秸秆粉碎还田机 | 1JH-150 | 作业幅宽:1.5m | 配套动力范围（kW）：44.1～51.4；与配套拖拉机联接方式：三点悬挂式；结构质量（kg）：360；工作状态外形尺寸（长×宽×高）mm：1200×1760×920；工作幅宽(cm)：150；刀轴总成传动方式：侧边皮带传动；总安装刀数量(把)：60（20组）；刀片型式：甩刀式（弯刀+直刀+弯刀）。 | T202000370553 | 2025-09-29 | 0 | 购机补贴(通用类) | 山东省 | 评阅通过
2810 | 收获机械 | 茎秆收集处理机械 | 秸秆粉碎还田机 | 1.5-2m秸秆粉碎还田机 | 潍坊嘉利诺农业机械装备有限公司 | 秸秆粉碎还田机 | 1JH-160 | 作业幅宽:1.6m | 配套动力范围（kW）：51.4～66.2；与配套拖拉机联接方式：三点悬挂式；结构质量（kg）：420；工作状态外形尺寸（长×宽×高）mm：1300×1860×950；工作幅宽(cm)：160；刀轴总成传动方式：侧边皮带传动；总安装刀数量(把)：72（24组）；刀片型式：甩刀式（弯刀+直刀+弯刀）。 | T202000370553 | 2025-09-29 | 0 | 购机补贴(通用类) | 山东省 | 评阅通过
2811 | 收获机械 | 茎秆收集处理机械 | 秸秆粉碎还田机 | 1.5-2m秸秆粉碎还田机 | 潍坊嘉利诺农业机械装备有限公司 | 秸秆粉碎还田机 | 1JH-180 | 作业幅宽:1.8m | 配套动力范围（kW）：55.8～73.5；与配套拖拉机联接方式：三点悬挂式；结构质量（kg）：460；工作状态外形尺寸（长×宽×高）mm：1300×2100×950；工作幅宽(cm)：180；刀轴总成传动方式：侧边皮带传动；总安装刀数量(把)：96（32组）；刀片型式：甩刀式（弯刀+直刀+弯刀）。 | T202000370555 | 2025-09-29 | 0 | 购机补贴(通用类) | 山东省 | 评阅通过
2812 | 收获机械 | 茎秆收集处理机械 | 秸秆粉碎还田机 | 1.5-2m秸秆粉碎还田机 | 潍坊建鑫农业装备有限公司 | 秸秆粉碎还田机 | 1JH-150 | 作业幅宽:1.5m | 配套动力范围（kW）：44.1～51.4；与配套拖拉机联接方式：三点悬挂式；工作幅宽（cm）：150；结构质量（kg）：540；工作状态外形尺寸（长×宽×高）mm：1200×1760×950；刀轴总成传动方式：侧边皮带传动；总安装刀数量(把)：60把（20组）；刀片型式：甩刀式（弯刀+直刀+弯刀）。 | T202000371231 | 2025-12-30 | 0 | 购机补贴(通用类) | 山东省 | 评阅通过
2813 | 收获机械 | 茎秆收集处理机械 | 秸秆粉碎还田机 | 1.5-2m秸秆粉碎还田机 | 潍坊建鑫农业装备有限公司 | 秸秆粉碎还田机 | 1JH-165 | 作业幅宽:1.65m | 配套动力范围（kW）：58.8～73.5；与配套拖拉机联接方式：三点悬挂式；工作幅宽（cm）：165；结构质量（kg）：560；工作状态外形尺寸（长×宽×高）mm：1340×1950×950；刀轴总成传动方式：侧边皮带传动；总安装刀数量(把)：78把（26组）；刀片型式：甩刀式（弯刀+直刀+弯刀）。 | T202000371232 | 2025-12-30 | 0 | 购机补贴(通用类) | 山东省 | 评阅通过
2814 | 收获机械 | 茎秆收集处理机械 | 秸秆粉碎还田机 | 1.5-2m秸秆粉碎还田机 | 潍坊建鑫农业装备有限公司 | 秸秆粉碎还田机 | 1JH-180 | 作业幅宽:1.8m | 配套动力范围（kW）：58.8～73.5；与配套拖拉机联接方式：三点悬挂式；工作幅宽（cm）：180；结构质量（kg）：580；工作状态外形尺寸（长×宽×高）mm：1340×2100×950；刀轴总成传动方式：侧边皮带传动；总安装刀数量(把)：96把（32组）；刀片型式：甩刀式（弯刀+直刀+弯刀）。 | T202000371232 | 2025-12-30 | 0 | 购机补贴(通用类) | 山东省 | 评阅通过
2815 | 收获机械 | 茎秆收集处理机械 | 秸秆粉碎还田机 | 1.5-2m秸秆粉碎还田机 | 潍坊农宜得机械有限公司 | 秸秆粉碎还田机 | 1JH-160 | 作业幅宽:1.6m | 配套动力范围 kW 58.8~88.2 配套动力输出轴转速 r/min 720 与配套拖拉机联接方式 / 三点悬挂 工作状态外形尺寸(长×宽×高) mm 1400×1960×850 作业小时生产率 hm2/h 0.45~0.6 作业速度 km/h ≥3.3 工作幅宽 cm 160 刀轴总成传动方式 / 侧边皮带传动 刀轴数量 根 1 刀轴设计转速 r/min 2200 刀轴最大回转半径 mm 265 刀片型式 / 弯刀+直刀 刀片总安装数量 把 40（弯刀）+20（直刀） 折叠机构型式 / / | GZNJ/TJ 2019-320 | 2024-11-25 | 0 | 购机补贴(通用类) | 山东省 | 评阅通过
2816 | 收获机械 | 茎秆收集处理机械 | 秸秆粉碎还田机 | 1.5-2m秸秆粉碎还田机 | 武城县磐古农业发展有限公司 | 秸秆粉碎还田机 | 1JH-150 | 作业幅宽:1.5m | 型号名称:1JH-150型秸秆粉碎还田机,配套动力范围:40.4-58.8kw,配套动力输出轴转速:720r/min;与配套拖拉机联接方式:三点悬挂;工作状态外形尺寸(长×宽×高):1580×1850×960mm;作业小时生产率:0.3-0.6hm2/h;作业速度:3.0-6.0㎞/h;工作宽幅:1500cm;刀轴总成传动方式:侧边皮带轮传动;刀轴数量:1根(含4根刀杆);刀轴设计转速:2160r/min;刀轴最大回转半径:260mm;刀片型式:直刀;刀片总安装数量:288把. | 鄂2019401 | 2024-11-15 | 0 | 购机补贴(通用类) | 山东省 | 评阅通过
2817 | 收获机械 | 茎秆收集处理机械 | 秸秆粉碎还田机 | 1.5-2m秸秆粉碎还田机 | 赵县联行机械有限公司 | 秸秆切碎还田机 | 1JQ-150 | 作业幅宽:1.5m | 型号名称：1JQ-150型秸秆切碎还田机、配套动力（kW）：35～50、配套动力输出轴转速r/min：720、与配套拖拉机连接方式：三点悬挂、外形尺寸（长×宽×高）：1300mm×1750mm×1100mm、作业小时生产率hm²/h:0.36~0.61；作业速度km/h：3~5、工作幅宽cm：150、刀轴总成传动方式：侧边皮带传动、刀轴数量：1根、刀轴设计转速r/min:2160、刀轴最大回转半径mm：260、刀片形式：弯刀、刀片总安装数量：44把 | T202013130025 | 2025-09-01 |  | 购机补贴(通用类) | 河北省 | 评阅通过
2818 | 收获机械 | 茎秆收集处理机械 | 秸秆粉碎还田机 | 1.5-2m秸秆粉碎还田机 | 赵县联行机械有限公司 | 秸秆切碎还田机 | 4JQ-165 | 作业幅宽:1.65m | 型号名称：4JQ-165型秸秆切碎还田机、配套动力（kW）：65～85、配套动力输出轴转速r/min：720、与配套拖拉机连接方式：三点悬挂、外形尺寸（长×宽×高）：1360mm×1860mm×1100mm、作业小时生产率hm²/h:0.33~0.45；作业速度km/h：3~5、工作幅宽cm：165、刀轴总成传动方式：侧边皮带传动、刀轴数量：1根、刀轴设计转速r/min:2160、刀轴最大回转半径mm：R275、刀片形式：弯刀、刀片总安装数量：44把 | T201900130105 | 2024-11-28 |  | 购机补贴(通用类) | 河北省 | 评阅通过
2819 | 收获机械 | 茎秆收集处理机械 | 秸秆粉碎还田机 | 1.5-2m秸秆粉碎还田机 | 赵县联行机械有限公司 | 秸秆切碎还田机 | 4JQ-180 | 作业幅宽:1.80m | 工作幅宽：180cm、刀轴总成传动方式：侧边皮带传动、刀轴数量：1根、刀轴设计转速r/min：2160、刀轴最大回转半径mm：R275、刀片形式：弯刀、刀片总安装数量：48把 | T201900130105 | 2024-11-28 |  | 购机补贴(通用类) | 河北省 | 评阅通过
2820 | 收获机械 | 茎秆收集处理机械 | 秸秆粉碎还田机 | 1.5-2m秸秆粉碎还田机 | 赵县鑫旭农业机械有限公司 | 秸秆粉碎还田机 | 1JHY-150 | 作业幅宽:1.5m | 型号名称 / 1JHY-150秸秆粉碎还田机 配套动力范围 kW 36.8-56.8 配套动力输出轴转速 r/min 720 与配套拖拉机联接方式 / 三点悬挂 工作状态外形尺寸(长×宽×高) mm 1300x1750x1050 作业小时生产率 hm2/h 0.36-0.5 作业速度 km/h 3.0-5.0 工作幅宽 cm 150 刀轴总成传动方式 / 侧边皮带传动 刀轴数量 根 1 刀轴设计转速 r/min 1850 刀轴最大回转半径 mm R265 刀片型式 / 弯刀+直刀 刀片总安装数量 把 78 折叠机构型式 / / | T202000130849 | 2025-12-30 |  | 购机补贴(通用类) | 河北省 | 评阅通过
2821 | 收获机械 | 茎秆收集处理机械 | 秸秆粉碎还田机 | 1.5-2m秸秆粉碎还田机 | 赵县鑫旭农业机械有限公司 | 秸秆粉碎还田机 | 1JHY-165 | 作业幅宽:1.65m | 型号名称 1JHY-165秸秆粉碎还田机 配套动力范围 36.8-73.5 配套动力输出轴转速 720 与配套拖拉机联接方式 三点悬挂 工作状态外形尺寸(长×宽×高) 1300x1900x1050 作业小时生产率 0.4-0.6 作业速度 r/min 3.0-5.0 工作幅宽 / 165 刀轴总成传动方式 mm 侧边皮带传动 刀轴数量 hm2/h 1 刀轴设计转速 km/h 1850 刀轴最大回转半径 cm R265 刀片型式 / 弯刀+直刀 刀片总安装数量 根 84 折叠机构型式 r/min / | T202000130848 | 2025-12-30 |  | 购机补贴(通用类) | 河北省 | 评阅通过
2822 | 收获机械 | 茎秆收集处理机械 | 秸秆粉碎还田机 | 1.5-2m秸秆粉碎还田机 | 赵县鑫旭农业机械有限公司 | 秸秆粉碎还田机 | 1JHY-180 | 作业幅宽:1.8m | 型号名称 / 1JHY-180秸秆粉碎还田机 配套动力范围 kW 51.5-88.2 配套动力输出轴转速 720 与配套拖拉机联接方式 三点悬挂 工作状态外形尺寸(长×宽×高) 1300x2050x1030 作业小时生产率 0.5-0.7 作业速度 3.0-5.0 工作幅宽 180 刀轴总成传动方式 侧边皮带传动 刀轴数量 1 刀轴设计转速 1850 刀轴最大回转半径 R265 刀片型式 弯刀+直刀 刀片总安装数量 96 折叠机构型式 / | T202000130848 | 2025-12-30 |  | 购机补贴(通用类) | 河北省 | 评阅通过
2823 | 收获机械 | 茎秆收集处理机械 | 秸秆粉碎还田机 | 1.5-2m秸秆粉碎还田机 | 中国一拖集团有限公司 | 秸秆粉碎还田机 | 1JH-150 | 作业幅宽:1.5m | 配套动力范围：40.4-44.1kw 配套动力输出轴转速：540r/min 与配套拖拉机连接方式：三点悬挂 工作状态外形尺寸（长*宽*高）：1330*1780*1020mm 作业小时生产率：0.3-0.75hm2/h 作业速度：2-5km/h 工作幅宽：150cm 刀轴总成转动方式：侧边皮带传动 刀轴数量：1根 刀轴设计转速：2100r/min 刀轴最大回转半径：260mm 刀片型式：弯刀+直刀 刀片总安装装置：96把 折叠机构型式：/ | T202000411267 | 2025-12-30 | 0 | 购机补贴(通用类) | 河南省 | 评阅通过
2824 | 收获机械 | 茎秆收集处理机械 | 秸秆粉碎还田机 | 2-2.5m秸秆粉碎还田机 | 德州市华北农机装备有限公司 | 秸秆粉碎还田机 | 1JHS-220 | 作业幅宽:2.2m | 工作幅宽（cm）：220.配套动力范围（kW）：≥110.配套动力输出轴转速（r/min）:720、760、1000.与配套拖拉机联接方式：三点悬挂式.工作状态外形尺寸（长×宽×高）（mm）：2250×2660×1200.作业小时生产率（h㎡/h）：≥0.4.作业速度（km/h）：≥3.3.刀轴总成传动方式：双侧边皮带传动.刀轴数量（根）：2.刀轴设计转速（r/min）：≥2000.刀轴最大回转半径（mm）：前轴：350；后轴：240.刀片型式：前轴：甩刀式+锤爪式（弯刀+直刀+弯刀+锤爪）.后轴：直刀.刀片总安装数量（把）：前轴：刀片108（36组），锤爪8；后轴：直刀52. 折叠机构型式：无. | T202000371207 | 2025-12-30 | 0 | 购机补贴(通用类) | 山东省 | 评阅通过
2825 | 收获机械 | 茎秆收集处理机械 | 秸秆粉碎还田机 | 2-2.5m秸秆粉碎还田机 | 德州市沃田机械有限公司 | 秸秆粉碎还田机 | 1JH-200 | 作业幅宽:2.0m | 型号名称 / 1JH-200秸秆粉碎还田机 配套动力范围 kW 62～80 配套动力输出轴转速 r/min 540/720/850 与配套拖拉机联接方式 / 三点悬挂 工作状态外形尺寸(长×宽×高) mm 1390×2500×1075 作业小时生产率 hm2/h 0.42～0.82 作业速度 km/h 3～5 工作幅宽 cm 200 刀轴总成传动方式 / 侧边皮带传动 刀轴数量 根 1 刀轴设计转速 r/min 2260 刀轴最大回转半径 mm R260 刀片型式 / 弯刀+直刀 刀片总安装数量 把 120 折叠机构型式 / / | T201900130101 | 2024-11-28 |  | 购机补贴(通用类) | 山东省 | 评阅通过
2826 | 收获机械 | 茎秆收集处理机械 | 秸秆粉碎还田机 | 2-2.5m秸秆粉碎还田机 | 德州市沃田机械有限公司 | 秸秆粉碎还田机 | 1JH-220 | 作业幅宽:2.2m | 型号名称 / 1JH-220秸秆粉碎还田机 配套动力范围 kW 73.5～85.0 配套动力输出轴转速 r/min 540/720/850 与配套拖拉机联接方式 / 三点悬挂 工作状态外形尺寸(长×宽×高) mm 1390×2500×1140 作业小时生产率 hm2/h 0.48～0.88 作业速度 km/h 3～5 工作幅宽 cm 220 刀轴总成传动方式 / 侧边皮带传动 刀轴数量 根 1 刀轴设计转速 r/min 2260 刀轴最大回转半径 mm R260 刀片型式 / 弯刀+直刀 刀片总安装数量 把 126 折叠机构型式 / / | T201900130102 | 2024-11-28 |  | 购机补贴(通用类) | 山东省 | 评阅通过
2827 | 收获机械 | 茎秆收集处理机械 | 秸秆粉碎还田机 | 2-2.5m秸秆粉碎还田机 | 故城县利达农业机械有限公司 | 秸秆粉碎还田机 | 1JH-200A | 作业幅宽:2m | 作业幅宽：200cm | T201900130364 | 2024-12-30 | 0 | 购机补贴(通用类) | 河北省 | 评阅通过
2828 | 收获机械 | 茎秆收集处理机械 | 秸秆粉碎还田机 | 2-2.5m秸秆粉碎还田机 | 故城县祥兆环保设备有限公司 | 秸秆粉碎还田机 | 1JH-200 | 作业幅宽:2.0m | 工作状态，外形尺寸(长*宽*高)：1320*2350*1080，工作幅宽：200cm，传动方式：侧边皮带传动，安装刀数：126把，配套动力范围：81-103kw，配套动力输出轴转速：720r/min，作业速度：2-5kw/h，与配套拖拉机联接方式：三点悬挂 | 冀2017T—204 | 2021-12-31 | 103 | 购机补贴(通用类) | 河北省 | 评阅通过
2829 | 收获机械 | 茎秆收集处理机械 | 秸秆粉碎还田机 | 2-2.5m秸秆粉碎还田机 | 河北春耕机械制造有限公司 | 秸秆粉碎还田机 | 1JH-200 | 作业幅宽:2m | 1JH-200 工作幅宽：200cm;刀轴总成传动方式：侧边皮带传动；外形尺寸(长×宽×高)mm：1250×2250×1100；切碎轴转速r/min：2100；配套动力范围（kW）：73.5～88.2；切碎机构最大回转半径mm:260；切碎机构总安装刀数：126把 | T202013130068 | 2025-09-21 |  | 购机补贴(通用类) | 河北省 | 评阅通过
2830 | 收获机械 | 茎秆收集处理机械 | 秸秆粉碎还田机 | 2-2.5m秸秆粉碎还田机 | 河北春耕机械制造有限公司 | 秸秆粉碎还田机 | 1JH-230 | 作业幅宽:2.3m | 型号名称：1JH-230秸秆粉碎还田机，工作状态外形尺寸(mm):1350x2595x1070,工作幅宽（cm）：230，刀轴总成传动方式：双侧边皮带传动，刀轴数量（根）：1，刀片型式：弯刀+直刀，刀片总安装数量（把）：144，配套动力范围（Kw）：80.9-110.3,配套动力输出轴转速(r/min）:720,与配套拖拉机联接方式：三点悬挂。 | T202000130850 | 2025-12-30 |  | 购机补贴(通用类) | 河北省 | 评阅通过
2831 | 收获机械 | 茎秆收集处理机械 | 秸秆粉碎还田机 | 2-2.5m秸秆粉碎还田机 | 河北春翔机械有限公司 | 秸秆切碎还田机 | 1JHY-200 | 作业幅宽:2m | 配套动力范围 kW 66～70 配套动力输出轴转速 r/min 720 与配套拖拉机联接方式 / 三点悬挂 工作状态外形尺寸（长×宽×高） mm 1400×2250×1000 作业小时生产率 hm2/h 0.6～1.0 作业速度 km/h 3～5 工作幅宽 cm 200 刀轴总成传动方式 / 侧边皮带传动 刀轴数量 根 1 刀轴设计转速 r/min 2160 刀轴最大回转半径 mm 275 刀片型式 / 弯刀 刀片总安装数量 把 52 | T202013130198 | 2025-11-29 |  | 购机补贴(通用类) | 河北省 | 评阅通过
2832 | 收获机械 | 茎秆收集处理机械 | 秸秆粉碎还田机 | 2-2.5m秸秆粉碎还田机 | 河北春翔机械有限公司 | 秸秆切碎还田机 | 1JHY-230 | 作业幅宽:2.3m | 配套动力范围 kW 95.6～110.3 配套动力输出轴转速 r/min 720 与配套拖拉机联接方式 / 三点悬挂 工作状态外形尺寸（长×宽×高） mm 1280×2550×990 作业小时生产率 hm2/h 0.65～1.05 作业速度 km/h 3～5 工作幅宽 cm 230 刀轴总成传动方式 / 侧边皮带传动 刀轴数量 根 1 刀轴设计转速 r/min 2160 刀轴最大回转半径 mm 270 刀片型式 / 弯刀+直刀 刀片总安装数量 把 138 | T202013130197 | 2025-11-29 |  | 购机补贴(通用类) | 河北省 | 评阅通过
2833 | 收获机械 | 茎秆收集处理机械 | 秸秆粉碎还田机 | 2-2.5m秸秆粉碎还田机 | 河北耕耘农业机械制造有限公司 | 秸秆粉碎还田机 | 1JHY-200A | 作业幅宽:2.0m | 工作幅宽（cm）：200；配套动力范围（kW）：66.2～80.9；配套动力输出轴转速（r/min）：720；与配套拖拉机连接方式：三点悬挂；工作状态外形尺寸（长×宽×高）（mm）：1250×2260×1050；作业小时生产率（hm²/h）：0.6～1.0；作业速度（km/h）：3～5；刀轴总成传动方式：侧边皮带传动；刀轴数量（根）：1；刀轴设计转速（r/min):2160；刀轴最大回转半径（mm）：260；刀片型式：弯刀+直刀；刀片总安装数量（把）：114 | T202000130812 | 2025-12-30 |  | 购机补贴(通用类) | 河北省 | 评阅通过
2834 | 收获机械 | 茎秆收集处理机械 | 秸秆粉碎还田机 | 2-2.5m秸秆粉碎还田机 | 河北耕耘农业机械制造有限公司 | 秸秆粉碎还田机 | 1JHY-220A | 作业幅宽:2.2m | 工作幅宽（cm）：220；配套动力范围（kW）：73.5～102.9；配套动力输出轴转速（r/min）：720；与配套拖拉机连接方式：三点悬挂；工作状态外形尺寸（长×宽×高）（mm）：1300×2460×1050；作业小时生产率（hm²/h）：0.7～1.0；作业速度（km/h）：3～5；刀轴总成传动方式：侧边皮带传动；刀轴数量（根）：1；刀轴设计转速（r/min):2160；刀轴最大回转半径（mm）：260；刀片型式：弯刀+直刀；刀片总安装数量（把）：120 | T202000130815 | 2025-12-30 |  | 购机补贴(通用类) | 河北省 | 评阅通过
2835 | 收获机械 | 茎秆收集处理机械 | 秸秆粉碎还田机 | 2-2.5m秸秆粉碎还田机 | 河北耕耘农业机械制造有限公司 | 秸秆粉碎还田机 | 1JHY-230 | 作业幅宽:2.3m | 工作幅宽（cm）：230；配套动力范围（kW）：73.5～102.9；配套动力输出轴转速（r/min）：720/540；与配套拖拉机连接方式：三点悬挂；工作状态外形尺寸（长×宽×高）（mm）：1400×2560×1100；作业小时生产率（hm²/h）：0.7～1.0；作业速度（km/h）：3～5；刀轴总成传动方式：侧边皮带传动；刀轴数量（根）：1；刀轴设计转速（r/min):2160；刀轴最大回转半径（mm）：260；刀片型式：弯刀；刀片总安装数量（把）：56 | T202000130820 | 2025-12-30 |  | 购机补贴(通用类) | 河北省 | 评阅通过
2836 | 收获机械 | 茎秆收集处理机械 | 秸秆粉碎还田机 | 2-2.5m秸秆粉碎还田机 | 河北江蓝农业机械有限公司 | 秸秆粉碎还田机 | 1JH-200 | 作业幅宽:2m | 配套动力范围kW:58.8～88.2 配套动力输出轴转速r/min:540、720 与配套拖拉机联接方式:三点悬挂式 工作状态外形尺寸（长×宽×高)mm:1300×2300×1100 作业小时生产率hm2/h:0.4～0.9 作业速度km/h:1.9～4.5 工作幅宽cm:200 刀轴总成传动方式:侧边皮带传动 刀轴总成设计转速r/min:1800～2000 刀轴总成最大回转半径mm:250 刀轴总成刀片型式:甩刀 刀轴总成总安装刀数(把):120（弯刀80；直刀40）. | 部20181103 | 2022-12-31 | 88.2 | 购机补贴(通用类) | 河北省 | 评阅通过
2837 | 收获机械 | 茎秆收集处理机械 | 秸秆粉碎还田机 | 2-2.5m秸秆粉碎还田机 | 河北江天农业机械有限公司 | 秸秆粉碎还田机 | 1JH-200 | 作业幅宽:2.00m | 结构型式：侧边皮带传动。配套动力：66-88kW。纯工作生产率（hm2/h）0.6~1。外形尺寸（长×宽×高）：1300mm×2230mm×1020mm。结构质量：518kg。工作幅宽:2.0m。最小离地间隙：350mm。作业前进速度（km/h）:3~5。切碎轴转速：2160r/min。切碎机构最大回转半径：275mm。总安装刀数：108把 | 冀2018T-063（续） | 2022-12-31 | 0 | 购机补贴(通用类) | 河北省 | 评阅通过
2838 | 收获机械 | 茎秆收集处理机械 | 秸秆粉碎还田机 | 2-2.5m秸秆粉碎还田机 | 河北江天农业机械有限公司 | 秸秆粉碎还田机 | 1JH-230 | 作业幅宽:2.30m | 结构型式：侧边皮带传动。配套动力：74-80kW。纯工作生产率（hm2/h）：0.69~1.15。外形尺寸（长×宽×高）：1140mm×2590mm×1020mm。结构质量：651kg。工作幅宽:2.30m。最小离地间隙：370mm。作业前进速度（km/h）：3~5。切碎轴转速：2200r/min。切碎机构最大回转半径：260mm。总安装刀数：60把 | T202013130212 | 2025-11-29 | 0 | 购机补贴(通用类) | 河北省 | 评阅通过
2839 | 收获机械 | 茎秆收集处理机械 | 秸秆粉碎还田机 | 2-2.5m秸秆粉碎还田机 | 河北久丰农业机械有限公司 | 秸秆切碎还田机 | 1JQH-200 | 作业幅宽:2m | 结构形式:侧边皮带传动；外形尺寸(长×宽×高):2250mm×1350mm×1050mm；结构质量:550kg；工作幅宽:2000mm；最终传动方式：侧边皮带传动；切碎轴转速:2160r/min；切碎机构最大回旋半径:270mm；还田刀型式：甩刀式；切碎机构总安装刀数:52把；配套动力:66.2～80.9kw | T202013130245 | 2025-12-29 | 0 | 购机补贴(通用类) | 河北省 | 评阅通过
2840 | 收获机械 | 茎秆收集处理机械 | 秸秆粉碎还田机 | 2-2.5m秸秆粉碎还田机 | 河北圣和农业机械有限公司 | 秸秆切碎还田机 | 1JQ-200C | 作业幅宽:2m | 配套动力范围：68.8～78.0kW；配套动力输出轴转速:760 r/min；与配套拖拉机联接方式:三点悬挂联接；工作状态外形尺寸（长×宽×高）1430×2250×1090mm；结构质量：702kg；作业小时生产率:0.59～1.08hm2/h；作业速度:3.3～6.0km/h ；工作幅宽：200cm；刀轴总成传动方式:单侧边皮带传动；刀轴数量:1根；刀轴设计转速:2560r/min；刀轴最大回转半径:260mm；刀片型式：弯刀+直刀；刀片总安装数量：84（弯刀）+42（直刀）把。 | T202000140872 | 2025-12-30 | 0 | 购机补贴(通用类) | 河北省 | 评阅通过
2841 | 收获机械 | 茎秆收集处理机械 | 秸秆粉碎还田机 | 2-2.5m秸秆粉碎还田机 | 河北圣和农业机械有限公司 | 秸秆切碎还田机 | 1JQ-215C | 作业幅宽:2.15m | "配套动力范围：78.0～86.8kW；配套动力输出轴转速:760 r/min；与配套拖拉机联接方式:三点悬挂联接；工作状态外形尺寸（长×宽×高）1430×2400×1090mm；结构质量：722kg；作业小时生产率:0.59～1.08hm2/h；作业速度:3.3～6.0km/h ；工作幅宽：215cm；刀轴总成传动方式:单侧边皮带传动；刀轴数量:1根；刀轴设计转速:2560r/min；刀轴最大回转半径:260mm；刀片型式：弯刀+直刀；刀片总安装数量：88（弯刀）+44（直刀）把。 " | T202000140878 | 2025-12-30 | 0 | 购机补贴(通用类) | 河北省 | 评阅通过
2842 | 收获机械 | 茎秆收集处理机械 | 秸秆粉碎还田机 | 2-2.5m秸秆粉碎还田机 | 河北圣和农业机械有限公司 | 秸秆切碎还田机 | 1JQ-230C | 作业幅宽:2.3m | "配套动力范围：86.8～95.6kW；配套动力输出轴转速:760 r/min；与配套拖拉机联接方式:三点悬挂联接；工作状态外形尺寸（长×宽×高）1430×2550×1090mm；结构质量：768kg；作业小时生产率:0.59～1.08hm2/h；作业速度:3.3～6.0km/h ；工作幅宽：230cm；刀轴总成传动方式:单侧边皮带传动；刀轴数量:1根；刀轴设计转速:2560r/min；刀轴最大回转半径:260mm；刀片型式：弯刀+直刀；刀片总安装数量：96（弯刀）+48（直刀）把。 " | T202000140878 | 2025-12-30 | 0 | 购机补贴(通用类) | 河北省 | 评阅通过
2843 | 收获机械 | 茎秆收集处理机械 | 秸秆粉碎还田机 | 2-2.5m秸秆粉碎还田机 | 河北帅旗农业机械制造有限公司 | 秸秆粉碎还田机 | 1JH-200 | 作业幅宽:2m | 作业幅宽200cm,刀轴总成传动式侧边皮带传动,配套动力73.5-88.2kw,输出轴转速720r/min,与配套拖拉机联接方式三点悬挂,外形尺寸(长×宽×高)1410×2250×1040mm，刀轴数量1根,切碎轴转速2465r/min,最大回转半径260mm,切碎机构总安装刀数120把.刀片形式弯刀＋直刀。 | T202013130104 | 2025-10-15 | 0 | 购机补贴(通用类) | 河北省 | 评阅通过
2844 | 收获机械 | 茎秆收集处理机械 | 秸秆粉碎还田机 | 2-2.5m秸秆粉碎还田机 | 河北双天机械制造有限公司 | 秸秆粉碎还田机 | 1JH-200 | 作业幅宽:2m | 型号名称：1JH-200秸秆粉碎还田机；工作状态外形尺寸（长×宽×高mm)：1350×2250×1050；工作幅宽（cm）：200；刀轴总成传动方式/侧边皮带传动；刀轴数量（根）：1；刀片型式/弯刀+直刀；刀片总安装数量（把）：120；配套动力范围（kw）：66.2-88.2；配套动力输出轴转速（r/min）：540/720；与配套拖拉机联接方式/三点悬挂；折叠机构型式/ | T202013130045 | 2025-09-21 |  | 购机补贴(通用类) | 河北省 | 评阅通过
2845 | 收获机械 | 茎秆收集处理机械 | 秸秆粉碎还田机 | 2-2.5m秸秆粉碎还田机 | 河北双天机械制造有限公司 | 秸秆粉碎还田机 | 1JH-230 | 作业幅宽:2.3m | 型号名称：1JH-230秸秆粉碎还田机；工作状态外形尺寸（长×宽×高mm)：1350×2600×1100；工作幅宽（cm）：230；刀轴总成传动方式/侧边皮带传动；刀轴数量（根）：1；刀片型式/弯刀+直刀；刀片总安装数量（把）：132；配套动力范围（kw）：80.8-102.9；配套动力输出轴转速（r/min）：540/720；与配套拖拉机联接方式/三点悬挂；折叠机构型式/ | T202013130046 | 2025-09-21 |  | 购机补贴(通用类) | 河北省 | 评阅通过
2846 | 收获机械 | 茎秆收集处理机械 | 秸秆粉碎还田机 | 2-2.5m秸秆粉碎还田机 | 河北双天机械制造有限公司 | 秸秆收集机 | 4JS-220EC | 作业幅宽:2.2m | 型号名称:4JS-220EC秸秆收集机；工作状态外形尺寸:(长×宽×高mm):3980×2660×4100；配套动力及功率(kw）:91.9-132.3；配套动力输出轴转速(r/min):720/1000；结构形式:后悬挂式；工作幅宽(m):2.2；收集器型式/甩刀式+锤爪式；收集器工作部件数量（个）：弯刀84，直刀：42，锤爪：12；地轮规格/；地轮数量/；输送器型式/搅龙螺旋横向输送；抛送器型式/风机；集草箱容积（㎡）/；集草箱卸料方式/；行走机构轮胎规格/；行走机构轮胎数量（个）/；行走机构轮距（mm）/；行走机构制动方式/；运输间隙（mm）/； | T202013130442 | 2025-12-29 |  | 购机补贴(通用类) | 河北省 | 评阅通过
2847 | 收获机械 | 茎秆收集处理机械 | 秸秆粉碎还田机 | 2-2.5m秸秆粉碎还田机 | 河北双天机械制造有限公司 | 秸秆收集机 | 4JSS-220E | 作业幅宽:2.2m | 型号名称:4JSS-220E秸秆收集机；工作状态外形尺寸:(长×宽×高mm):3700×2720×4100；配套动力及功率(kw）:91.9-147；配套动力输出轴转速(r/min):720/1000；结构形式:后悬挂式；工作幅宽(m):2.2；收集器型式/锤爪式；收集器工作部件数量（个）：20；地轮规格/；地轮数量/；输送器型式/搅龙螺旋横向输送；抛送器型式/风机；集草箱容积（㎡）/；集草箱卸料方式/；行走机构轮胎规格/；行走机构轮胎数量（个）/；行走机构轮距（mm）/；行走机构制动方式/；运输间隙（mm）/； | T202013130443 | 2025-12-29 |  | 购机补贴(通用类) | 河北省 | 评阅通过
2848 | 收获机械 | 茎秆收集处理机械 | 秸秆粉碎还田机 | 2-2.5m秸秆粉碎还田机 | 河北太阳升机械有限公司 | 秸秆切碎还田机 | 1JQ-200 | 作业幅宽:2.00m | 结构型式:侧边皮带传动;配套动力:69.8-73.5kw;外形尺寸:长1300mm宽2250mm高1100mm;整机质量:550kg;工作幅宽:200cm;配套动力后输出轴转速：720r/min；最小离地间隙:≥400mm. | T201900150478 | 2024-12-30 |  | 购机补贴(通用类) | 河北省 | 评阅通过
2849 | 收获机械 | 茎秆收集处理机械 | 秸秆粉碎还田机 | 2-2.5m秸秆粉碎还田机 | 河北太阳升机械有限公司 | 秸秆切碎还田机 | 1JQ-220 | 作业幅宽:2.20m | 结构尺寸(长*宽*高mm):1300mmx2460mmx1100mm整机质量(kg)；680kg配套动力(kw):80.9-95.6kw；结构形式:侧边皮带传动 工作宽幅(m):2.2；最小离地间隙(mm):≥300mm；结构质量(kg):680kg；配套动力后输出轴转速：720r/min. | T201913130264 | 2024-12-30 |  | 购机补贴(通用类) | 河北省 | 评阅通过
2850 | 收获机械 | 茎秆收集处理机械 | 秸秆粉碎还田机 | 2-2.5m秸秆粉碎还田机 | 河北太阳升机械有限公司 | 秸秆切碎还田机 | 1JQ-240 | 作业幅宽:2.40m | 结构尺寸（长*宽*高mm）:1300mmx2660mmx1100mm 整机质量（kg）:705kg 配套动力（kw）:80.9-95.6kw 结构形式:侧边皮带传动 工作宽幅（m）:2.4 最小离地间隙（mm):≥300 结构质量（kg):705kg，配套动力后输出轴转速：720r/min. | T201913130264 | 2024-12-30 |  | 购机补贴(通用类) | 河北省 | 评阅通过
2851 | 收获机械 | 茎秆收集处理机械 | 秸秆粉碎还田机 | 2-2.5m秸秆粉碎还田机 | 河北运田农业机械制造有限公司 | 秸秆切碎还田机 | 1JH-220 | 作业幅宽:2.2m | 配套动力范围（kW）：73.5～88.2；与配套拖拉机联接方式：三点悬挂式；工作状态外形尺寸（长×宽×高）mm：1250×2460×1000；刀轴总成传动方式：侧边皮带传动；总安装刀数量(把)：60；刀片型式：弯刀。 | T202013130216 | 2025-11-29 |  | 购机补贴(通用类) | 河北省 | 评阅通过
2852 | 收获机械 | 茎秆收集处理机械 | 秸秆粉碎还田机 | 2-2.5m秸秆粉碎还田机 | 河北卓田机械制造有限公司 | 秸秆切碎还田机 | 1JHY-200 | 作业幅宽:2m | 型号名称 / 1JHY-200 秸秆切碎还田机 配套动力范围 kW 73.5～80.9 配套动力输出轴转速 r/min 720 与配套拖拉机联接方式 / 三点悬挂 工作状态外形尺寸（长×宽×高） mm 1350×2300×1070 作业小时生产率 hm2/h 0.55～0.90 作业速度 km/h 3～5 工作幅宽 cm 200 刀轴总成传动方式 / 侧边皮带传动 刀轴数量 根 1 刀轴设计转速 r/min 2160 刀轴最大回转半径 mm 255 刀片型式 / 弯刀+直刀 刀片总安装数量 把 弯刀：80，直刀：40 | T202013130238 | 2025-12-29 |  | 购机补贴(通用类) | 河北省 | 评阅通过
2853 | 收获机械 | 茎秆收集处理机械 | 秸秆粉碎还田机 | 2-2.5m秸秆粉碎还田机 | 河北卓田机械制造有限公司 | 秸秆切碎还田机 | 1JHY-220 | 作业幅宽:2.2m | 型号名称 / 1JHY-220 秸秆切碎还田机 配套动力范围 kW 88.2～102.9 配套动力输出轴转速 r/min 720 与配套拖拉机联接方式 / 三点悬挂 工作状态外形尺寸（长×宽×高） mm 1350×2510×1070 作业小时生产率 hm2/h 0.62～1.05 作业速度 km/h 3～5 工作幅宽 cm 220 刀轴总成传动方式 / 侧边皮带传动 刀轴数量 根 1 刀轴设计转速 r/min 2160 刀轴最大回转半径 mm 255 刀片型式 / 弯刀+直刀 刀片总安装数量 把 弯刀：84，直刀：42 | T202013130239 | 2025-12-29 |  | 购机补贴(通用类) | 河北省 | 评阅通过
2854 | 收获机械 | 茎秆收集处理机械 | 秸秆粉碎还田机 | 2-2.5m秸秆粉碎还田机 | 河北卓田机械制造有限公司 | 秸秆切碎还田机 | 1JHY-240 | 作业幅宽:2.4m | 型号名称 / 1JHY-240 秸秆切碎还田机 配套动力范围 kW 102.9～110.3 配套动力输出轴转速 r/min 720 与配套拖拉机联接方式 / 三点悬挂 工作状态外形尺寸（长×宽×高） mm 1350×2710×1070 作业小时生产率 hm2/h 0.68～1.15 作业速度 km/h 3～5 工作幅宽 cm 240 刀轴总成传动方式 / 侧边皮带传动 刀轴数量 根 1 刀轴设计转速 r/min 2160 刀轴最大回转半径 mm 255 刀片型式 / 弯刀+直刀 刀片总安装数量 把 弯刀：92，直刀：46 | T202013130240 | 2025-12-29 |  | 购机补贴(通用类) | 河北省 | 评阅通过
2855 | 收获机械 | 茎秆收集处理机械 | 秸秆粉碎还田机 | 2-2.5m秸秆粉碎还田机 | 江苏沃得高新农业装备有限公司(原:江苏沃得植保机械有限公司、原:沃得重工(中国)有限公司) | 秸秆粉碎还田机 | 1JH-200 | 作业幅宽:2m | 作业幅宽：2m；配套动力（kW）：66.2-81；配套动力输出轴转速（r/min）：540、760；工作状态外形尺寸（长×宽×高）（mm）：1398×2260×1000；作业小时生产率（h㎡/h）：0.66-0.91；作业速度（k㎡/h）：2-5；刀轴总成传动方式：侧边皮带传动；刀轴数量（根）：1；刀轴设计转速（r/min）:2150；刀轴最大回转半径（mm）：280；刀片型式：弯刀+直刀；刀片总安装数量（把）：120；与拖拉机联接方式：三点悬挂. | T202034504 | 2025-12-28 | 0 | 购机补贴(通用类) | 江苏省 | 评阅通过
2856 | 收获机械 | 茎秆收集处理机械 | 秸秆粉碎还田机 | 2-2.5m秸秆粉碎还田机 | 江苏沃得高新农业装备有限公司(原:江苏沃得植保机械有限公司、原:沃得重工(中国)有限公司) | 秸秆粉碎还田机 | 1JH-220 | 作业幅宽:2.2m | 作业幅宽：2.2m；配套动力（kW）：73.5-88.2；配套动力输出轴转速（r/min）：540、760；工作状态外形尺寸（长×宽×高）（mm）：1400×2450×1000；作业小时生产率（h㎡/h）：0.73-1.0；作业速度（k㎡/h）：2-5；刀轴总成传动方式：侧边皮带传动；刀轴数量（根）：1；刀轴设计转速（r/min）:2150；刀轴最大回转半径（mm）：280；刀片型式：弯刀+直刀；刀片总安装数量（把）：132；与拖拉机联接方式：三点悬挂。 | T202034503 | 2025-12-28 | 0 | 购机补贴(通用类) | 江苏省 | 评阅通过
2857 | 收获机械 | 茎秆收集处理机械 | 秸秆粉碎还田机 | 2-2.5m秸秆粉碎还田机 | 连云港九迁机械制造有限公司 | 秸秆粉碎还田机 | 1JH-200 | 作业幅宽:2m | 作业幅宽:200cm；配套动力范围（kW）：66.5～73.5；与拖拉机联接方式：三点悬挂；结构质量（kg）：550；工作状态外形尺寸(长×宽×高)mm：1310×2270×1100；刀轴总成传动方式：侧边皮带传动；总安装刀数量（把）：114；刀片型式：组合刀（弯+直） | T201900320672 | 2024-12-30 | 0 | 购机补贴(通用类) | 江苏省 | 评阅通过
2858 | 收获机械 | 茎秆收集处理机械 | 秸秆粉碎还田机 | 2-2.5m秸秆粉碎还田机 | 连云港九迁机械制造有限公司 | 秸秆粉碎还田机 | 1JH-220 | 作业幅宽:2.2m | 作业幅宽:220cm；配套动力范围（kW）：73.5～80.9；与拖拉机联接方式：三点悬挂；结构质量（kg）：580；工作状态外形尺寸(长×宽×高)mm：1310×2470×1100；刀轴总成传动方式：侧边皮带传动；总安装刀数量（把）：132；刀片型式：组合刀（弯+直） | T201932320081 | 2024-12-01 | 0 | 购机补贴(通用类) | 江苏省 | 评阅通过
2859 | 收获机械 | 茎秆收集处理机械 | 秸秆粉碎还田机 | 2-2.5m秸秆粉碎还田机 | 连云港市东堡旋耕机械有限公司 | 秸秆还田机 | 1JH-230 | 作业幅宽:2.3m | 1、型号名称：1JH-230型秸秆粉碎还田机；2、外形尺寸（长×宽×高）mm：1500×2550×1150；3、工作幅宽cm：230；4、刀轴总成传动方式：侧边皮带传动；5、刀轴总成刀片型式：两片刀组合式；6、刀轴总成总安装刀数（把）64；7、配套动力范围Kw:73.5～80.9;8、配套动力输出轴转速r/min：720；9、与配套动力联接方式：三点悬挂式。 | 部20171642 | 2021-12-31 | 0 | 购机补贴(通用类) | 江苏省 | 评阅通过
2860 | 收获机械 | 茎秆收集处理机械 | 秸秆粉碎还田机 | 2-2.5m秸秆粉碎还田机 | 宁晋县铭行农业机械有限公司 | 秸秆粉碎还田机 | 1JQ-200 | 作业幅宽:2m | 作业幅宽：2.0m；工作状态外形尺寸（长×宽×高）mm：1300×2250×1050；刀轴总成传动方式：侧边皮带传动；刀轴数量：1根；刀片形式：弯刀+直刀；刀片总安装数量：弯刀80，直刀40；配套动力范围kW：73.5-88.2；配套动力输出轴转速r/min:540/720；与配套拖拉机联接方式：三点悬挂式 | T201900130120 | 2024-11-28 |  | 购机补贴(通用类) | 河北省 | 评阅通过
2861 | 收获机械 | 茎秆收集处理机械 | 秸秆粉碎还田机 | 2-2.5m秸秆粉碎还田机 | 宁晋县铭行农业机械有限公司 | 秸秆粉碎还田机 | 1JQ-230 | 作业幅宽:2.3m | 作业幅宽：2.3m；工作状态外形尺寸（长×宽×高）mm：1400×2600×1050；刀轴总成传动方式：侧边皮带传动；刀轴数量：1根；刀片形式：弯刀+直刀；刀片总安装数量：弯刀96，直刀48；配套动力范围kW：110.3-132.7；配套动力输出轴转速r/min:540/720；与配套拖拉机联接方式：三点悬挂式 | T201900130119 | 2024-11-28 |  | 购机补贴(通用类) | 河北省 | 评阅通过
2862 | 收获机械 | 茎秆收集处理机械 | 秸秆粉碎还田机 | 2-2.5m秸秆粉碎还田机 | 山东华运农机设备有限公司 | 秸秆粉碎还田机 | 1JHS-220 | 作业幅宽:2.2m | 作业幅宽：220cm 配套动力范围：≥110.3kW；配套动力输出轴转速：760r/min；与配套拖拉机联接方式：三点悬挂式；工作状态外形尺寸（长×宽×高）：2135×2660×1320mm；作业小时生产率：≥0.7hm2/h；作业速度：≥3.3km/h；工作幅宽：220cm；刀轴总成传动方式：双侧边皮带传动；刀轴总数：2根；刀轴设计转速：≥2100 r/min；刀轴最大回转半径：前轴350mm，后轴240mm；刀片型式：前轴：弯刀+直刀+锤爪，后轴：直刀；刀片总安装数量：前轴：116把（弯刀72+直刀36+锤爪8），后轴：直刀52把。 | T202000140858 | 2025-12-30 | 0 | 购机补贴(通用类) | 山东省 | 评阅通过
2863 | 收获机械 | 茎秆收集处理机械 | 秸秆粉碎还田机 | 2-2.5m秸秆粉碎还田机 | 山东旭创机械制造有限公司 | 秸秆粉碎还田机 | 1JH-225 | 作业幅宽:2.25m | 型号名称 / 1JH-225秸秆粉碎还田机 配套动力范围 kW 75～90 配套动力输出轴转速 r/min 720 与配套拖拉机联接方式 / 三点悬挂 工作状态外形尺寸(长×宽×高) mm 1350×2600×1100 作业小时生产率 hm2/h 0.55～0.75 作业速度 km/h 3～5 工作幅宽 cm 225 刀轴总成传动方式 / 侧边皮带传动 刀轴数量 根 1 刀轴设计转速 r/min 2200 刀轴最大回转半径 mm R255 刀片型式 / 弯刀+直刀 刀片总安装数量 把 132 折叠机构型式 / / | T201900130368 | 2024-12-30 |  | 购机补贴(通用类) | 山东省 | 评阅通过
2864 | 收获机械 | 茎秆收集处理机械 | 秸秆粉碎还田机 | 2-2.5m秸秆粉碎还田机 | 山东玉收农机有限公司 | 秸秆粉碎还田机 | 1JH-200 | 作业幅宽:2m | 工作幅宽：200cm；配套动力范围：62～88.2kW；配套动力输出轴转速：720r/min；与配套拖拉机联接方式：三点悬挂；工作状态外形尺寸 (长×宽×高)：1390×2450×1080mm；作业小时生产率：0.42～0.82km2/h；作业速度：3～5km/h；刀轴总成传动方式：侧边皮带传动；刀轴数量：1根；刀轴设计转速：2200r/min；刀轴最大回转半径：R260mm；刀片型式：弯刀+直刀；刀片总安装数量：120（弯刀80+直刀40）把。 | T202000140883 | 2025-12-30 | 0 | 购机补贴(通用类) | 山东省 | 评阅通过
2865 | 收获机械 | 茎秆收集处理机械 | 秸秆粉碎还田机 | 2-2.5m秸秆粉碎还田机 | 山东玉收农机有限公司 | 秸秆粉碎还田机 | 1JH-220 | 作业幅宽:2.2m | 工作幅宽：220cm；配套动力范围：73.5～99.2kW；配套动力输出轴转速：720r/min；与配套拖拉机联接方式：三点悬挂；工作状态外形尺寸 (长×宽×高)：1390×2500×1080mm；作业小时生产率：0.48～0.88hm2/h；作业速度：3～5km/h；刀轴总成传动方式：侧边皮带传动；刀轴数量：1根；刀轴设计转速：2200r/min；刀轴最大回转半径：R260mm；刀片型式：弯刀+直刀；刀片总安装数量：126（弯刀84+直刀42）把；折叠机构型式：/。 | T202100140283 | 2026-06-29 | 0 | 购机补贴(通用类) | 山东省 | 评阅通过
2866 | 收获机械 | 茎秆收集处理机械 | 秸秆粉碎还田机 | 2-2.5m秸秆粉碎还田机 | 石家庄创智农业机械有限公司 | 秸秆粉碎还田机 | 1JHY-200 | 作业幅宽:2.0m | 型号名称 / 1JHY-200秸秆粉碎还田机 配套动力范围 kW 66.2-110.3 配套动力输出轴转速 r/min 720 与配套拖拉机联接方式 / 三点悬挂 工作状态外形尺寸(长×宽×高) mm 1300x2260x1050 作业小时生产率 hm2/h 0.5-0.7 作业速度 km/h 3.0-5.0 工作幅宽 cm 200 刀轴总成传动方式 / 侧边皮带传动 刀轴数量 根 1 刀轴设计转速 r/min 1850 刀轴最大回转半径 mm R265 刀片型式 / 弯刀+直刀 刀片总安装数量 把 108 折叠机构型式 / / | T202000130834 | 2025-12-30 |  | 购机补贴(通用类) | 河北省 | 评阅通过
2867 | 收获机械 | 茎秆收集处理机械 | 秸秆粉碎还田机 | 2-2.5m秸秆粉碎还田机 | 石家庄创智农业机械有限公司 | 秸秆粉碎还田机 | 1JHY-220 | 作业幅宽:2.2m | 型号名称 / 1JHY-220秸秆粉碎还田机 配套动力范围 kW 73.5-110.3 配套动力输出轴转速 r/min 720 与配套拖拉机联接方式 / 三点悬挂 工作状态外形尺寸(长×宽×高) mm 1350x2480x1030 作业小时生产率 hm2/h 0.58-1.0 作业速度 km/h 3.0-5.0 工作幅宽 cm 220 刀轴总成传动方式 / 侧边皮带传动 刀轴数量 根 1 刀轴设计转速 r/min 1850 刀轴最大回转半径 mm R265 刀片型式 / 弯刀+直刀 刀片总安装数量 把 114 折叠机构型式 / / | T202000130835 | 2025-12-30 |  | 购机补贴(通用类) | 河北省 | 评阅通过
2868 | 收获机械 | 茎秆收集处理机械 | 秸秆粉碎还田机 | 2-2.5m秸秆粉碎还田机 | 石家庄海澳机械制造有限公司 | 秸秆切碎还田机 | 1JH-200 | 作业幅宽:2.0m | 配套动力范围:66.1～73.5kW;配套动力输出轴转速:760r/min;与配套拖拉机联接方式:三点悬挂;工作状态外形尺寸(长×宽×高):1270×2280×1050mm;工作幅宽:200cm;作业小时生产率:0.55～0.90hm²/h;作业速度:3.0～5.0km/h;刀轴总成传动方式:侧边皮带传动;刀轴设计转速:2160r/min;刀轴最大回转半径:260mm;刀片型式:弯刀＋直刀;刀片总安装数量:108把 | T202013130074 | 2025-09-21 | 0 | 购机补贴(通用类) | 河北省 | 评阅通过
2869 | 收获机械 | 茎秆收集处理机械 | 秸秆粉碎还田机 | 2-2.5m秸秆粉碎还田机 | 石家庄海澳机械制造有限公司 | 秸秆切碎还田机 | 1JH-210 | 作业幅宽:2.1m | 配套动力范围:73.5～80.9kW;配套动力输出轴转速:760r/min;与配套拖拉机联接方式:三点悬挂;工作状态外形尺寸(长×宽×高):1270×2370×1050mm;工作幅宽:210cm;作业小时生产率:0.58～0.95hm²/h;作业速度:3.0～5.0km/h;刀轴总成传动方式:侧边皮带传动;刀轴设计转速:2160r/min;刀轴最大回转半径:260mm;刀片型式:弯刀＋直刀;刀片总安装数量:120把 | T202013130073 | 2025-09-21 | 0 | 购机补贴(通用类) | 河北省 | 评阅通过
2870 | 收获机械 | 茎秆收集处理机械 | 秸秆粉碎还田机 | 2-2.5m秸秆粉碎还田机 | 石家庄佳昊农业机械制造有限公司 | 秸秆切碎还田机 | 1JH-200 | 作业幅宽:2.0m | 配套动力：73.5-88.2kw；结构型式：侧边皮带传动；外形尺寸（长x宽x高）：1250x2280x1050mm 结构质量：530kg；总安装刀数：126把 | T202013130337 | 2025-12-29 | 0 | 购机补贴(通用类) | 河北省 | 评阅通过
2871 | 收获机械 | 茎秆收集处理机械 | 秸秆粉碎还田机 | 2-2.5m秸秆粉碎还田机 | 石家庄佳昊农业机械制造有限公司 | 秸秆切碎还田机 | 1JH-220 | 作业幅宽:2.2m | 配套动力：88.2-95.6kw；结构型式：侧边皮带传动；外形尺寸（长x宽x高）：1250x2470x1050mm 结构质量：585kg；总安装刀数：132把 | T202013130338 | 2025-12-29 | 0 | 购机补贴(通用类) | 河北省 | 评阅通过
2872 | 收获机械 | 茎秆收集处理机械 | 秸秆粉碎还田机 | 2-2.5m秸秆粉碎还田机 | 石家庄茂丰农业机械制造有限公司 | 秸秆切碎还田机 | 4JQ-200 | 作业幅宽:2m | 外形尺寸（mm)：1250*2450*1020 结构质量：480kg 工作宽幅：2.0m 配套动力（kw）：73.5-88.2 | T202013130123 | 2025-10-15 |  | 购机补贴(通用类) | 河北省 | 评阅通过
2873 | 收获机械 | 茎秆收集处理机械 | 秸秆粉碎还田机 | 2-2.5m秸秆粉碎还田机 | 石家庄茂丰农业机械制造有限公司 | 秸秆收集机 | 4JS-200 | 作业幅宽:2m | 外形尺寸（长×宽×高） mm 1580×3150×3150 配套动力及功率 kW 80.9～102.9 结构型式 / 后悬挂式 作业幅宽 2m 收集器型式 / 甩刀式 收集器工作部件数量 52个 | T202013130182 | 2025-11-29 |  | 购机补贴(通用类) | 河北省 | 评阅通过
2874 | 收获机械 | 茎秆收集处理机械 | 秸秆粉碎还田机 | 2-2.5m秸秆粉碎还田机 | 石家庄茂丰农业机械制造有限公司 | 秸秆收集机 | 4JS-220 | 作业幅宽:2.2m | 外形尺寸（长×宽×高） mm 1580×3370×3150 配套动力及功率 kW 95.6～117.6 结构型式 / 后悬挂式 作业幅宽 2.2m 收集器型式 / 甩刀式 收集器工作部件数量 56个 | T202013130181 | 2025-11-29 |  | 购机补贴(通用类) | 河北省 | 评阅通过
2875 | 收获机械 | 茎秆收集处理机械 | 秸秆粉碎还田机 | 2-2.5m秸秆粉碎还田机 | 石家庄茂田农业机械有限公司 | 秸秆切碎还田机 | 1JH-200 | 作业幅宽:2.0m | 1.结构形式：侧边皮带传动；2.配套动力：65~88kw；3.纯工作小时生产率：0.60~1.00h㎡/h；4.工作状态外形尺寸（长×宽×高）mm：1310×2250×1000；5.结构质量：550kg；6.工作幅宽：2.0m；7.最小离地间隙：大于等于350mm；8.作业前进速度：3~5km/h；9.切碎轴转速：2160r/min；10.切碎机构最大回转半径：260mm；11.切碎机构总安装刀数：直刀40把、弯刀80把。 | T202013130059 | 2025-09-21 | 0 | 购机补贴(通用类) | 河北省 | 评阅通过
2876 | 收获机械 | 茎秆收集处理机械 | 秸秆粉碎还田机 | 2-2.5m秸秆粉碎还田机 | 石家庄茂田农业机械有限公司 | 秸秆切碎还田机 | 1JH-230 | 作业幅宽:2.3m | 1.结构形式：侧边皮带传动；2.配套动力：70~90kw；3.纯工作小时生产率：0.69~1.15h㎡/h；4.工作状态外形尺寸（长×宽×高）mm：1310×2540×1000；5.结构质量：620kg； 6.工作幅宽：2.3m；7.最小离地间隙：大于等于350mm；8.作业前进速度：3~5km/h；9.切碎轴转速：2160r/min；10.切碎机构最大回转半径：270mm；11.切碎机构总安装刀数：直刀44把、弯刀88把。 | T202013130058 | 2025-09-21 | 0 | 购机补贴(通用类) | 河北省 | 评阅通过
2877 | 收获机械 | 茎秆收集处理机械 | 秸秆粉碎还田机 | 2-2.5m秸秆粉碎还田机 | 石家庄农业机械股份有限公司 | 秸秆粉碎还田机 | 1JH-200 | 作业幅宽:2m | 配套动力： 52～73 kW 配套动力输出轴转速：700 r/min 与配套拖拉机连接方式：三点悬挂 工作状态外形尺寸（长×宽×高）：1300×2300×1060 mm 作业小时生产率：0.67～1.10 hm2/h 作业速度：3～7 km/h 工作幅宽：200 cm 刀轴总成传动方式：侧边皮带传动 刀轴数量：1 根 刀轴设计转速：1850 r/min 刀轴最大回转半径：275 mm 刀片型式：弯刀 刀片总安装数量：52 把 | T202013130173 | 2025-11-29 |  | 购机补贴(通用类) | 河北省 | 评阅通过
2878 | 收获机械 | 茎秆收集处理机械 | 秸秆粉碎还田机 | 2-2.5m秸秆粉碎还田机 | 石家庄顺森农业机械有限公司 | 秸秆切碎还田机 | 4JQ-200 | 作业幅宽:2.00m | 配套动力范围kw:69-104与配套拖拉机的连接方式:三点悬挂工作幅宽:200cm | T201900130398 | 2024-12-30 |  | 购机补贴(通用类) | 河北省 | 评阅通过
2879 | 收获机械 | 茎秆收集处理机械 | 秸秆粉碎还田机 | 2-2.5m秸秆粉碎还田机 | 石家庄顺森农业机械有限公司 | 秸秆切碎还田机 | 4JQ-220 | 作业幅宽:2.20m | 配套动力范围kw:80-104与配套拖拉机的连接方式:三点悬挂工作幅宽:220cm | T201900130399 | 2024-12-30 |  | 购机补贴(通用类) | 河北省 | 评阅通过
2880 | 收获机械 | 茎秆收集处理机械 | 秸秆粉碎还田机 | 2-2.5m秸秆粉碎还田机 | 石家庄沃强机械制造有限公司 | 秸秆切碎还田机 | 1JH-200 | 作业幅宽:2.00m | 配套动力范围 kw 62.5-102.9 配套动力输出轴转速 r/min 720 与配套拖拉机联接方式 / 三点悬挂 工作状态外形尺寸（长×宽×高） mm 1310×2280×1020 作业小时生产率 hm2/h 0.60-1.00 作业速度 km/h 2-5 工作幅宽 cm 200 | T202000130829 | 2025-12-30 | 62.5 | 购机补贴(通用类) | 河北省 | 评阅通过
2881 | 收获机械 | 茎秆收集处理机械 | 秸秆粉碎还田机 | 2-2.5m秸秆粉碎还田机 | 石家庄沃强机械制造有限公司 | 秸秆切碎还田机 | 1JH-230 | 作业幅宽:2.30m | 配套动力范围 kw 88.2-128.6 配套动力输出轴转速 r/min 720 与配套拖拉机联接方式 / 三点悬挂 工作状态外形尺寸（长×宽×高） mm 1310×2720×1020 作业小时生产率 hm2/h 0.69-1.15 作业速度 km/h 2-5 工作幅宽 cm 230 | T202000130827 | 2025-12-30 | 88.2 | 购机补贴(通用类) | 河北省 | 评阅通过
2882 | 收获机械 | 茎秆收集处理机械 | 秸秆粉碎还田机 | 2-2.5m秸秆粉碎还田机 | 石家庄沃田机械制造有限公司 | 秸秆切碎还田机 | 1JQ-220 | 作业幅宽:2.2m | 配套动力范围 kW 76～90 配套动力输出轴转速 r/min 760 与配套拖拉机联接方式 / 三点悬挂 工作状态外形尺寸(长×宽×高) mm 1270×2500×1000 作业小时生产率 hm2/h 0.6～1.0 作业速度 km/h 3～5 工作幅宽 cm 220 刀轴总成传动方式 / 侧边皮带传动 刀轴数量 根 1 刀轴设计转速 r/min 2200 刀轴最大回转半径 mm 260 刀片型式 / 弯刀 刀片总安装数量 把 60 折叠机构型式 / / | T202013130162 | 2025-11-29 |  | 购机补贴(通用类) | 河北省 | 评阅通过
2883 | 收获机械 | 茎秆收集处理机械 | 秸秆粉碎还田机 | 2-2.5m秸秆粉碎还田机 | 石家庄沃田机械制造有限公司 | 秸秆切碎还田机 | 1JQ-240 | 作业幅宽:2.4m | 配套动力范围 kW 90～115 配套动力输出轴转速 r/min 760 与配套拖拉机联接方式 / 三点悬挂 工作状态外形尺寸(长×宽×高) mm 1370×2700×1000 作业小时生产率 hm2/h 0.4～1.1 作业速度 km/h 3～5 工作幅宽 cm 240 刀轴总成传动方式 / 侧边皮带传动 刀轴数量 根 1 刀轴设计转速 r/min 2200 刀轴最大回转半径 mm 260 刀片型式 / 弯刀 刀片总安装数量 把 68 折叠机构型式 / / | T202013130163 | 2025-11-29 |  | 购机补贴(通用类) | 河北省 | 评阅通过
2884 | 收获机械 | 茎秆收集处理机械 | 秸秆粉碎还田机 | 2-2.5m秸秆粉碎还田机 | 石家庄兴农机械制造有限公司 | 秸秆切碎还田机 | 1JQ-220 | 作业幅宽:2.2m | 配套动力范围，76-90Kw，配套动力输出轴转速，740r/min，与配套拖拉机联接方式为三点悬挂。工作状态外形尺寸（长×宽×高）1370x2460x1050mm， 作业小时生产率，0.69-1.15为h㎡/h，作业速度3-5km/h，工作幅宽220cm，刀轴总成传动方式为侧边皮带传动，刀轴总成设计转速，2200r/min，刀轴总成最大回转半径，R280mm，刀轴总成刀片型式，甩刀式。刀轴总成总安装刀数，弯刀：60把 | T202013130027 | 2025-09-01 |  | 购机补贴(通用类) | 河北省 | 评阅通过
2885 | 收获机械 | 茎秆收集处理机械 | 秸秆粉碎还田机 | 2-2.5m秸秆粉碎还田机 | 潍坊嘉利诺农业机械装备有限公司 | 秸秆粉碎还田机 | 1JH-200 | 作业幅宽:2.0m | 配套动力范围（kW）：73.5～88.2；与配套拖拉机联接方式：三点悬挂式；结构质量（kg）：540；工作状态外形尺寸（长×宽×高）mm：1360×2300×950；工作幅宽(cm)：200；刀轴总成传动方式：侧边皮带传动；总安装刀数量(把)：108（36组）；刀片型式：甩刀式（弯刀+直刀+弯刀）。 | T202000370555 | 2025-09-29 | 0 | 购机补贴(通用类) | 山东省 | 评阅通过
2886 | 收获机械 | 茎秆收集处理机械 | 秸秆粉碎还田机 | 2-2.5m秸秆粉碎还田机 | 潍坊嘉利诺农业机械装备有限公司 | 秸秆粉碎还田机 | 1JH-220 | 作业幅宽:2.2m | 配套动力范围（kW）：73.5～88.2；与配套拖拉机联接方式：三点悬挂式；结构质量（kg）：580；工作状态外形尺寸（长×宽×高）mm：1360×2500×950；工作幅宽(cm)：220；刀轴总成传动方式：侧边皮带传动；总安装刀数量(把)：120（40组）；刀片型式：甩刀式（弯刀+直刀+弯刀）。 | T202000370552 | 2025-09-29 | 0 | 购机补贴(通用类) | 山东省 | 评阅通过
2887 | 收获机械 | 茎秆收集处理机械 | 秸秆粉碎还田机 | 2-2.5m秸秆粉碎还田机 | 潍坊建鑫农业装备有限公司 | 秸秆粉碎还田机 | 1JH-200 | 作业幅宽:2m | 配套动力范围（kW）：73.5～88.2；与配套拖拉机联接方式：三点悬挂式；工作幅宽（cm）：200；结构质量（kg）：620；工作状态外形尺寸（长×宽×高）mm：1340×2300×950；刀轴总成传动方式：侧边皮带传动；总安装刀数量(把)：108把（36组）；刀片型式：甩刀式（弯刀+直刀+弯刀）。 | T202000371232 | 2025-12-30 | 0 | 购机补贴(通用类) | 山东省 | 评阅通过
2888 | 收获机械 | 茎秆收集处理机械 | 秸秆粉碎还田机 | 2-2.5m秸秆粉碎还田机 | 潍坊建鑫农业装备有限公司 | 秸秆粉碎还田机 | 1JH-220 | 作业幅宽:2.2m | 配套动力范围（kW）：88～118；与配套拖拉机联接方式：三点悬挂式；工作幅宽（cm）：220；结构质量（kg）：650；工作状态外形尺寸（长×宽×高）mm：1340×2500×950；刀轴总成传动方式：侧边皮带传动；总安装刀数量(把)：120把（40组）；刀片型式：甩刀式（弯刀+直刀+弯刀）。 | T202000371233 | 2025-12-30 | 0 | 购机补贴(通用类) | 山东省 | 评阅通过
2889 | 收获机械 | 茎秆收集处理机械 | 秸秆粉碎还田机 | 2-2.5m秸秆粉碎还田机 | 盐城可理斯机械制造有限公司 | 根茬粉碎还田机 | 1GH-220 | 作业幅宽:2.2m | 作业幅宽：2.2m；三点悬挂连接；工作状态外形尺寸：900*2310*1020mm；作业速度：2.0km/h；传动方式：侧边齿轮传；刀轴数量：1根；总安装刀数：54把；刀片型式：C型刀；配套动力范围kW：55.1-66.2；与配套拖拉机联接方式：三点悬挂连接；作业小时生产率hm2/h:0.428；作业速度km/h：2.0；刀轴数量：1根；刀轴设计转速r/min：235；刀轴最大回转半径mm：240。 | T202132320035 | 2026-01-28 | 0 | 购机补贴(通用类) | 江苏省 | 评阅通过
2890 | 收获机械 | 茎秆收集处理机械 | 秸秆粉碎还田机 | 2-2.5m秸秆粉碎还田机 | 盐城可理斯机械制造有限公司 | 根茬粉碎还田机 | 1GH-240 | 作业幅宽:2.4m | 作业幅宽：2.4m；三点悬挂连接；工作状态外形尺寸：900*2510*1020mm；作业速度：2.0km/h；传动方式：侧边齿轮传动；刀轴数量：1根；总安装刀数：60把；刀片型式：C型刀；配套动力范围kW：58.8-73.5；与配套拖拉机联接方式：三点悬挂连接；作业小时生产率hm2/h:0.466；作业速度km/h：2.0；刀轴数量：1根；刀轴设计转速r/min：235；刀轴最大回转半径mm：240。 | T202132320035 | 2026-01-28 | 0 | 购机补贴(通用类) | 江苏省 | 评阅通过
2891 | 收获机械 | 茎秆收集处理机械 | 秸秆粉碎还田机 | 2-2.5m秸秆粉碎还田机 | 赵县联行机械有限公司 | 秸秆切碎还田机 | 1JQ-220 | 作业幅宽:2.2m | 型号名称：1JQ-220型秸秆切碎还田机、配套动力（kW）：66.2～88.2、配套动力输出轴转速r/min：720、与配套动拖拉机连接方式：三点悬挂、外形尺寸（长×宽×高）：1300mm×2450mm×1010mm、作业小时生产率hm²/h:0.58~1.00；作业速度km/h：3~5、工作幅宽cm：220、刀轴总成传动方式：侧边皮带传动、刀轴数量：1根、刀轴设计转速r/min:2160、刀轴最大回转半径mm：270、刀片形式：弯刀、刀片总安装数量：60把 | T201913130109 | 2024-12-08 |  | 购机补贴(通用类) | 河北省 | 评阅通过
2892 | 收获机械 | 茎秆收集处理机械 | 秸秆粉碎还田机 | 2-2.5m秸秆粉碎还田机 | 赵县联行机械有限公司 | 秸秆切碎还田机 | 4JQ-200 | 作业幅宽:2.0m | 型号名称：4JQ-200型秸秆切碎还田机、配套动力（kW）：63～80、配套动力输出轴转速r/min：720、与配套拖拉机连接方式：三点悬挂、外形尺寸（长×宽×高）：1300mm×2250mm×1100mm、作业小时生产率hm²/h:0.7~0.9；作业速度km/h：3~5、工作幅宽cm：200、刀轴总成传动方式：侧边皮带传动、刀轴数量：1根、刀轴设计转速r/min:2160、刀轴最大回转半径mm：265、刀片形式：弯刀、刀片总安装数量：56把 | T202013130024 | 2025-09-01 |  | 购机补贴(通用类) | 河北省 | 评阅通过
2893 | 收获机械 | 茎秆收集处理机械 | 秸秆粉碎还田机 | 2-2.5m秸秆粉碎还田机 | 赵县鑫旭农业机械有限公司 | 秸秆粉碎还田机 | 1JHY-200 | 作业幅宽:2.0m | 型号名称 / 1JHY-200秸秆粉碎还田机 配套动力范围 kW 66.2-110.3 配套动力输出轴转速 r/min 720 与配套拖拉机联接方式 / 三点悬挂 工作状态外形尺寸(长×宽×高) mm 1300x2260x1050 作业小时生产率 hm2/h 0.5-0.7 作业速度 km/h 3.0-5.0 工作幅宽 cm 200 刀轴总成传动方式 / 侧边皮带传动 刀轴数量 根 1 刀轴设计转速 r/min 1850 刀轴最大回转半径 mm R265 刀片型式 / 弯刀+直刀 刀片总安装数量 把 108 折叠机构型式 / / | T202000130848 | 2025-12-30 |  | 购机补贴(通用类) | 河北省 | 评阅通过
2894 | 收获机械 | 茎秆收集处理机械 | 秸秆粉碎还田机 | 2-2.5m秸秆粉碎还田机 | 赵县鑫旭农业机械有限公司 | 秸秆粉碎还田机 | 1JHY-220 | 作业幅宽:2.2m | 型号名称 / 1JHY-220秸秆粉碎还田机 配套动力范围 kW 73.5-110.3 配套动力输出轴转速 r/min 720 与配套拖拉机联接方式 / 三点悬挂 工作状态外形尺寸(长×宽×高) mm 1350x2480x1030 作业小时生产率 hm2/h 0.58-1.0 作业速度 km/h 3.0-5.0 工作幅宽 cm 220 刀轴总成传动方式 / 侧边皮带传动 刀轴数量 根 1 刀轴设计转速 r/min 1850 刀轴最大回转半径 mm R265 刀片型式 / 弯刀+直刀 刀片总安装数量 把 114 折叠机构型式 / / | T202000130847 | 2025-12-30 |  | 购机补贴(通用类) | 河北省 | 评阅通过
2895 | 收获机械 | 茎秆收集处理机械 | 秸秆粉碎还田机 | 2-2.5m秸秆粉碎还田机 | 中国一拖集团有限公司 | 秸秆粉碎还田机 | 1JH-220 | 作业幅宽:2.2m | 配套动力范围：73.5-88.2kw 配套动力输出轴转速：720r/min 与配套拖拉机连接方式：三点悬挂 工作状态外形尺寸（长*宽*高）：1390*2520*1065mm 作业小时生产率：0.44-1.1hm2/h 作业速度：2-5km/h 工作幅宽：220cm 刀轴总成转动方式：侧边皮带传动 刀轴数量：1根 刀轴设计转速：2100r/min 刀轴最大回转半径：280mm 刀片型式：弯刀+直刀 刀片总安装装置：132把 折叠机构型式：/ | T202000411275 | 2025-12-30 | 0 | 购机补贴(通用类) | 河南省 | 评阅通过
2896 | 收获机械 | 茎秆收集处理机械 | 秸秆粉碎还田机 | 2-2.5m秸秆粉碎还田机 | 中国一拖集团有限公司 | 秸秆粉碎还田机 | 1JH-230 | 作业幅宽:2.3m | 配套动力范围：80.9-95.6kw 配套动力输出轴转速：720r/min 与配套拖拉机连接方式：三点悬挂 工作状态外形尺寸（长*宽*高）：1340*2590*1100mm 作业小时生产率：0.46-1.15hm2/h 作业速度：2-5km/h 工作幅宽：230cm 刀轴总成转动方式：侧边皮带传动 刀轴数量：1根 刀轴设计转速：2100r/min 刀轴最大回转半径：280mm 刀片型式：弯刀+直刀 刀片总安装装置：156把 折叠机构型式：/ | T202000411275 | 2025-12-30 | 0 | 购机补贴(通用类) | 河南省 | 评阅通过
2897 | 收获机械 | 茎秆收集处理机械 | 秸秆粉碎还田机 | 2-2.5m秸秆粉碎还田机 | 驻马店市中农农业机械有限公司 | 秸秆切碎还田机 | 4JH-220 | 作业幅宽:2.2m | 型号名称:4JH-220型秸秆切碎还田机,配套动力范围:88.2～132.5kW,配套动力输出轴转速:720r/min,与配套拖拉机联接方式:三点悬挂,工作状态外形尺寸（长×宽×高）:1430×2660×1035mm,作业小时生产率:0.42～0.7hm2/h,作业速度:3～5km/h,工作幅宽:220cm,刀轴总成传动方式:双侧边皮带传动,刀轴数量:1根，刀轴设计转速:2520r/min，刀轴最大回转半径:260mm,刀片型式:弯刀＋直刀,刀片总安装数量:132把 | T202100410173 | 2026-04-01 |  | 购机补贴(通用类) | 河南省 | 评阅通过
2898 | 收获机械 | 茎秆收集处理机械 | 秸秆粉碎还田机 | 2.5m及以上秸秆粉碎还田机 | 德州市华北农机装备有限公司 | 秸秆粉碎还田机 | 1JH-440 | 作业幅宽:4.4m | 工作幅宽（cm）：440.配套动力范围（kW）：≥154. 配套动力输出轴转速（r/min）:720、760、1000.与配套拖拉机联接方式：三点悬挂式.工作状态外形尺寸（长×宽×高）（mm）：1550×4870×1250.作业小时生产率（h㎡/h）：≥0.8.作业速度（km/h）：≥3.3.刀轴总成传动方式：双侧边皮带传动.刀轴数量（根）：1. 刀轴设计转速（r/min）：≥2000.刀轴最大回转半径（mm）：300.刀片型式：甩刀式（弯刀+直刀+弯刀）.刀片总安装数量（把）：264（88组）.折叠机构型式：无. | T202000371209 | 2025-12-30 | 0 | 购机补贴(通用类) | 山东省 | 评阅通过
2899 | 收获机械 | 茎秆收集处理机械 | 秸秆粉碎还田机 | 2.5m及以上秸秆粉碎还田机 | 德州市华北农机装备有限公司 | 秸秆粉碎还田机 | 1JHS-280 | 作业幅宽:2.8m | 工作幅宽（cm）：280.配套动力范围（kW）：≥147.配套动力输出轴转速（r/min）:720、760、1000.与配套拖拉机联接方式：三点悬挂式.工作状态外形尺寸（长×宽×高）（mm）：2250×3260×1200.作业小时生产率（h㎡/h）：≥0.5.作业速度（km/h）：≥3.3.刀轴总成传动方式：双侧边皮带传动.刀轴数量（根）：2.刀轴设计转速（r/min）：≥2000.刀轴最大回转半径（mm）：前轴：350；后轴：240.刀片型式：前轴：甩刀式+锤爪式（弯刀+直刀+弯刀+锤爪）.后轴：直刀.刀片总安装数量（把）：前轴：刀片138（46组），锤爪8；后轴：直刀68. 折叠机构型式：无. | T202000371208 | 2025-12-30 | 0 | 购机补贴(通用类) | 山东省 | 评阅通过
2900 | 收获机械 | 茎秆收集处理机械 | 秸秆粉碎还田机 | 2.5m及以上秸秆粉碎还田机 | 德州市沃田机械有限公司 | 秸秆粉碎还田机 | 1JH-250 | 作业幅宽:2.5m | 型号名称 / 1JH-250秸秆粉碎还田机 配套动力范围 kW 73.5～100.0 配套动力输出轴转速 r/min 540/720/850 与配套拖拉机联接方式 / 三点悬挂 工作状态外形尺寸(长×宽×高) mm 1390×2750×1075 作业小时生产率 hm2/h 0.52～1.10 作业速度 km/h 3～5 工作幅宽 cm 250 刀轴总成传动方式 / 侧边皮带传动 刀轴数量 根 1 刀轴设计转速 r/min 2260 刀轴最大回转半径 mm R260 刀片型式 / 弯刀+直刀 刀片总安装数量 把 138 折叠机构型式 / / | T201900130102 | 2024-11-28 |  | 购机补贴(通用类) | 山东省 | 评阅通过
2901 | 收获机械 | 茎秆收集处理机械 | 秸秆粉碎还田机 | 2.5m及以上秸秆粉碎还田机 | 德州市沃田机械有限公司 | 秸秆粉碎还田机 | 1JH-300 | 作业幅宽:3.0m | 型号名称/1JH-300型秸秆粉碎还田机结构型式/双侧边皮带传动配套拖拉机标定功率kW90~120配套拖拉机动力输出轴转速r/min720~800外形尺寸(长×宽×高)mm1300×3450×1200结构质量kg1050理论作业速度km/h≥3.3幅宽cm300与拖拉机联接方式/三点悬挂刀辊转速r/min2200刀辊最大回转半径mm260总安装刀数把96刀片型式/甩刀 | 部20170609 | 2021-12-31 |  | 购机补贴(通用类) | 山东省 | 评阅通过
2902 | 收获机械 | 茎秆收集处理机械 | 秸秆粉碎还田机 | 2.5m及以上秸秆粉碎还田机 | 德州市沃田机械有限公司 | 秸秆粉碎还田机 | 1JH-340 | 作业幅宽:3.4m | 型号名称 / 1JH-340型秸秆粉碎还田机 结构型式 / 双侧边皮带传动 配套拖拉机标定功率 kW 95～125 配套拖拉机动力输出轴转速 r/min 720～800 外形尺寸(长×宽×高) mm 1300×3850×1200 结构质量 kg 1130 理论作业速度 km/h ≥3.3 幅宽 cm 340 与拖拉机联接方式 / 三点悬挂 刀辊转速 r/min 2200 刀辊最大回转半径 mm 260 总安装刀数 把 108 刀片型式 / 甩刀 | 部20170607 | 2021-12-31 |  | 购机补贴(通用类) | 山东省 | 评阅通过
2903 | 收获机械 | 茎秆收集处理机械 | 秸秆粉碎还田机 | 2.5m及以上秸秆粉碎还田机 | 德州市沃田机械有限公司 | 秸秆粉碎还田机 | 1JH-360 | 作业幅宽:3.6m | 型号名称 / 1JH-360型秸秆粉碎还田机 结构型式 / 双侧边皮带传动 配套拖拉机标定功率 kW 95～125 配套拖拉机动力输出轴转速 r/min 720～800 外形尺寸(长×宽×高) mm 1300×4010×1200 结构质量 kg 1180 理论作业速度 km/h ≥3.3 幅宽 cm 360 与拖拉机联接方式 / 三点悬挂 刀辊转速 r/min 2200 刀辊最大回转半径 mm 260 总安装刀数 把 116 刀片型式 / 甩刀 | 部20170608 | 2021-12-31 |  | 购机补贴(通用类) | 山东省 | 评阅通过
2904 | 收获机械 | 茎秆收集处理机械 | 秸秆粉碎还田机 | 2.5m及以上秸秆粉碎还田机 | 德州市沃田机械有限公司 | 秸秆粉碎还田机 | 1JH-440 | 作业幅宽:4.4m | 型号名称 / 1JH-440型秸秆粉碎还田机 配套动力范围 kW 110.3～154.4 配套动力输出轴转速 r/min 720 与配套拖拉机联接方式 / 三点悬挂 工作状态外形尺寸 (长×宽×高) mm 1300×4810×1150 作业小时生产率 km2/h 1.25～1.7 作业速度 km/h 3～5 工作幅宽 cm 440 刀轴总成传动方式 / 双侧边皮带传动 刀轴数量 根 1 刀轴设计转速 r/min 2200 刀轴最大回转半径 mm R260 刀片型式 / 弯刀 刀片总安装数量 把 146 折叠机构型式 / / | T202000140879 | 2025-12-30 |  | 购机补贴(通用类) | 山东省 | 评阅通过
2905 | 收获机械 | 茎秆收集处理机械 | 秸秆粉碎还田机 | 2.5m及以上秸秆粉碎还田机 | 河北春耕机械制造有限公司 | 秸秆粉碎还田机 | 1JH-250 | 作业幅宽:2.5m | 1JH-250 工作幅宽：2.5m；刀轴总成传动方式：侧边皮带传动；外形尺寸(长×宽×高)mm：1350x2795x1070；切碎轴转速r/min：2000；配套动力范围（kW）：102.9～132.3；切碎机构最大回转半径mm:260；切碎机构总安装刀数：156把 | T202000130850 | 2025-12-30 |  | 购机补贴(通用类) | 河北省 | 评阅通过
2906 | 收获机械 | 茎秆收集处理机械 | 秸秆粉碎还田机 | 2.5m及以上秸秆粉碎还田机 | 河北春耕机械制造有限公司 | 秸秆粉碎还田机 | 1JH-260 | 作业幅宽:2.6m | 型号名称：1JH-260秸秆粉碎还田机，工作状态外形尺寸(mm):1500*3080*1090,工作幅宽（cm）：260，刀轴总成传动方式：双侧边皮带传动，刀轴数量（根）：1，刀片型式：弯刀+直刀，刀片总安装数量（把）：126，配套动力范围（Kw）：110.3~132.3,配套动力输出轴转速(r/min）:720,与配套拖拉机联接方式：三点悬挂。 | T202000130841 | 2025-12-30 |  | 购机补贴(通用类) | 河北省 | 评阅通过
2907 | 收获机械 | 茎秆收集处理机械 | 秸秆粉碎还田机 | 2.5m及以上秸秆粉碎还田机 | 河北春耕机械制造有限公司 | 秸秆粉碎还田机 | 1JH-280 | 作业幅宽:2.8m | 1JH-280 工作幅宽：2.8m；刀轴总成传动方式：侧边皮带传动；外形尺寸(长×宽×高)mm：1500x3280x1090；切碎轴转速r/min：2100；配套动力范围（kW）：117.6～147；切碎机构最大回转半径mm:260；切碎机构总安装刀数：132把 | T202000130841 | 2025-12-30 |  | 购机补贴(通用类) | 河北省 | 评阅通过
2908 | 收获机械 | 茎秆收集处理机械 | 秸秆粉碎还田机 | 2.5m及以上秸秆粉碎还田机 | 河北耕耘农业机械制造有限公司 | 秸秆粉碎还田机 | 1JHY-250A | 作业幅宽:2.5m | 工作幅宽（cm）：250；配套动力范围（kW）：80.9～132.2；配套动力输出轴转速（r/min）：720；与配套拖拉机连接方式：三点悬挂；工作状态外形尺寸（长×宽×高）（mm）：1300×2770×1140；作业小时生产率（hm²/h）：0.8～1.1；作业速度（km/h）：3～5；刀轴总成传动方式：侧边皮带传动；刀轴数量（根）：1；刀轴设计转速（r/min):2160；刀轴最大回转半径（mm）：260；刀片型式：弯刀+直刀；刀片总安装数量（把）：132 | T202000130815 | 2025-12-30 |  | 购机补贴(通用类) | 河北省 | 评阅通过
2909 | 收获机械 | 茎秆收集处理机械 | 秸秆粉碎还田机 | 2.5m及以上秸秆粉碎还田机 | 河北耕耘农业机械制造有限公司 | 秸秆粉碎还田机 | 1JHY-260 | 作业幅宽:2.6m | 工作幅宽（cm）：260；配套动力范围（kW）：80.9～91.9；配套动力输出轴转速（r/min）：720；与配套拖拉机连接方式：三点悬挂；工作状态外形尺寸（长×宽×高）（mm）：1400×3060×1130；作业小时生产率（hm²/h）：0.75～1.15；作业速度（km/h）：3～5；刀轴总成传动方式：双侧边皮带传动；刀轴数量（根）：2（单排）；刀轴设计转速（r/min):2160；刀轴最大回转半径（mm）：255；刀片型式：弯刀+直刀；刀片总安装数量（把）：156 | T202013130031 | 2025-09-21 |  | 购机补贴(通用类) | 河北省 | 评阅通过
2910 | 收获机械 | 茎秆收集处理机械 | 秸秆粉碎还田机 | 2.5m及以上秸秆粉碎还田机 | 河北耕耘农业机械制造有限公司 | 秸秆粉碎还田机 | 1JHY-280 | 作业幅宽:2.8m | 工作幅宽（cm）：280；配套动力范围（kW）：91.9～99.3；配套动力输出轴转速（r/min）：720；与配套拖拉机连接方式：三点悬挂；工作状态外形尺寸（长×宽×高）（mm）：1400×3260×1130；作业小时生产率（hm²/h）：0.78～1.25；作业速度（km/h）：3～5；刀轴总成传动方式：双侧边皮带传动；刀轴数量（根）：2（单排）；刀轴设计转速（r/min):2160；刀轴最大回转半径（mm）：255；刀片型式：弯刀+直刀；刀片总安装数量（把）：168 | T202013130032 | 2025-09-21 |  | 购机补贴(通用类) | 河北省 | 评阅通过
2911 | 收获机械 | 茎秆收集处理机械 | 秸秆粉碎还田机 | 2.5m及以上秸秆粉碎还田机 | 河北耕耘农业机械制造有限公司 | 秸秆粉碎还田机 | 1JHY-300 | 作业幅宽:3.0m | 工作幅宽（cm）：300；配套动力范围（kW）：95.6～102.9；配套动力输出轴转速（r/min）：720；与配套拖拉机连接方式：三点悬挂；工作状态外形尺寸（长×宽×高）（mm）：1400×3460×1130；作业小时生产率（hm²/h）：0.82～1.35；作业速度（km/h）：3～5；刀轴总成传动方式：双侧边皮带传动；刀轴数量（根）：2（单排）；刀轴设计转速（r/min):2160；刀轴最大回转半径（mm）：255；刀片型式：弯刀+直刀；刀片总安装数量（把）：180 | T202013130033 | 2025-09-21 |  | 购机补贴(通用类) | 河北省 | 评阅通过
2912 | 收获机械 | 茎秆收集处理机械 | 秸秆粉碎还田机 | 2.5m及以上秸秆粉碎还田机 | 河北耕耘农业机械制造有限公司 | 秸秆粉碎还田机 | 1JHY-300A | 作业幅宽:3.0m | 工作幅宽（cm）：300；配套动力范围（kW）：95.6～132.2；配套动力输出轴转速（r/min）：720；与配套拖拉机连接方式：三点悬挂；工作状态外形尺寸（长×宽×高）（mm）：1440×3420×1180；作业小时生产率（hm²/h）：0.8～1.3；作业速度（km/h）：3～5；刀轴总成传动方式：双侧边皮带传动；刀轴数量（根）：2（单排）；刀轴设计转速（r/min):2160；刀轴最大回转半径（mm）：255；刀片型式：弯刀；刀片总安装数量（把）：80 | T202000130814 | 2025-12-30 |  | 购机补贴(通用类) | 河北省 | 评阅通过
2913 | 收获机械 | 茎秆收集处理机械 | 秸秆粉碎还田机 | 2.5m及以上秸秆粉碎还田机 | 河北耕耘农业机械制造有限公司 | 秸秆粉碎还田机 | 1JHY-330 | 作业幅宽:3.3m | 工作幅宽（cm）：330；配套动力范围（kW）：102.9～110.3；配套动力输出轴转速（r/min）：720；与配套拖拉机连接方式：三点悬挂；工作状态外形尺寸（长×宽×高）（mm）：1400×3760×1130；作业小时生产率（hm²/h）：0.85～1.50；作业速度（km/h）：3～5；刀轴总成传动方式：双侧边皮带传动；刀轴数量（根）：2（单排）；刀轴设计转速（r/min):2160；刀轴最大回转半径（mm）：255；刀片型式：弯刀+直刀；刀片总安装数量（把）：192 | T202013130034 | 2025-09-21 |  | 购机补贴(通用类) | 河北省 | 评阅通过
2914 | 收获机械 | 茎秆收集处理机械 | 秸秆粉碎还田机 | 2.5m及以上秸秆粉碎还田机 | 河北耕耘农业机械制造有限公司 | 秸秆粉碎还田机 | 1JHY-360 | 作业幅宽:3.6m | 工作幅宽（cm）：360；配套动力范围（kW）：110.3～117.6；配套动力输出轴转速（r/min）：720；与配套拖拉机连接方式：三点悬挂；工作状态外形尺寸（长×宽×高）（mm）：1400×4060×1130；作业小时生产率（hm²/h）：1.02～1.65；作业速度（km/h）：3～5；刀轴总成传动方式：双侧边皮带传动；刀轴数量（根）：2（单排）；刀轴设计转速（r/min):2160；刀轴最大回转半径（mm）：255；刀片型式：弯刀+直刀；刀片总安装数量（把）：216 | T202013130035 | 2025-09-21 |  | 购机补贴(通用类) | 河北省 | 评阅通过
2915 | 收获机械 | 茎秆收集处理机械 | 秸秆粉碎还田机 | 2.5m及以上秸秆粉碎还田机 | 河北耕耘农业机械制造有限公司 | 秸秆粉碎还田机 | 1JHY-440 | 作业幅宽:4.4m | 工作幅宽（cm）：440；配套动力范围（kW）：132.2～176.5；配套动力输出轴转速（r/min）：540/760；与配套拖拉机连接方式：三点悬挂；工作状态外形尺寸（长×宽×高）（mm）：1450×4820×1150；作业小时生产率（hm²/h）：1.3～2.2；作业速度（km/h）：3～5；刀轴总成传动方式：双侧边皮带传动；刀轴数量（根）：2（单排）；刀轴设计转速（r/min):2180/2300；刀轴最大回转半径（mm）：245；刀片型式：弯刀；刀片总安装数量（把）：112 | T202000130809 | 2025-12-30 |  | 购机补贴(通用类) | 河北省 | 评阅通过
2916 | 收获机械 | 茎秆收集处理机械 | 秸秆粉碎还田机 | 2.5m及以上秸秆粉碎还田机 | 河北江天农业机械有限公司 | 秸秆粉碎还田机 | 1JH-260 | 作业幅宽:2.60m | 结构型式：侧边皮带传动。配套动力：88.2-110.3kW。纯工作小时生产率（hm2/h）：0.72~1.15。外形尺寸（长×宽×高）：1470mm×3020mm×1240mm。结构质量：1160kg。工作幅宽:2.6m。最小离地间隙：320mm。作业前进速度（km/h）:3~5。切碎轴转速：1800r/min。切碎机构最大回转半径：275mm。总安装刀数：102把 | T202013130211 | 2025-11-29 | 0 | 购机补贴(通用类) | 河北省 | 评阅通过
2917 | 收获机械 | 茎秆收集处理机械 | 秸秆粉碎还田机 | 2.5m及以上秸秆粉碎还田机 | 河北江天农业机械有限公司 | 秸秆粉碎还田机 | 1JH-300 | 作业幅宽:3.00m | 结构型式：侧边皮带传动。配套动力：95.6-132.4kW。纯工作小时生产率（hm2/h）：0.85~1.25。外形尺寸（长×宽×高）：1470mm×3440mm×1240mm。结构质量：1365kg。工作幅宽:3.0m。最小离地间隙：350mm。作业前进速度（km/h）：3~5。切碎轴转速：1800r/min。切碎机构最大回转半径：275mm。总安装刀数：120把 | T202013130210 | 2025-11-29 | 0 | 购机补贴(通用类) | 河北省 | 评阅通过
2918 | 收获机械 | 茎秆收集处理机械 | 秸秆粉碎还田机 | 2.5m及以上秸秆粉碎还田机 | 河北江天农业机械有限公司 | 秸秆粉碎还田机 | 1JH-360 | 作业幅宽:3.60m | 结构型式：侧边皮带传动。配套动力：95.6-132.4kW。纯工作小时生产率（hm2/h）：1.02~1.65。外形尺寸（长×宽×高）：1470mm×4040mm×1240mm。结构质量：1490kg。工作幅宽:3.6m。最小离地间隙：330mm。作业前进速度（km/h）：3~5。切碎轴转速：1800r/min。切碎机构最大回转半径：275mm。总安装刀数：144把 | T202013130209 | 2025-11-29 | 0 | 购机补贴(通用类) | 河北省 | 评阅通过
2919 | 收获机械 | 茎秆收集处理机械 | 秸秆粉碎还田机 | 2.5m及以上秸秆粉碎还田机 | 河北江天农业机械有限公司 | 秸秆粉碎还田机 | 1JH-400 | 作业幅宽:4.00m | 结构型式：侧边皮带传动。配套动力：102.9-147.1kW。纯工作小时生产率（hm2/h）：1.15~1.85。外形尺寸（长×宽×高）：1470mm×4440mm×1240mm。结构质量：1665kg。工作幅宽:4.0m。最小离地间隙：340mm。作业前进速度（km/h）：3~5。切碎轴转速：1800r/min。切碎机构最大回转半径：275mm。总安装刀数：162把 | T202013130208 | 2025-11-29 | 0 | 购机补贴(通用类) | 河北省 | 评阅通过
2920 | 收获机械 | 茎秆收集处理机械 | 秸秆粉碎还田机 | 2.5m及以上秸秆粉碎还田机 | 河北圣和农业机械有限公司 | 秸秆切碎还田机 | 1JQ-260 | 作业幅宽:2.6m | "配套动力范围：80.2～88.2kW；配套动力输出轴转速:760 r/min；与配套拖拉机联接方式:三点悬挂联接；工作状态外形尺寸（长×宽×高）1346×3020×1150mm；结构质量：1106kg；作业小时生产率:0.59～1.08hm2/h；作业速度:3.5～6.0km/h ；工作幅宽：260cm；刀轴总成传动方式:双侧边皮带传动；刀轴数量:1根；刀轴设计转速:2280r/min；刀轴最大回转半径:260mm；刀片型式：弯刀；刀片总安装数量：72把。 " | T202000140873 | 2025-12-30 | 0 | 购机补贴(通用类) | 河北省 | 评阅通过
2921 | 收获机械 | 茎秆收集处理机械 | 秸秆粉碎还田机 | 2.5m及以上秸秆粉碎还田机 | 河北盛农农业机械有限公司 | 秸秆切碎还田机 | 1JH-260 | 作业幅宽:2.6m | 工作幅宽:2.6m；配套动力范围：95-100kW；与配套拖拉机联接方式:三点悬挂；结构质量：1150KG；工作状态外形尺寸（长×宽×高）：1510×3050×1120mm；刀轴总成传动方式：双侧边皮带传动；刀片型式：弯刀+直刀；刀片总安装数量：弯刀96把+直刀48把。 | T201900140421 | 2024-12-30 | 0 | 购机补贴(通用类) | 河北省 | 评阅通过
2922 | 收获机械 | 茎秆收集处理机械 | 秸秆粉碎还田机 | 2.5m及以上秸秆粉碎还田机 | 河北盛农农业机械有限公司 | 秸秆切碎还田机 | 1JH-280 | 作业幅宽:2.8m | 工作幅宽:2.8m；配套动力范围：95-105kW；与配套拖拉机联接方式:三点悬挂；结构质量：1240KG；工作状态外形尺寸（长×宽×高）：1510×3250×1120mm；刀轴总成传动方式：双侧边皮带传动；刀片型式：弯刀+直刀；刀片总安装数量：弯刀100把+直刀50把。 | T201900140422 | 2024-12-30 | 0 | 购机补贴(通用类) | 河北省 | 评阅通过
2923 | 收获机械 | 茎秆收集处理机械 | 秸秆粉碎还田机 | 2.5m及以上秸秆粉碎还田机 | 河北盛农农业机械有限公司 | 秸秆切碎还田机 | 1JH-340 | 作业幅宽:3.4m | 工作幅宽:3.4m；配套动力范围：100-100.5kW；与配套拖拉机联接方式:三点悬挂；结构质量：1450KG；工作状态外形尺寸（长×宽×高）：1510×3850×1120mm；刀轴总成传动方式：双侧边皮带传动；刀片型式：弯刀+直刀；刀片总安装数量：弯刀128把+直刀64把。 | T201900140423 | 2024-12-30 | 0 | 购机补贴(通用类) | 河北省 | 评阅通过
2924 | 收获机械 | 茎秆收集处理机械 | 秸秆粉碎还田机 | 2.5m及以上秸秆粉碎还田机 | 河北盛农农业机械有限公司 | 秸秆切碎还田机 | 1JH-360 | 作业幅宽:3.6m | 工作幅宽:3.6m；配套动力范围：103-132.5kW；与配套拖拉机联接方式:三点悬挂；结构质量：1550KG；工作状态外形尺寸（长×宽×高）：1510×3050×1120mm；刀轴总成传动方式：双侧边皮带传动；刀片型式：弯刀+直刀；刀片总安装数量：弯刀128把+直刀64把。 | T201900140424 | 2024-12-30 | 0 | 购机补贴(通用类) | 河北省 | 评阅通过
2925 | 收获机械 | 茎秆收集处理机械 | 秸秆粉碎还田机 | 2.5m及以上秸秆粉碎还田机 | 河北双天机械制造有限公司 | 秸秆粉碎还田机 | 1JH-270 | 作业幅宽:2.7m | 型号名称：1JH-270秸秆粉碎还田机；工作状态外形尺寸（长×宽×高mm)：1390×3100×1050；工作幅宽（cm）：270；刀轴总成传动方式/双侧边皮带传动；刀轴数量（根）：1；刀片型式/弯刀+直刀；刀片总安装数量（把）：156；配套动力范围（kw）：80.8-102.9；配套动力输出轴转速（r/min）：540/720；与配套拖拉机联接方式/三点悬挂；折叠机构型式/ | T202013130047 | 2025-09-21 |  | 购机补贴(通用类) | 河北省 | 评阅通过
2926 | 收获机械 | 茎秆收集处理机械 | 秸秆粉碎还田机 | 2.5m及以上秸秆粉碎还田机 | 河北双天机械制造有限公司 | 秸秆粉碎还田机 | 1JH-300 | 作业幅宽:3m | 型号名称：1JH-300秸秆粉碎还田机；工作状态外形尺寸（长×宽×高mm)：1430×3420×1100；工作幅宽（cm）：300；刀轴总成传动方式/双侧边皮带传动；刀轴数量（根）：2（单排）；刀片型式/弯刀+直刀；刀片总安装数量（把）：180；配套动力范围（kw）：88.2-110.3；配套动力输出轴转速（r/min）：540/720；与配套拖拉机联接方式/三点悬挂；折叠机构型式/ | T202013130048 | 2025-09-21 |  | 购机补贴(通用类) | 河北省 | 评阅通过
2927 | 收获机械 | 茎秆收集处理机械 | 秸秆粉碎还田机 | 2.5m及以上秸秆粉碎还田机 | 河北双天机械制造有限公司 | 秸秆粉碎还田机 | 1JH-350 | 作业幅宽:3.5m | 型号名称：1JH-350秸秆粉碎还田机；工作状态外形尺寸（长×宽×高mm)：1430×3900×1125；工作幅宽（cm）：350；刀轴总成传动方式/双侧边皮带传动；刀轴数量（根）：2（单排）；刀片型式/弯刀+直刀；刀片总安装数量（把）：216；配套动力范围（kw）：88.2-132.4；配套动力输出轴转速（r/min）：540/720；与配套拖拉机联接方式/三点悬挂；折叠机构型式/ | T202013130049 | 2025-09-21 |  | 购机补贴(通用类) | 河北省 | 评阅通过
2928 | 收获机械 | 茎秆收集处理机械 | 秸秆粉碎还田机 | 2.5m及以上秸秆粉碎还田机 | 河北双天机械制造有限公司 | 秸秆粉碎还田机 | 1JHSCB-350B | 作业幅宽:3.5m | 型号名称：1JHSCB-350B秸秆粉碎还田机；工作状态外形尺寸:(长×宽×高mm):2150×4110×1320；工作幅宽(cm):350；刀轴总成传动方式：双侧边皮带传动；刀轴数量（根）：4（双排）；刀片型式/前轴：锤爪；后轴：直刀；刀片总安装数量（把）：前轴：76；后轴：178；配套动力范围(kw）:147-161.8；配套动力输出轴转速(r/min):1000；与拖拉机联接方式:三点悬挂连接；折叠机构型式：/ | T202100130013 | 2026-04-01 |  | 购机补贴(通用类) | 河北省 | 评阅通过
2929 | 收获机械 | 茎秆收集处理机械 | 秸秆粉碎还田机 | 2.5m及以上秸秆粉碎还田机 | 河北双天机械制造有限公司 | 秸秆收集机 | 4JS-290E | 作业幅宽:2.9m | 型号名称:4JS-290E秸秆收集机；工作状态外形尺寸:(长×宽×高mm):4300×3410×4000；配套动力及功率(kw）:132.3-183.8；配套动力输出轴转速(r/min):720/1000；结构形式:后悬挂式；工作幅宽(m):2.9；收集器型式/锤爪式；收集器工作部件数量（个）：74；地轮规格/；地轮数量/；输送器型式/搅龙螺旋横向输送；抛送器型式/风机；集草箱容积（㎡）/；集草箱卸料方式/；行走机构轮胎规格/；行走机构轮胎数量（个）/；行走机构轮距（mm）/；行走机构制动方式/；运输间隙（mm）/； | T202013130441 | 2025-12-29 |  | 购机补贴(通用类) | 河北省 | 评阅通过
2930 | 收获机械 | 茎秆收集处理机械 | 秸秆粉碎还田机 | 2.5m及以上秸秆粉碎还田机 | 河北双天机械制造有限公司 | 秸秆收集机 | 4JS-350 | 作业幅宽:3.5m | 型号名称:4JS-350秸秆收集机；工作状态外形尺寸:(长×宽×高mm):4200×4110×4000；配套动力及功率(kw）:132.3-183.8；配套动力输出轴转速(r/min):720/1000；结构形式:后悬挂式；工作幅宽(m):3.5；收集器型式/锤爪式；收集器工作部件数量（个）：84；地轮规格/；地轮数量/；输送器型式/搅龙螺旋横向输送；抛送器型式/风机；集草箱容积（㎡）/；集草箱卸料方式/；行走机构轮胎规格/；行走机构轮胎数量（个）/；行走机构轮距（mm）/；行走机构制动方式/；运输间隙（mm）/； | T202013130440 | 2025-12-29 |  | 购机补贴(通用类) | 河北省 | 评阅通过
2931 | 收获机械 | 茎秆收集处理机械 | 秸秆粉碎还田机 | 2.5m及以上秸秆粉碎还田机 | 河北太阳升机械有限公司 | 秸秆切碎还田机 | 1JQ-260 | 作业幅宽:2.60m | 结构型式:双侧边皮带传动;配套动力:88.2-99.3kw;外形尺寸:长1300mm宽3100mm高1200mm;整机质量:1160kg;工作幅宽:260cm;配套动力后输出轴转速：720r/min；最小离地间隙:≥300mm. | T202013130067 | 2025-09-21 |  | 购机补贴(通用类) | 河北省 | 评阅通过
2932 | 收获机械 | 茎秆收集处理机械 | 秸秆粉碎还田机 | 2.5m及以上秸秆粉碎还田机 | 河北太阳升机械有限公司 | 秸秆切碎还田机 | 1JQ-280 | 作业幅宽:2.80m | 结构型式:双侧边皮带传动；配套动力:88.2-99.3kw；外形尺寸:长1300mm宽3300mm高1200mm；整机质量:1300kg；工作幅宽:280cm；总安装刀数:72把；配套动力后输出轴转速：720r/min；最小离地间隙:≥300mm. | T202013130067 | 2025-09-21 |  | 购机补贴(通用类) | 河北省 | 评阅通过
2933 | 收获机械 | 茎秆收集处理机械 | 秸秆粉碎还田机 | 2.5m及以上秸秆粉碎还田机 | 河北太阳升机械有限公司 | 秸秆切碎还田机 | 1JQ-300 | 作业幅宽:3.00m | 结构型式:双侧边皮带传动;配套动力:88.2-117.6kw;外形尺寸:长1300mm宽3500mm高1200mm;整机质量:1460kg;工作幅宽:300cm;总安装刀数:76把;配套动力后输出轴转速：720r/min；最小离地间隙:≥300mm. | T202013130066 | 2025-09-21 |  | 购机补贴(通用类) | 河北省 | 评阅通过
2934 | 收获机械 | 茎秆收集处理机械 | 秸秆粉碎还田机 | 2.5m及以上秸秆粉碎还田机 | 河北太阳升机械有限公司 | 秸秆切碎还田机 | 1JQ-340 | 作业幅宽:3.40m | 外形尺寸:长1300mm宽3900mm高1200mm；整机质量:1570kg；工作幅宽:340cm；作业前进速度:3.3-5km/h；切碎轴转速:2120r/min；切碎机构最大回转半径:26cm；切碎机构总安装刀数:92把；最小离地间隙:≥300mm.结构型式:双侧边皮带传动；配套动力:95.6-132.3kw；配套动力后输出轴转速：720r/min. | T202013130065 | 2025-09-21 |  | 购机补贴(通用类) | 河北省 | 评阅通过
2935 | 收获机械 | 茎秆收集处理机械 | 秸秆粉碎还田机 | 2.5m及以上秸秆粉碎还田机 | 河北太阳升机械有限公司 | 秸秆切碎还田机 | 1JQ-360 | 作业幅宽:3.60m | 结构型式:双侧边皮带传动；配套动力:100-130kw；外形尺寸:长1300mm宽4100mm高1200mm；整机质量:1570kg；工作幅宽:360cm；作业前进速度:3.3-5km/h；切碎轴转速:2120r/min；切碎机构最大回转半径:26cm；切碎机构总安装刀数:104把；配套动力后输出轴转速：720r/min；最小离地间隙:≥300mm. | T202013130064 | 2025-09-21 |  | 购机补贴(通用类) | 河北省 | 评阅通过
2936 | 收获机械 | 茎秆收集处理机械 | 秸秆粉碎还田机 | 2.5m及以上秸秆粉碎还田机 | 河北太阳升机械有限公司 | 秸秆切碎还田机 | 1JQ-400 | 作业幅宽:4.00m | 结构型式:双侧边皮带传动;配套动力:132.4-161.8kw;外形尺寸:长1610mm宽4420mm高1165mm;工作幅宽:400cm;切碎轴转速:720r/min;切碎机构总安装刀数:104把.配套动力后输出轴转速：720r/min；. | 部20181112 | 2022-12-31 |  | 购机补贴(通用类) | 河北省 | 评阅通过
2937 | 收获机械 | 茎秆收集处理机械 | 秸秆粉碎还田机 | 2.5m及以上秸秆粉碎还田机 | 河北通田机械有限公司 | 秸秆切碎还田机 | 1JHY-280 | 作业幅宽:2.8m | 配套动力范围：110.3～125.0kw；配套动力输出轴转速720r/min；与配套拖拉机联接方式：三点悬挂；工作状态外形尺寸（长×宽×高）：1470×3260×1140mm；作业小时生产率：0.8～1.3hm2/h；作业速度：3～5km/h；工作幅宽：280cm；刀轴总成传动方式：双侧边皮带传动；刀轴数量：2根（单排）；刀轴设计转速：2160r/min；刀轴最大回转半径：260mm；刀片型式：弯刀；刀片总安装数量：72把 | T202013130202 | 2025-11-29 |  | 购机补贴(通用类) | 河北省 | 评阅通过
2938 | 收获机械 | 茎秆收集处理机械 | 秸秆粉碎还田机 | 2.5m及以上秸秆粉碎还田机 | 河北通田机械有限公司 | 秸秆切碎还田机 | 1JHY-330 | 作业幅宽:3.3m | 配套动力范围：96～110kw；配套动力输出轴转速720r/min；与配套拖拉机联接方式：三点悬挂；工作状态外形尺寸（长×宽×高）：1400×3730×1170；作业小时生产率：1.0～1.5hm2/h；作业速度：3～5km/h；工作幅宽：330cm；刀轴总成传动方式：双侧边皮带传动；刀轴数量：2根（单排）；刀轴设计转速：2160r/min；刀轴最大回转半径：265mm；刀片型式：弯刀；刀片总安装数量：84把 | T202013130201 | 2025-11-29 |  | 购机补贴(通用类) | 河北省 | 评阅通过
2939 | 收获机械 | 茎秆收集处理机械 | 秸秆粉碎还田机 | 2.5m及以上秸秆粉碎还田机 | 河北通田机械有限公司 | 秸秆切碎还田机 | 1JHY-360 | 作业幅宽:3.6m | 配套动力范围：：110～140kw；配套动力输出轴转速720r/min；与配套拖拉机联接方式：三点悬挂；工作状态外形尺寸（长×宽×高）：1420×4030×1170mm；作业小时生产率：1.1～1.7hm2/h；作业速度：3～5km/h；工作幅宽：360cm；刀轴总成传动方式：双侧边皮带传动；刀轴数量：2根（单排）；刀轴设计转速：2160r/min；刀轴最大回转半径：265mm；刀片型式：弯刀；刀片总安装数量：96把 | T202013130200 | 2025-11-29 |  | 购机补贴(通用类) | 河北省 | 评阅通过
2940 | 收获机械 | 茎秆收集处理机械 | 秸秆粉碎还田机 | 2.5m及以上秸秆粉碎还田机 | 河北通田机械有限公司 | 秸秆切碎还田机 | 1JHY-440 | 作业幅宽:4.4m | 配套动力范围： 132～162KW；;配套动力输出轴转速：720r/min；与拖拉机连接方式：三点悬挂；工作状态 外形尺寸(长×宽×高)：1420X4870X1190；作业小时生产率：1.22-1.92hm2/h；作业速度：3～5km/h； 工作幅宽:440cm；刀轴总成传动方式：双侧边皮带传动；刀轴数量：2根；刀轴设计转速：2160r/min； 刀轴最大回转半径：260mm；刀片型式：弯刀；刀片总安装数量：116把 | T202000130804 | 2025-12-30 |  | 购机补贴(通用类) | 河北省 | 评阅通过
2941 | 收获机械 | 茎秆收集处理机械 | 秸秆粉碎还田机 | 2.5m及以上秸秆粉碎还田机 | 河北通田机械有限公司 | 秸秆切碎还田机 | 1JHY-480 | 作业幅宽:4.8m | 配套动力范围： 147～177KW；;配套动力输出轴转速：720r/min；与拖拉机连接方式：三点悬挂；工作状态 外形尺寸(长×宽×高)：1410X5260X1200；作业小时生产率：1.44-2.25hm2/h；作业速度：3～5km/h； 工作幅宽:480cm；刀轴总成传动方式：双侧边皮带传动；刀轴数量：2根；刀轴设计转速：2160r/min； 刀轴最大回转半径：260mm；刀片型式：弯刀；刀片总安装数量：124把 | T202000130803 | 2025-12-30 |  | 购机补贴(通用类) | 河北省 | 评阅通过
2942 | 收获机械 | 茎秆收集处理机械 | 秸秆粉碎还田机 | 2.5m及以上秸秆粉碎还田机 | 河北运田农业机械制造有限公司 | 秸秆切碎还田机 | 1JH-260 | 作业幅宽:2.6m | 配套动力范围（kW）：73.5～88.2；与配套拖拉机联接方式：三点悬挂式；工作状态外形尺寸（长×宽×高）mm：1430×2880×1120；刀轴总成传动方式：侧边皮带传动；总安装刀数量(把)：72；刀片型式：弯刀。 | T202013130215 | 2025-11-29 |  | 购机补贴(通用类) | 河北省 | 评阅通过
2943 | 收获机械 | 茎秆收集处理机械 | 秸秆粉碎还田机 | 2.5m及以上秸秆粉碎还田机 | 佳木斯建华农业装备有限公司 | 秸秆粉碎还田机 | 1JH-330 | 作业幅宽:3.275m | 型号名称：1JH-330秸秆粉碎还田机，配套动力范围（kW）：132.3～147，配套动力输出轴转速(r/min):720,与配套拖拉机联接方式:三点悬挂,工作状态外形尺寸(mm):1480×3720×1100,作业小时生产率(hm2/h):1.66～3.35,作业速度(km/h):1.5,工作幅宽(cm):327.5,刀轴总成传动方式:双侧皮带传动,刀轴数量(根):1,刀轴设计转速(r/min):2000,刀轴最大回转半径(mm):265,刀片型式:弯刀+直刀,刀片总安装数量(把)：156。 | T202023230281 | 2025-12-27 |  | 购机补贴(通用类) | 黑龙江 | 评阅通过
2944 | 收获机械 | 茎秆收集处理机械 | 秸秆粉碎还田机 | 2.5m及以上秸秆粉碎还田机 | 佳木斯建华农业装备有限公司 | 秸秆粉碎还田机 | 1JH-455 | 作业幅宽:4.55m | 型号名称：1JH-455秸秆粉碎还田机，配套动力范围（kW）：147～191.1，配套动力输出轴转速(r/min):720,与配套拖拉机联接方式:三点悬挂,工作状态外形尺寸(mm):1500×5050×1130,作业小时生产率(hm2/h):1.91～5.27,作业速度(km/h):1.2,工作幅宽(cm):455,刀轴总成传动方式:双侧皮带传动,刀轴数量(根):1,刀轴设计转速(r/min):2000,刀轴最大回转半径(mm):265,刀片型式:弯刀,刀片总安装数量(把)：136。 | T202023230283 | 2025-12-27 |  | 购机补贴(通用类) | 黑龙江 | 评阅通过
2945 | 收获机械 | 茎秆收集处理机械 | 秸秆粉碎还田机 | 2.5m及以上秸秆粉碎还田机 | 连云港九迁机械制造有限公司 | 秸秆粉碎还田机 | 1JH-250 | 作业幅宽:2.5m | 作业幅宽:250cm；配套动力范围（kW）：88.2～110.2；与拖拉机联接方式：三点悬挂；结构质量（kg）：600；工作状态外形尺寸(长×宽×高)mm：1310×2770×1100；刀轴总成传动方式：侧边皮带传动；总安装刀数量（把）：150；刀片型式：组合刀（弯+直） | T201932320081 | 2024-12-01 | 0 | 购机补贴(通用类) | 江苏省 | 评阅通过
2946 | 收获机械 | 茎秆收集处理机械 | 秸秆粉碎还田机 | 2.5m及以上秸秆粉碎还田机 | 连云港市东堡旋耕机械有限公司 | 秸秆粉碎还田机 | 1JH-260 | 作业幅宽:2.6m | 1、型号名称：1JH-260型秸秆粉碎还田机；2、外形尺寸（长×宽×高）mm：1500×3200×1100；3、工作幅宽cm：260；4、刀轴总成传动方式：侧边皮带传动；5、刀轴总成刀片型式：两片刀组合式；6、刀轴总成总安装刀数（把）72；7、配套动力范围Kw:80.9～88.2;8、配套动力输出轴转速r/min：720；9、与配套动力联接方式：三点悬挂式。 | 部20171645 | 2021-12-31 | 0 | 购机补贴(通用类) | 江苏省 | 评阅通过
2947 | 收获机械 | 茎秆收集处理机械 | 秸秆粉碎还田机 | 2.5m及以上秸秆粉碎还田机 | 马斯奇奥（青岛）农机制造有限公司 | 秸秆粉碎还田机 | 4JH-310(TORNADO310） | 作业幅宽:3.1m | 型号名称：4JH-310（TORNAD0 310） 秸秆粉碎还田机；配套动力范围：66～103kW；配套动力输出轴转速：540r/min；与配套拖拉机联接方式：悬挂式；工作状态外形尺寸(长×宽×高)：1760×3300×1100mm；作业小时生产率：1.9～2.2hm2/h；作业速度：6～10km/h；工作幅宽：310cm；刀轴总成传动方式：皮带传动（侧边）；刀轴总成设计转速：1875r/min；刀轴总成最大回转半径：315mm；刀轴总成刀片型式：甩刀式；刀轴总成总安装刀数：96把。 | 黑垦鉴2017130 | 2021-12-31 |  | 购机补贴(通用类) | 山东青岛 | 评阅通过
2948 | 收获机械 | 茎秆收集处理机械 | 秸秆粉碎还田机 | 2.5m及以上秸秆粉碎还田机 | 马斯奇奥（青岛）农机制造有限公司 | 秸秆粉碎还田机 | 4JH-320(LEOPARD320) | 作业幅宽:3.2m | 型号名称：4JH-320（LEOPARD 320） 秸秆粉碎还田机；配套动力范围： 66～132kW；配套动力输出轴转速：1000r/min；与配套拖拉机联接方式：悬挂式；工作状态外形尺寸(长×宽×高)：1840×3680×1090mm；作业小时生产率：2.0～2.3hm2/h；作业速度：6～10km/h；工作幅宽：320cm；刀轴总成传动方式：皮带传动（侧边）：刀轴总成设计转速：1620r/min；刀轴总成最大回转半径：328mm；刀轴总成刀片型式：锤刀式；刀轴总成总安装刀数：102把。 | 黑垦鉴2017131 | 2021-12-31 |  | 购机补贴(通用类) | 山东青岛 | 评阅通过
2949 | 收获机械 | 茎秆收集处理机械 | 秸秆粉碎还田机 | 2.5m及以上秸秆粉碎还田机 | 马斯奇奥（青岛）农机制造有限公司 | 秸秆粉碎还田机 | 4JH-470(GEMELLA470) | 作业幅宽:4.7m | 型号名称： 4JH-470(GEMELLA470) 秸秆粉碎还田机；配套动力范围：89～190kW；配套动力输出轴转速：1000r/min；与配套拖拉机联接方式：悬挂式；工作状态外形尺寸(长×宽×高)：1910×5020×1510mm；作业小时生产率：2.7～3.0hm2/h；作业速度：6～10km/h；工作幅宽：4.65m；刀轴总成传动方式：皮带传动（侧边）：刀轴总成设计转速：1805r/min；刀轴总成最大回转半径：311mm；刀轴总成刀片型式：甩刀式；刀轴总成总安装刀数：144把。 | 黑垦鉴2017132 | 2021-12-31 |  | 购机补贴(通用类) | 山东青岛 | 评阅通过
2950 | 收获机械 | 茎秆收集处理机械 | 秸秆粉碎还田机 | 2.5m及以上秸秆粉碎还田机 | 山东大华机械有限公司 | 秸秆粉碎还田机 | 1JH-330 | 作业幅宽:3.3m | 工作幅宽：330cm;配套动力范围：110.25～169.05kW；与配套拖拉机联接方式：三点悬挂；工作状态外形尺寸（长×宽×高）：1570×3780×1160mm：作业速度:2～5km/h；刀轴数量：1根；刀辊设计转速：2000r/min；刀片型式：弯刀式；总安装刀数量：96把； | T202000030739 | 2025-12-30 |  | 购机补贴(通用类) | 山东省 | 评阅通过
2951 | 收获机械 | 茎秆收集处理机械 | 秸秆粉碎还田机 | 2.5m及以上秸秆粉碎还田机 | 山东华运农机设备有限公司 | 秸秆粉碎还田机 | 1JH-265 | 作业幅宽:2.65m | 作业幅宽：265cm 配套动力范围：≥95kW；配套动力输出轴转速：720、760、1000r/min；与配套拖拉机联接方式：三点悬挂式；工作状态外形尺寸（长×宽×高）：1550×3110×1250mm；作业小时生产率：≥0.5hm2/h；作业速度：≥3.3km/h；工作幅宽：265cm；刀轴总成传动方式：双侧边皮带传动；刀轴总数：1根；刀轴设计转速：≥2000 r/min；刀轴最大回转半径：300mm；刀片型式：甩刀式（弯刀+直刀+弯刀）；刀片总安装数量：162把（54组）。 | T202000371189 | 2025-12-30 | 0 | 购机补贴(通用类) | 山东省 | 评阅通过
2952 | 收获机械 | 茎秆收集处理机械 | 秸秆粉碎还田机 | 2.5m及以上秸秆粉碎还田机 | 山东华运农机设备有限公司 | 秸秆粉碎还田机 | 1JH-360 | 作业幅宽:3.6m | 作业幅宽：360cm 配套动力范围：≥110kW；配套动力输出轴转速：720、760、1000r/min；与配套拖拉机联接方式：三点悬挂式；工作状态外形尺寸（长×宽×高）：1550×4060×1250mm；作业小时生产率：≥0.6hm2/h；作业速度：≥3.3km/h；工作幅宽：360cm；刀轴总成传动方式：双侧边皮带传动；刀轴总数：1根；刀轴设计转速：≥2000 r/min；刀轴最大回转半径：300mm；刀片型式：甩刀式（弯刀+直刀+弯刀）；刀片总安装数量：174把（58组）。 | T202000371190 | 2025-12-30 | 0 | 购机补贴(通用类) | 山东省 | 评阅通过
2953 | 收获机械 | 茎秆收集处理机械 | 秸秆粉碎还田机 | 2.5m及以上秸秆粉碎还田机 | 山东华运农机设备有限公司 | 秸秆粉碎还田机 | 1JHS-280 | 作业幅宽:2.8m | 作业幅宽：280cm 配套动力范围：≥147kW；配套动力输出轴转速：760r/min；与配套拖拉机联接方式：三点悬挂式；工作状态外形尺寸（长×宽×高）：2135×3260×1320mm；作业小时生产率：≥0.9hm2/h；作业速度：≥3.3km/h；工作幅宽：280cm；刀轴总成传动方式：双侧边皮带传动；刀轴总数：2根；刀轴设计转速：≥2100 r/min；刀轴最大回转半径：前轴350mm，后轴240mm；刀片型式：前轴：弯刀+直刀+锤爪，后轴：直刀；刀片总安装数量：前轴：146把（弯刀92+直刀46+锤爪8），后轴：直刀68把。 | T202000140859 | 2025-12-30 | 0 | 购机补贴(通用类) | 山东省 | 评阅通过
2954 | 收获机械 | 茎秆收集处理机械 | 秸秆粉碎还田机 | 2.5m及以上秸秆粉碎还田机 | 山东玉收农机有限公司 | 秸秆粉碎还田机 | 1JH-250 | 作业幅宽:2.5m | 工作幅宽：250cm；配套动力范围：80.85～110.3kW；配套动力输出轴转速：720r/min；与配套拖拉机联接方式：三点悬挂；工作状态外形尺寸 (长×宽×高)：1400×2730×1080mm；作业小时生产率：0.52～1.10hm2/h；作业速度：3～5km/h；刀轴总成传动方式：侧边皮带传动；刀轴数量：1根；刀轴设计转速：2200r/min；刀轴最大回转半径：R260mm；刀片型式：弯刀+直刀；刀片总安装数量：138（弯刀92+直刀46）把；折叠机构型式：/。 | T202100140283 | 2026-06-29 | 0 | 购机补贴(通用类) | 山东省 | 评阅通过
2955 | 收获机械 | 茎秆收集处理机械 | 秸秆粉碎还田机 | 2.5m及以上秸秆粉碎还田机 | 山东玉收农机有限公司 | 秸秆粉碎还田机 | 1JH-300 | 作业幅宽:3m | 工作幅宽：300cm；配套动力范围：88.2～117.6kW；配套动力输出轴转速：720r/min；与配套拖拉机联接方式：三点悬挂；工作状态外形尺寸 (长×宽×高)：1400×3450×1180 mm；作业小时生产率：0.9～1.2hm2/h；作业速度：3～5km/h；刀轴总成传动方式：双侧边皮带传动；刀轴数量：1根；刀轴设计转速：2200r/min；刀轴最大回转半径：R260mm；刀片型式：弯刀；刀片总安装数量：112把；折叠机构型式：/。 | T202100140286 | 2026-06-29 |  | 购机补贴(通用类) | 山东省 | 评阅通过
2956 | 收获机械 | 茎秆收集处理机械 | 秸秆粉碎还田机 | 2.5m及以上秸秆粉碎还田机 | 山东玉收农机有限公司 | 秸秆粉碎还田机 | 1JH-360 | 作业幅宽:3.6m | 工作幅宽：360cm；配套动力范围：99.2～132.3kW；配套动力输出轴转速：720r/min；与配套拖拉机联接方式：三点悬挂；工作状态外形尺寸 (长×宽×高)：1400×4050×1180mm；作业小时生产率：1.08～1.6hm2/h；作业速度：3～5km/h；刀轴总成传动方式：双侧边皮带传动；刀轴数量：1根；刀轴设计转速：2200r/min；刀轴最大回转半径：R260mm；刀片型式：弯刀；刀片总安装数量：120把；折叠机构型式：/。 | T202100140284 | 2026-06-29 | 0 | 购机补贴(通用类) | 山东省 | 评阅通过
2957 | 收获机械 | 茎秆收集处理机械 | 秸秆粉碎还田机 | 2.5m及以上秸秆粉碎还田机 | 山东玉收农机有限公司 | 秸秆粉碎还田机 | 1JH-440 | 作业幅宽:4.4m | 工作幅宽：440cm；配套动力范围：110.3～154.4kW；配套动力输出轴转速：720r/min；与配套拖拉机联接方式：三点悬挂；工作状态外形尺寸 (长×宽×高)：1400×4820×1180mm；作业小时生产率：1.25～1.7hm2/h；作业速度：3～5km/h；刀轴总成传动方式：双侧边皮带传动；刀轴数量：1根；刀轴设计转速：2200r/min；刀轴最大回转半径：R260mm；刀片型式：弯刀；刀片总安装数量：146把；折叠机构型式：/。 | T202100140285 | 2026-06-29 | 0 | 购机补贴(通用类) | 山东省 | 评阅通过
2958 | 收获机械 | 茎秆收集处理机械 | 秸秆粉碎还田机 | 2.5m及以上秸秆粉碎还田机 | 石家庄惠田机械有限公司 | 秸秆粉碎还田机 | 1JH-250 | 作业幅宽:2.5m | 1JH-250型秸秆粉碎还田机；配套动力范围:88.2-102.9KW; 配套动力输出轴转速：720r/min; 与配套拖拉机联接方式：三点悬挂；外形尺寸:1310×2770×1100mm; 作业小时生产率：0.65～1.10h㎡/h；作业速度：3～5 km/h；工作幅宽:250cm; 刀轴总成传动方式：侧边皮带传动；刀轴数量：1根；刀轴设计转速：2390 r/min；刀轴最大回转半径：R265 mm；刀片型式：弯刀+直刀；刀片总装数量：150把； | T202013130406 | 2025-12-29 |  | 购机补贴(通用类) | 河北省 | 评阅通过
2959 | 收获机械 | 茎秆收集处理机械 | 秸秆粉碎还田机 | 2.5m及以上秸秆粉碎还田机 | 石家庄惠田机械有限公司 | 秸秆粉碎还田机 | 1JH-300 | 作业幅宽:3.0m | 1JH-300型秸秆粉碎还田机；配套动力范围:95.6-117.7KW; 配套动力输出轴转速：720r/min;与配套拖拉机联接方式：三点悬挂；外形尺寸:1370×3440×1100mm; 作业小时生产率：0.8-1.3 h㎡/h;作业前进速度：3～5 km/h；工作幅宽:300cm; 刀轴总成传动方式:双侧边皮带传动;刀轴数量；2根；刀轴设计轴转速：2330 r/min；刀轴最大回转半径：R265 mm；刀片型式：弯刀+直刀；刀片总装数量：180把； | T202013130407 | 2025-12-29 |  | 购机补贴(通用类) | 河北省 | 评阅通过
2960 | 收获机械 | 茎秆收集处理机械 | 秸秆粉碎还田机 | 2.5m及以上秸秆粉碎还田机 | 石家庄农业机械股份有限公司 | 秸秆粉碎还田机 | 1JH-300 | 作业幅宽:3m | 配套动力范围： 88～118 kW 配套动力输出轴转速：1000 r/min 与配套拖拉机连接方式：三点悬挂 工作状态外形尺寸（长×宽×高）：1460×3600×1100 mm 作业小时生产率：1.20～1.45 hm2/h 作业速度：3～7 km/h 工作幅宽：300 cm 刀轴总成传动方式：双侧边皮带传动 刀轴数量：2 根（单排） 刀轴设计转速：1850 r/min 刀轴最大回转半径：265 mm 刀片型式：锤爪 刀片总安装数量：24 把 | T202013130174 | 2025-11-29 |  | 购机补贴(通用类) | 河北省 | 评阅通过
2961 | 收获机械 | 茎秆收集处理机械 | 秸秆粉碎还田机 | 2.5m及以上秸秆粉碎还田机 | 石家庄农业机械股份有限公司 | 秸秆粉碎还田机 | 1JH-350 | 作业幅宽:3.5m | 配套动力范围： 88～118 kW 配套动力输出轴转速：1000 r/min 与配套拖拉机连接方式：三点悬挂 工作状态外形尺寸（长×宽×高）：1460×4050×1100 mm 作业小时生产率：1.75～1.95 hm2/h 作业速度：3～7 km/h 工作幅宽：350 cm 刀轴总成传动方式：双侧边皮带传动 刀轴数量：2 根（单排） 刀轴设计转速：1850 r/min 刀轴最大回转半径：265 mm 刀片型式：锤爪 刀片总安装数量：28 把 | T202013130175 | 2025-11-29 |  | 购机补贴(通用类) | 河北省 | 评阅通过
2962 | 收获机械 | 茎秆收集处理机械 | 秸秆粉碎还田机 | 2.5m及以上秸秆粉碎还田机 | 石家庄农业机械股份有限公司 | 秸秆粉碎还田机 | 1JH-440 | 作业幅宽:4.4m | 配套动力范围： 136～155 kW 配套动力输出轴转速：1000 r/min 与配套拖拉机连接方式：三点悬挂 工作状态外形尺寸（长×宽×高）：1460×4950×1100 mm 作业小时生产率：1.75～2.30 hm2/h 作业速度：3～7 km/h 工作幅宽：440 cm 刀轴总成传动方式：双侧边皮带传动 刀轴数量：2 根（单排） 刀轴设计转速：1850 r/min 刀轴最大回转半径：265 mm 刀片型式：锤爪 刀片总安装数量：36 把 | T202013130176 | 2025-11-29 |  | 购机补贴(通用类) | 河北省 | 评阅通过
2963 | 收获机械 | 茎秆收集处理机械 | 秸秆粉碎还田机 | 2.5m及以上秸秆粉碎还田机 | 石家庄顺森农业机械有限公司 | 秸秆切碎还田机 | 4JQ-250 | 作业幅宽:2.50m | 配套动力范围kw:102-134与配套拖拉机的连接方式:三点悬挂工作幅宽:250cm | T201900130399 | 2024-12-30 |  | 购机补贴(通用类) | 河北省 | 评阅通过
2964 | 收获机械 | 茎秆收集处理机械 | 秸秆粉碎还田机 | 2.5m及以上秸秆粉碎还田机 | 石家庄沃强机械制造有限公司 | 秸秆切碎还田机 | 1JH-260 | 作业幅宽:2.60m | 配套动力范围 kw 95.6-132.3 配套动力输出轴转速 r/min 720 与配套拖拉机联接方式 / 三点悬挂 工作状态外形尺寸（长×宽×高） mm 1310×2990×1180 作业小时生产率 hm2/h 0.75-1.25 作业速度 km/h 2-5 工作幅宽 cm 260 | T202000130828 | 2025-12-30 | 95.6 | 购机补贴(通用类) | 河北省 | 评阅通过
2965 | 收获机械 | 茎秆收集处理机械 | 秸秆粉碎还田机 | 2.5m及以上秸秆粉碎还田机 | 赵县联行机械有限公司 | 秸秆切碎还田机 | 4JQ-260 | 作业幅宽:2.6m | 型号名称：4JQ-260型秸秆切碎还田机、配套动力（kW）：85～100、配套动力输出轴转速r/min：720、与配套拖拉机连接方式：三点悬挂、工作状态外形尺寸（长×宽×高）：1400mm×2800mm×1100mm、作业小时生产率hm²/h:0.86~1.30；作业速度km/h：3.3~5.0、工作幅宽cm：260、刀轴总成传动方式：侧边皮带传动、刀轴总成设计转速r/min:2160、刀轴总成最大回转半径mm：260、刀轴总成刀片形式：弯刀、刀片总成总安装数量：72把 | 冀2018T-134（续） | 2022-12-31 |  | 购机补贴(通用类) | 河北省 | 评阅通过
2966 | 收获机械 | 茎秆收集处理机械 | 秸秆粉碎还田机 | 2.5m及以上秸秆粉碎还田机 | 赵县联行机械有限公司 | 秸秆切碎还田机 | 4JQ-300 | 作业幅宽:3.0m | 型号名称：4JQ-300型秸秆切碎还田机、配套动力（kW）：90～110、配套动力输出轴转速r/min：720、与配套拖拉机连接方式：三点悬挂、工作状态外形尺寸（长×宽×高）：1400mm×3400mm×1200mm、作业小时生产率hm²/h:0.99~1.50；作业速度km/h：3.3~5.0、工作幅宽cm：300、刀轴总成传动方式：双侧边皮带传动、刀轴总成设计转速r/min:2160、刀轴总成最大回转半径mm：260、刀轴总成刀片形式：弯刀、刀片总成总安装数量：72把 | 冀2018T-133（续） | 2022-12-31 |  | 购机补贴(通用类) | 河北省 | 评阅通过
2967 | 收获机械 | 茎秆收集处理机械 | 秸秆粉碎还田机 | 2.5m及以上秸秆粉碎还田机 | 赵县联行机械有限公司 | 秸秆切碎还田机 | 4JQ-330 | 作业幅宽:3.3m | 型号名称：4JQ-330型秸秆切碎还田机、配套动力（kW）：85～100、配套动力输出轴转速r/min：720、与配套拖拉机连接方式：三点悬挂、外形尺寸（长×宽×高）：1480mm×3700mm×1200mm、作业小时生产率hm²/h:1.1~1.7；作业速度km/h：3.3~5.0、工作幅宽cm：330、刀轴总成传动方式：双侧边皮带传动、刀轴总成设计转速r/min:2160、刀轴总成最大回转半径mm：260、刀轴总成刀片形式：弯刀、刀片总成总安装数量：88把 | 冀2018T-132（续） | 2022-12-31 |  | 购机补贴(通用类) | 河北省 | 评阅通过
2968 | 收获机械 | 茎秆收集处理机械 | 秸秆粉碎还田机 | 2.5m及以上秸秆粉碎还田机 | 赵县联行机械有限公司 | 秸秆切碎还田机 | 4JQ-360 | 作业幅宽:3.6m | 型号名称：4JQ-360型秸秆切碎还田机、配套动力（kW）：100～130、配套动力输出轴转速r/min：720、与配套拖拉机连接方式：三点悬挂、外形尺寸（长×宽×高）：1520mm×4000mm×1200mm、作业小时生产率hm²/h:1.2~1.8；作业速度km/h：3.3~5.0、工作幅宽cm：360、刀轴总成传动方式：双侧边皮带传动、刀轴总成设计转速r/min:2160、刀轴总成最大回转半径mm：260、刀轴总成刀片形式：弯刀、刀片总成总安装数量：96把 | 冀2018T-131（续） | 2022-12-31 |  | 购机补贴(通用类) | 河北省 | 评阅通过
2969 | 收获机械 | 茎秆收集处理机械 | 秸秆粉碎还田机 | 2.5m及以上秸秆粉碎还田机 | 赵县鑫旭农业机械有限公司 | 秸秆粉碎还田机 | 1JHY-260 | 作业幅宽:2.6m | 型号名称 / 1JHY-260秸秆粉碎还田机 配套动力范围 kW 95.6-132.4 配套动力输出轴转速 r/min 760 与配套拖拉机联接方式 / 三点悬挂 工作状态外形尺寸(长×宽×高) mm 1450x3000x1070 作业小时生产率 hm2/h 0.86-1.3 作业速度 km/h 3.0-5.0 工作幅宽 cm 260 刀轴总成传动方式 / 双侧边皮带传动 刀轴数量 根 1 刀轴设计转速 r/min 1850 刀轴最大回转半径 mm R265 刀片型式 / 弯刀+直刀 刀片总安装数量 把 138 折叠机构型式 / / | T202000130846 | 2025-12-30 |  | 购机补贴(通用类) | 河北省 | 评阅通过
2970 | 收获机械 | 茎秆收集处理机械 | 秸秆粉碎还田机 | 2.5m及以上秸秆粉碎还田机 | 赵县鑫旭农业机械有限公司 | 秸秆粉碎还田机 | 1JHY-344 | 作业幅宽:3.44m | 型号名称 / 1JHY-344秸秆粉碎还田机 配套动力范围 kW 102.9-147.1 配套动力输出轴转速 r/min 720 与配套拖拉机联接方式 / 三点悬挂 工作状态外形尺寸(长×宽×高) mm 1450x3900x1050 作业小时生产率 hm2/h 0.86-1.3 作业速度 km/h 3.0-5.0 工作幅宽 cm 344 刀轴总成传动方式 / 双侧边皮带传动 刀轴数量 根 2(单排) 刀轴设计转速 r/min 1850 刀轴最大回转半径 mm R265 刀片型式 / 弯刀+直刀 刀片总安装数量 把 180 折叠机构型式 / / | T202000130852 | 2025-12-30 |  | 购机补贴(通用类) | 河北省 | 评阅通过
2971 | 收获机械 | 茎秆收集处理机械 | 秸秆粉碎还田机 | 2.5m及以上秸秆粉碎还田机 | 中国一拖集团有限公司 | 秸秆粉碎还田机 | 1JH-250 | 作业幅宽:2.5m | 配套动力范围：88.2-103kw 配套动力输出轴转速：720r/min 与配套拖拉机连接方式：三点悬挂 工作状态外形尺寸（长*宽*高）：1230*2830*1175mm 作业小时生产率：0.5-1.25hm2/h 作业速度：2-5km/h 工作幅宽：250cm 刀轴总成转动方式：侧边皮带传动 刀轴数量：1根 刀轴设计转速：2100r/min 刀轴最大回转半径：280mm 刀片型式：弯刀+直刀 刀片总安装装置：156把 折叠机构型式：/ | T202000411275 | 2025-12-30 | 0 | 购机补贴(通用类) | 河南省 | 评阅通过
2972 | 收获后处理机械 | 干燥机械 | 谷物烘干机 | 批处理量2-4t循环式谷物烘干机 | 重庆市万穗机械有限公司 | 粮食烘干机 | 5H-1 | 批处理量:2.1t;循环式:是 | 1、结构型式：批式循环；2、批处理量：2.1t；3、干燥方式：间接加热；4、干燥机机体外形尺寸（长×宽×高）4000×2500×5200mm；5、干燥速率%/h：≥1.2 | 渝2017076 | 2021-12-31 | 6 | 购机补贴(通用类) | 重庆市 | 评阅通过
2973 | 收获后处理机械 | 干燥机械 | 谷物烘干机 | 批处理量4-10t循环式谷物烘干机 | 安徽省钢力机械制造有限公司 | 批式循环谷物烘干机 | 5H-4.2 | 批处理量:4.2t;循环式:是 | 1.型号规格：5H-4.2 2.干燥方式：直接加热 3.干燥机机体外形尺寸（长×宽×高）：1800mm×1200mm×5700mm 4.批次处理量：4.2t 5.干燥速率：0.5~1.0%/h 6.干燥段数量/每段高度：1个/1200mm 7.装机容量：7.66m³ 8.缓苏段数量/每段高度：1个/3250mm 9.热风温度范围：45~70℃ 10.热风机数量：1个；热风机型号名称：4-68N03.6A型离心通风机；热风机转速：1450r/min；热风机电压：800~1000Pa；热风机流量：2800~4000m³/h；热风机电机功率：1.5KW 11.排粮电机功率：0.2KW 12.提升机生产率：5t/h 13.提升机电机功率：0.55KW 14.热风炉/燃烧器等：燃料种类：柴油、液化石油气；加热方式：直接加热；喷（点）火头数量：1 | 2018TJ056 | 2022-12-31 | 2.45 | 购机补贴(通用类) | 安徽省 | 评阅通过
2974 | 收获后处理机械 | 干燥机械 | 谷物烘干机 | 批处理量4-10t循环式谷物烘干机 | 合肥麦稻之星机械有限公司 | 批式循环谷物干燥机 | 5HGM-4 | 批处理量:4t;循环式:是 | 结构形式：循环式；批处理量：4T；干燥机机体外形尺寸（长×宽×高）：2086*1886*4540mm（不含提升机、扶梯、围栏等）；电机总功率：7.55kW；整机质量：1490kg；加热方式：间接加热；装机容量：10.34m³；安全装置:温控装置、故障报警装置、满粮报警装置、电气过载保护装置、漏电保护装置 | 2018TJ340 | 2022-12-31 | 7.55 | 购机补贴(通用类) | 安徽省 | 评阅通过
2975 | 收获后处理机械 | 干燥机械 | 谷物烘干机 | 批处理量4-10t循环式谷物烘干机 | 湖南省农友盛泰农业科技有限公司 | 批式循环谷物干燥机 | 5H-4 | 批处理量:4t;循环式:是 | 型号名称：5H-4型批式循环谷物干操机 ;结构型式 :双塔式/循环式 ；干燥方式：间接加热 ；烘干机机体外形尺寸(长X宽X高：3470X1740X3100mm/4500X2300X6620(原)mm;批处理量: 4T;干燥速率：1.0-2.5%/h ;干燥段高度 ：1000mm ;暖苏段高度：1250mm ;有效容积：9m³;热风温度范围：0-100℃;提升机生产率：≥6t/h ;提升机电机功率:1.5 kw;热风机数量：2；热风机型号名称：Y5-47-1.5型离心通风机 ;热风机转速 ：2900 r/min；热风机风压：600-1000Pa；热风机流量：3800 m ³ /h；热风机电机功率：1.5kw； 烘干机电机总功率：4.5kw； 热风炉型号名称：5LS-120型生物质热风炉； 热风炉燃料种类：生物质颗粒； 热风护引烟风机型号名称：Y5-47-0.25型引风机； 热风炉引烟风机电机功率：0.25kw； 热风炉热功率（输出热量) ：432000 kg/h、103205 kcal/h | T201943430069 | 2024-12-19 | 4.5 | 购机补贴(通用类) | 湖南省 | 评阅通过
2976 | 收获后处理机械 | 干燥机械 | 谷物烘干机 | 批处理量4-10t循环式谷物烘干机 | 金子农机（无锡）有限公司 | 通用型谷物干燥机 | CEL-600 | 批处理量:6t;循环式:是 | 型号名称：CEL-600 型通用型谷物干燥机；结构型式：循环式；干燥方式：直接加热（可选配间接加热）；烘干机机体外形尺寸(长×宽×高)：2065×1660×5098（mm）；批处理量：6（t）；干燥速率：0.5～1.0（%/h）；烘干机电机总功率：6.408（kW）；燃烧器型号名称：KBR-90RC回转喷雾式；燃烧器燃料种类：煤油或高清洁柴油。 | T202032320538 | 2025-12-30 |  | 购机补贴(通用类) | 江苏省 | 评阅通过
2977 | 收获后处理机械 | 干燥机械 | 谷物烘干机 | 批处理量4-10t循环式谷物烘干机 | 山本机械（苏州）有限公司 | 循环式低温谷物干燥机 | NCD-80BC | 批处理量:8t;循环式:是 | 整机质量：2000kg；外形尺寸（长×宽×高）：3590*1820*6420 mm；最大处理量（吨/批）：稻谷：8 吨/批；小麦：9.7吨/批；烘干方式：循环式批次烘干,功率：6.25KW | T202032320535 | 2025-12-30 | 6.25 | 购机补贴(通用类) | 江苏省 | 评阅通过
2978 | 收获后处理机械 | 干燥机械 | 谷物烘干机 | 批处理量4-10t循环式谷物烘干机 | 益阳德奥斯农业机械有限责任公司 | 批式循环谷物干燥机 | 5H-4A | 批处理量:4.3t;循环式:是 | 4.3T 批式循环 | T202143430076 | 2026-06-08 | 8.32 | 购机补贴(通用类) | 湖南省 | 评阅通过
2979 | 收获后处理机械 | 干燥机械 | 谷物烘干机 | 批处理量10-20t循环式谷物烘干机 | 安徽飞松机械科技股份有限公司 | 批式循环谷物干燥机 | 5H-15 | 批处理量:15t;循环式:是 | 批处理量：15吨，额定功率：10.9kw，机体尺寸：L2230*W2230*H9200mm | 2018TJ289 | 2022-12-31 | 10.9 | 购机补贴(通用类) | 安徽省 | 评阅通过
2980 | 收获后处理机械 | 干燥机械 | 谷物烘干机 | 批处理量10-20t循环式谷物烘干机 | 安徽华谷机械科技有限公司 | 批式循环谷物干燥机 | 5HXG-15 | 批处理量:15t;循环式:是 | 结构型式：批式循环； 干燥方式：间接加热； 烘干机机体外形尺寸(长×宽×高)mm：2100×2100×9880； 批处理量 t：15； 有效容积m³：28.32； 烘干机电机总功率kW：9.74； 热风炉燃料种类：生物质。 | 鄂2020360 | 2025-12-23 | 9.74 | 购机补贴(通用类) | 安徽省 | 评阅通过
2981 | 收获后处理机械 | 干燥机械 | 谷物烘干机 | 批处理量10-20t循环式谷物烘干机 | 安徽金粮机械科技有限公司 | 低温循环烘干机 | JL-5H-12 | 批处理量:12t;循环式:是 | 批处理量12t；循环式；结构外形尺寸（长*宽*高）3732*2716*9600mm；整机质量2365kg；结构型式为固定式；小时处理量（水稻）≥700kg/h；电机总功率6.82kw；加热方式：间接加热；箱体尺寸（长*宽*高）2075*1850*7750；安全装置：温控装置、故障报警装置、风压开关、满粮报警、控制保险丝、热继电器。 | 2017TJ131 | 2021-12-31 | 6.82 | 购机补贴(通用类) | 安徽省 | 评阅通过
2982 | 收获后处理机械 | 干燥机械 | 谷物烘干机 | 批处理量10-20t循环式谷物烘干机 | 安徽金粮机械科技有限公司 | 低温循环烘干机 | JL-5H-12A | 批处理量:12t;循环式:是 | 批处理12t；烘干机机体外形尺寸（长*宽*高）2070*1850*8530mm；结构型式为循环式；烘干机电机总功率8.32kw干燥方式为间接加热；安全装置：温控装置、故障报警装置、风压开关、满粮报警、控制保险丝、热继电器。 | T202000341126 | 2025-12-30 | 12.7 | 购机补贴(通用类) | 安徽省 | 评阅通过
2983 | 收获后处理机械 | 干燥机械 | 谷物烘干机 | 批处理量10-20t循环式谷物烘干机 | 安徽金粮机械科技有限公司 | 低温循环烘干机 | JL-5H-15 | 批处理量:15t;循环式:是 | 批处理量15t；循环式；结构外形尺寸（长*宽*高）3732*2716*10800mm；整机质量2430kg；结构型式为固定式；批处理量15t；小时处理量（水稻）≥900kg/h；电机总功率8.5kw；加热方式：间接加热；箱体尺寸（长*宽*高）2075*1850*8970；安全装置：温控装置、故障报警装置、风压开关、满粮报警、控制保险丝、热继电器。 | 2017TJ132 | 2021-12-31 | 8.5 | 购机补贴(通用类) | 安徽省 | 评阅通过
2984 | 收获后处理机械 | 干燥机械 | 谷物烘干机 | 批处理量10-20t循环式谷物烘干机 | 安徽金粮机械科技有限公司 | 低温循环烘干机 | JL-5H-15A | 批处理量:15t;循环式:是 | 批处理量15t； 结构型式：批式循环； 机台尺寸（长*宽*高）3780*2823*11043 干燥机机体外形尺寸（长*宽*高）2075*1850*9995mm； 装机容量：27.84m³； 排粮电机功率：0.2kw 总功率：8.5kw | 2017TJ632 | 2021-12-31 | 8.5 | 购机补贴(通用类) | 安徽省 | 评阅通过
2985 | 收获后处理机械 | 干燥机械 | 谷物烘干机 | 批处理量10-20t循环式谷物烘干机 | 安徽金粮机械科技有限公司 | 低温循环烘干机 | JL-5H-15D | 批处理量:15t;循环式:是 | 批处理15t；烘干机机体外形尺寸（长*宽*高）2070*1850*9750mm；结构型式为循环式；烘干机电机总功率8.32kw；干燥方式为间接加热；安全装置：温控装置、故障报警装置、风压开关、满粮报警、控制保险丝、热继电器。 | T202000341125 | 2025-12-30 | 8.32 | 购机补贴(通用类) | 安徽省 | 评阅通过
2986 | 收获后处理机械 | 干燥机械 | 谷物烘干机 | 批处理量10-20t循环式谷物烘干机 | 安徽三喜农机有限公司 | 谷物烘干机 | 5HX-12 | 批处理量:12t;循环式:是 | 1.结构形式：循环式；2.批处理量：12t；3.外形尺寸：2060mm*1660mm*8060mm；4.烘干机电机总功率：6.36KW | T202000341154 | 2025-12-30 | 6.36 | 购机补贴(通用类) | 安徽省 | 评阅通过
2987 | 收获后处理机械 | 干燥机械 | 谷物烘干机 | 批处理量10-20t循环式谷物烘干机 | 安徽三喜农机有限公司 | 谷物烘干机 | 5HX-16 | 批处理量:16t;循环式:是 | 1.结构形式：循环式；2.批处理量：16t；3.外形尺寸：2060mm*1860mm*9900mm；4.烘干机电机总功率：7.56KW | T202000341153 | 2025-12-30 | 7.56 | 购机补贴(通用类) | 安徽省 | 评阅通过
2988 | 收获后处理机械 | 干燥机械 | 谷物烘干机 | 批处理量10-20t循环式谷物烘干机 | 安徽兴仓机械科技有限公司 | 批式循环谷物干燥机 | 5HXC-15 | 批处理量:15t;循环式:是 | 产品型号:5HXC-15 结构型式:循环式 烘干机机体外形尺寸（长×宽×高）mm:2060×2060×9350 批处理量：15t 有效容积：26.98m³ 干燥方式；间接加热 烘干机电机总功率：9.77KW | T202034701 | 2025-12-28 | 9.77 | 购机补贴(通用类) | 安徽省 | 评阅通过
2989 | 收获后处理机械 | 干燥机械 | 谷物烘干机 | 批处理量10-20t循环式谷物烘干机 | 安徽正阳机械科技有限公司 | 谷物干燥机 | 5H-12 | 批处理量:12t;循环式:是 | 批次处理量：12t;循环式;干燥方式：间接加热；干燥机机体外形尺寸：2210*1860*8863；干燥段数量1个；干燥段高度：1382mm；缓苏段数量：1个，缓苏段高度6100mm 电机总功率：8.35kw | T202000341144 | 2025-12-30 | 8.35 | 购机补贴(通用类) | 安徽省 | 评阅通过
2990 | 收获后处理机械 | 干燥机械 | 谷物烘干机 | 批处理量10-20t循环式谷物烘干机 | 安徽正阳机械科技有限公司 | 谷物干燥机 | 5H-15 | 批处理量:15t;循环式:是 | 批次处理量：15t;循环式;干燥方式：间接加热；干燥机机体外形尺寸：2210*1860*10083；干燥段数量1个；干燥段高度：1382mm；缓苏段数量：1个，缓苏段高度7320mm 电机总功率：8.35kw | T202000341143 | 2025-12-30 | 8.35 | 购机补贴(通用类) | 安徽省 | 评阅通过
2991 | 收获后处理机械 | 干燥机械 | 谷物烘干机 | 批处理量10-20t循环式谷物烘干机 | 东风井关农业机械有限公司 | 批式循环谷物干燥机 | 5HP-15 | 批处理量:15t;循环式:是 | 结构型式：循环式；干燥方式：间接加热；烘干机机体外形尺寸(长×宽×高)：2640×3860×10333mm；批处理量：15T； | 鄂2020398 | 2025-12-23 |  | 购机补贴(通用类) | 湖北省 | 评阅通过
2992 | 收获后处理机械 | 干燥机械 | 谷物烘干机 | 批处理量10-20t循环式谷物烘干机 | 合肥池源机械有限公司 | 批式循环谷物干燥机 | 5HP-12 | 批处理量:12t;循环式:是 | 干燥机本体、下绞龙输送装置1.5kW，提升装置2.2kW，热风机5.5kW，拨粮装置0.4kW，整机电气控制系统（温度传感器、水份测试仪、满粮传感器、故障报警系统、漏电保护装置、整机自动控制联锁）等主要部件组成。 | T202100340529 | 2026-06-29 |  | 购机补贴(通用类) | 安徽省 | 评阅通过
2993 | 收获后处理机械 | 干燥机械 | 谷物烘干机 | 批处理量10-20t循环式谷物烘干机 | 合肥光裕机械有限责任公司 | 批式循环谷物干燥机 | 5HXG-10 | 批处理量:10t;循环式:是 | 1.型号名称：5HXG-10型批式循环谷物干燥机；2.结构型式:循环式；3.干燥方式：间接加热；4.烘干机机体外形尺寸 (长X宽X高):2400×2060×7030mm；5.批处理量:10T；6.干燥速率：0.5~1.0%/h；7.干燥段高度：1240mm；8.缓苏段高度：4400mm；9.有效容积：21.15m3;10.热风温度范围：50~85℃；11.排粮电机功率：0.4kw；12.提升机生产率：15~20t/h；13.提升机电机功率：2.2kw；14.热风机数量：1；15.热风机型号名称：LSHG-6A烘干通风机；16.热风机转速：1450r/min；17.热风机风压：1100Pa；18.热风机流量：12000~14000m3/h；19.热风机电机功率：5.5kw；20.烘干机电机总功率:10.3KW；备注：烘干机机体外形尺寸指烘干机机体本体尺寸，不包含风道、废气室、风机、电机、流管、油（汽）炉、热风炉、电控箱、水分仪、提升机、爬梯等在内的尺寸。 | T202034693 | 2025-12-28 | 10.3 | 购机补贴(通用类) | 安徽省 | 评阅通过
2994 | 收获后处理机械 | 干燥机械 | 谷物烘干机 | 批处理量10-20t循环式谷物烘干机 | 合肥麦稻之星机械有限公司 | 批式循环谷物干燥机 | 5HGM-10 | 批处理量:10t;循环式:是 | 10T循环式 （下本体 干燥部 储留部 提升机 风机 水分仪 控制柜）结构形式：固定式；处理方式：批式循环；批处理量：10T；外形尺寸（长×宽×高）：4750*2472*8460mm；；电机总功率：7.55kW；整机质量：2150kg；加热方式：间接加热；安全装置:温控装置、故障报警装置、满粮报警装置、电气过载保护装置、漏电保护装置;箱体内尺寸（长×宽×高）：2086*1886*6030MM | 2017TJ393 | 2021-12-31 | 7.55 | 购机补贴(通用类) | 安徽省 | 评阅通过
2995 | 收获后处理机械 | 干燥机械 | 谷物烘干机 | 批处理量10-20t循环式谷物烘干机 | 合肥麦稻之星机械有限公司 | 批式循环谷物干燥机 | 5HGM-12 | 批处理量:12t;循环式:是 | 12T 循环式 （下本体 干燥部 储留部 提升机 风机 水分仪 控制柜 ）结构形式：固定式；批式循环；批处理量：12T；外形尺寸（长×宽×高）：4750×2472×9460mm；热源方式：燃烧机；燃料：柴油；电机总功率：7.55 KW；整机质量：2370kg；加热方式：间接加热；安全装置:温控装置、故障报警装置、满粮报警装置、电气过载保护装置、漏电保护装置;箱体内尺寸（长×宽×高）：2086*1886*7030MM | 2017TJ394 | 2021-12-31 | 7.55 | 购机补贴(通用类) | 安徽省 | 评阅通过
2996 | 收获后处理机械 | 干燥机械 | 谷物烘干机 | 批处理量10-20t循环式谷物烘干机 | 合肥麦稻之星机械有限公司 | 批式循环谷物干燥机 | 5HGM-15 | 批处理量:15t;循环式:是 | 15T 循环式 （下本体 干燥部 储留部 提升机 风机 水分仪 控制柜）结构形式：批式循环；批处理量：15T；外形尺寸（长×宽×高）：4750×2672×10662mm；热源方式：燃烧机/热风炉；燃料：柴油/无烟煤、柴、秸秆、稻壳；电机总功率：7.55KW；整机质量：2570kg；加热方式：间接加热；安全装置:温控装置、故障报警装置、满粮报警装置、电气过载保护装置、漏电保护装置;箱体内尺寸（长×宽×高）：2086*2086*8232MM | 2017TJ395 | 2021-12-31 | 7.55 | 购机补贴(通用类) | 安徽省 | 评阅通过
2997 | 收获后处理机械 | 干燥机械 | 谷物烘干机 | 批处理量10-20t循环式谷物烘干机 | 湖南郴州粮油机械有限公司 | 批式循环谷物干燥机 | 5H-10 | 批处理量:10t;循环式:是 | 结构型式：塔式、间接加热；批处理量：10T；外形尺寸（长*宽*高cm）： 2070*1850*8020（仓体）；干燥段数量/每段高度：1/1220mm；缓苏段数量/每段高度：8/610mm；配套动力（kw）： 17； | 湘20181116082 | 2022-12-31 | 17 | 购机补贴(通用类) | 湖南省 | 评阅通过
2998 | 收获后处理机械 | 干燥机械 | 谷物烘干机 | 批处理量10-20t循环式谷物烘干机 | 湖南郴州粮油机械有限公司 | 批式循环谷物干燥机 | 5H-10A | 批处理量:10t;循环式:是 | 结构型式：循环式；干燥方式：直接加热；烘干机机体外形尺寸(长×宽×高)(mm)：2070*1850*8020；干燥段高度(mm)：1870；缓苏段高度(mm)：4880；批处理量(t)：10； | T201943430059 | 2024-12-19 | 7.55 | 购机补贴(通用类) | 湖南省 | 评阅通过
2999 | 收获后处理机械 | 干燥机械 | 谷物烘干机 | 批处理量10-20t循环式谷物烘干机 | 湖南省农友盛泰农业科技有限公司 | 批式循环谷物干燥机 | 5HL-10 | 批处理量:10t;循环式:是 | 型号名称：5HL-10型批式循环谷物干操机 ;结构型式 :循环式 ；干燥方式：间接加热 ；烘干机机体外形尺寸(长X宽X高：2380X2080X6570mm;批处理量: 10T;干燥速率：0.5-1.2%/h ; 干燥段高度 ：1800mm ;暖苏段高度：3500mm ;有效容积：18.13 m³;热风温度范围：50-80℃; 排粮电机功率：0.55kw ;提升机生产率：15t/h ;提升机电机功率:1.5 kw;热风机数量：1；热风机型号名称：4-72-6 A型离心通风机 ;热风机转速 ：1450 r/min；热风机风压：890-1100Pa；热风机流量：9750-14000 m ³ /h；热风机电机功率：4kw； 烘干机电机总功率：7.7kw； 热风炉型号名称：5LS-240型生物质热风炉； 热风炉燃料种类：生物质颗粒； 热风护引烟风机型号名称：Y5-47型引风机； 热风炉引烟风机电机功率：0.37kw； 热风炉热功率（输出热量) ：862752 kg/h、206400 kcal/h | T202043430257 | 2025-12-30 | 7.7 | 购机补贴(通用类) | 湖南省 | 评阅通过
3000 | 收获后处理机械 | 干燥机械 | 谷物烘干机 | 批处理量10-20t循环式谷物烘干机 | 湖南省农友盛泰农业科技有限公司 | 批式循环谷物干燥机 | 5HL-15 | 批处理量:15t;循环式:是 | 型号名称：5HL-15型批式循环谷物干操机 ;结构型式 :循环式 ；干燥方式：间接加热 ；烘干机机体外形尺寸(长X宽X高：2380X2080X9070mm;批处理量: 15T;干燥速率：0.5-1.2%/h ; 干燥段高度 ：2300mm ;暖苏段高度：5500mm ;有效容积：27 m³;热风温度范围：50-80℃; 排粮电机功率：0.55kw ;提升机生产率：15t/h ;提升机电机功率:1.5 kw;热风机数量：1；热风机型号名称：4-72-6 A型离心通风机 ;热风机转速 ：1450 r/min；热风机风压：1200Pa；热风机流量：16000 m ³ /h；热风机电机功率：5.5kw； 烘干机电机总功率：9.2kw； 热风炉型号名称：5LS-240型生物质热风炉； 热风炉燃料种类：生物质颗粒； 热风护引烟风机型号名称：Y5-47型引风机； 热风炉引烟风机电机功率：0.37kw； 热风炉热功率（输出热量) ：862752 kg/h、206400 kcal/h | T202043430256 | 2025-12-30 | 9.2 | 购机补贴(通用类) | 湖南省 | 评阅通过
3001 | 收获后处理机械 | 干燥机械 | 谷物烘干机 | 批处理量10-20t循环式谷物烘干机 | 际华(芜湖)农业科技发展有限责任公司 | 批式循环谷物干燥机 | 5HXJ-15 | 批处理量:15t;循环式:是 | 型号名称：5HXJ-15批式循环谷物干燥机；结构型式：循环式；批处理量：15t；干燥速率：≥0.5%/h；烘干机电机总功率：9.04kW | T202000340516 | 2025-09-29 | 9.04 | 购机补贴(通用类) | 安徽省 | 评阅通过
3002 | 收获后处理机械 | 干燥机械 | 谷物烘干机 | 批处理量10-20t循环式谷物烘干机 | 江苏谷田机械科技有限公司 | 谷物干燥机 | 5H-15 | 批处理量:15t;循环式:是 | 批次处理量：15t；循环式;干燥方式：直接加热；干燥机机体外形尺寸：5000×2880×10157mm；干燥段数量1个；干燥段高度：1400mm；缓苏段数量：1个，缓苏段高度6710mm。电机总功率：8.35kw/H. | 苏农机（2018）第（0098）号 | 2022-12-31 | 8.35 | 购机补贴(通用类) | 江苏省 | 评阅通过
3003 | 收获后处理机械 | 干燥机械 | 谷物烘干机 | 批处理量10-20t循环式谷物烘干机 | 江苏三喜机械有限公司 | 循环式谷物干燥机 | 5HX-12 | 批处理量:12t;循环式:是 | 1.结构形式：批式循环；2.批处理量：12t；3.外形尺寸：2120mm*1655mm*8510mm；4.烘干机总功率：6.36KW | GZNJ/TJ 2019-242 | 2024-12-29 | 6.36 | 购机补贴(通用类) | 江苏省 | 评阅通过
3004 | 收获后处理机械 | 干燥机械 | 谷物烘干机 | 批处理量10-20t循环式谷物烘干机 | 江苏三喜机械有限公司 | 循环式谷物干燥机 | SS-150 | 批处理量:15t;循环式:是 | 1.结构形式：循环式；2.批处理量：15t；3.外形尺寸：2060mm*1860mm*9243mm；4.烘干机总功率：7.56KW | T202032320522 | 2025-12-30 | 7.56 | 购机补贴(通用类) | 江苏省 | 评阅通过
3005 | 收获后处理机械 | 干燥机械 | 谷物烘干机 | 批处理量10-20t循环式谷物烘干机 | 江苏天禹农业机械有限公司 | 通用型谷物干燥机 | 5HXG(H)-150 | 批处理量:15t;循环式:是 | 批处理量：15T；结构型式：批式循环；外形尺寸（长×宽×高）：2080×1848×9180（mm）；电机总功率：8.15kw | T202032320143 | 2025-07-30 |  | 购机补贴(通用类) | 江苏省 | 评阅通过
3006 | 收获后处理机械 | 干燥机械 | 谷物烘干机 | 批处理量10-20t循环式谷物烘干机 | 江苏沃得高新农业装备有限公司(原:江苏沃得植保机械有限公司、原:沃得重工(中国)有限公司) | 谷物干燥机 | 5H-10 | 批处理量:10t;循环式:是 | 批处理量:10t；结构型式：循环式；加热方式：直接加热；干燥机机体外形尺寸（长×宽×高）（mm）：1850×2060×7260；干燥速率（%/h）：0.5-1.0；干燥段高度（mm）：850；缓苏段高度（mm）：5300；有效容积（m³）：20.1；烘干机电机总功率（kW）：8.06；燃烧器型号名称：FS20/2燃烧器；燃烧器燃料种类：天然气；燃烧器喷火头数量：2个；燃烧器热功率（输出热量）（kJ/h）：836000。 | T202034484 | 2025-12-28 | 8.06 | 购机补贴(通用类) | 江苏省 | 评阅通过
3007 | 收获后处理机械 | 干燥机械 | 谷物烘干机 | 批处理量10-20t循环式谷物烘干机 | 江苏沃得高新农业装备有限公司(原:江苏沃得植保机械有限公司、原:沃得重工(中国)有限公司) | 谷物干燥机 | 5H-12 | 批处理量:12t;循环式:是 | 批处理量:12t；结构型式：循环式；干燥方式：间接加热/直接加热（选装）；干燥机机体外形尺寸（长×宽×高）（mm）：3610×2660×9670；干燥速率（%/h）：0.5-1.0；干燥段高度（mm）：830；缓苏段高度（mm）：6300；有效容积（m³）：22.55；烘干机电机总功率（kW）：6.52；燃烧器型号名称：FS20/2型燃烧器（选装）；热风炉燃料种类：生物质颗粒；燃烧器燃料种类：天然气（选装）；燃烧器喷火头数量：2个（选装）。 | T202132320033 | 2026-01-28 | 6.52 | 购机补贴(通用类) | 江苏省 | 评阅通过
3008 | 收获后处理机械 | 干燥机械 | 谷物烘干机 | 批处理量10-20t循环式谷物烘干机 | 江苏沃得高新农业装备有限公司(原:江苏沃得植保机械有限公司、原:沃得重工(中国)有限公司) | 谷物干燥机 | 5H-15 | 批处理量:15t;循环式:是 | 批处理量:15t；结构型式：循环式；加热方式：直接加热；干燥机机体外形尺寸（长×宽×高）（mm）：1850×2060×9260；干燥速率（%/h）：0.5-1.0；干燥段高度（mm）：850；缓苏段高度（mm）：7300；有效容积（m³）：27.3；烘干机电机总功率（kW）：8.06；燃烧器型号名称：FS20/2燃烧器；燃烧器燃料种类：天然气；燃烧器喷火头数量：2个；燃烧器热功率（输出热量）（kJ/h）：836000。 | T202034483 | 2025-12-28 | 8.06 | 购机补贴(通用类) | 江苏省 | 评阅通过
3009 | 收获后处理机械 | 干燥机械 | 谷物烘干机 | 批处理量10-20t循环式谷物烘干机 | 六安久久机械科技有限公司 | 批式循环谷物干燥机 | 5HJJ-15 | 批处理量:15t;循环式:是 | 结构形式:批式循环;批处理量:15T;外形尺寸(长×宽×高):2349×3161×10022mm;热源方式:燃烧机/热风炉;燃料:柴油/无烟煤、柴、秸秆、稻壳;电机总功率:8.503KW;整机质量:3050kg;加热方式:间接加热;安全装置:故障报警装置、满粮报警装置、电气过载保护装置、漏电保护装置;箱体内尺寸(长×宽×高):1815×2160×9043mm | T202000341137 | 2025-12-30 | 8.503 | 购机补贴(通用类) | 安徽省 | 评阅通过
3010 | 收获后处理机械 | 干燥机械 | 谷物烘干机 | 批处理量10-20t循环式谷物烘干机 | 山本机械（苏州）有限公司 | 循环式低温谷物干燥机 | NCD-100BC | 批处理量:10t;循环式:是 | 整机质量：2120kg；外形尺寸（长×宽×高）：3590*1820*7420 mm；最大处理量（吨/批）：稻谷：10吨/批；小麦：12吨 /批；烘干方式：循环式批次烘干,功率：6.25KW | T202032320536 | 2025-12-30 | 6.25 | 购机补贴(通用类) | 江苏省 | 评阅通过
3011 | 收获后处理机械 | 干燥机械 | 谷物烘干机 | 批处理量10-20t循环式谷物烘干机 | 山本机械（苏州）有限公司 | 循环式低温谷物干燥机 | NCD-120BC | 批处理量:12t;循环式:是 | 整机质量：2240kg；外形尺寸（长×宽×高）：3590*1820*8420 mm；最大处理量（吨/批）：稻谷：12吨/批；小麦：13.6吨/批；烘干方式：循环式批次烘干,功率：6.25KW | T202032320537 | 2025-12-30 | 6.25 | 购机补贴(通用类) | 江苏省 | 评阅通过
3012 | 收获后处理机械 | 干燥机械 | 谷物烘干机 | 批处理量10-20t循环式谷物烘干机 | 山本机械（苏州）有限公司 | 循环式低温谷物干燥机 | SD-100B | 批处理量:10t;循环式:是 | 整机质量：2040kg；外形尺寸（长×宽×高）：4080*1985*7615 mm；最大处理量（吨/批）：稻谷：10吨/批；小麦：12吨/批；烘干方式：循环式批次烘干；功率：5.78KW | T202032320533 | 2025-12-30 | 5.78 | 购机补贴(通用类) | 江苏省 | 评阅通过
3013 | 收获后处理机械 | 干燥机械 | 谷物烘干机 | 批处理量10-20t循环式谷物烘干机 | 山本机械（苏州）有限公司 | 循环式低温谷物干燥机 | SD-120B | 批处理量:12t;循环式:是 | 整机质量：2100kg；外形尺寸（长×宽×高）：4080*1985*8515 mm；最大处理量（吨/批）：稻谷：12吨/批；小麦：12吨 /批；烘干方式：循环式批次烘干，功率：5.78KW | T202032320534 | 2025-12-30 | 5.78 | 购机补贴(通用类) | 江苏省 | 评阅通过
3014 | 收获后处理机械 | 干燥机械 | 谷物烘干机 | 批处理量10-20t循环式谷物烘干机 | 天门仙粮机械有限公司 | 批次循环式谷物干燥机 | 5HXG-15 | 批处理量:15t;循环式:是 | 型号规格 / 5HXG-15 干燥方式 / 循环式 干燥机机体外形尺寸（长×宽×高） mm 4379×2230×9600 批次处理量 t ≥15 干燥速率 %/h 0.4-08 干燥段数量/每段高度 个/mm 1/10702 装机容量 m³ 27.06 缓苏段高度 mm 6800 热风温度范围 ℃ 30-100 热风机数量 / / 热风机型号名称 / / 热风机转速 r/min / 热风机风压 Pa / 热风机流量 m³/h / 热风机电机功率 kW / 热风炉型号名称 / 5L-15 热风炉炉排型式 / 固定式 热风炉换热器型式 / 列管式 引烟风机型号 / 4-72-3.2A 引烟风机转速 r/min 1440 引烟风机流量 m³/h 844～1758 引烟风机电机功率 kW 2.2000000000000002 热风炉热功率（输出热量） kJ/h ≥629950 | 鄂2017173 | 2021-12-31 | 9.5 | 购机补贴(通用类) | 湖北省 | 评阅通过
3015 | 收获后处理机械 | 干燥机械 | 谷物烘干机 | 批处理量10-20t循环式谷物烘干机 | 无锡市长洲环保科技有限公司 | 谷物干燥机 | 5HCZ-15 | 批处理量:15t;循环式:是 | 结构型式：循环式；干燥方式：直接加热；外形尺寸（长ⅹ宽ⅹ高）mm：2106ⅹ2076ⅹ8955；批处理量： 15吨；干燥速率0.5-1.2%/h；干燥段高度：1156mm；缓苏段高度：6608mm；有效容积：28 m3；热风温度范围：40-75℃；排粮电机功率：0.2kw；提升机生产率：15t/h；提升机电机功率：2.2kw；热风机数量：1个；热风机型号名称：4-72-6C型离心风机；热风机转速：960r/min；热风机风压：1139-724 Pa；热风机流量：5000-9000 m3/h；热风机电机功率：4kw；烘干机电机功率：7.87kw；燃烧器型号名称：G20LC；燃烧器燃料种类：柴油；燃烧器喷火头数量：1个；燃烧器热功率（输出热量）：837000KJ/h | T202032320375 | 2025-11-29 | 7.87 | 购机补贴(通用类) | 江苏省 | 评阅通过
3016 | 收获后处理机械 | 干燥机械 | 谷物烘干机 | 批处理量10-20t循环式谷物烘干机 | 无锡市久川机械设备有限公司 | 谷物干燥机 | 5HXG-100 | 批处理量:10t;循环式:是 | 批处理量：10吨；长宽高=3360*1855*7510m。干燥部采用横向8槽设计；控制系统采用过载保护，全电脑自动控制。 | 部20171639 | 2021-12-31 |  | 购机补贴(通用类) | 江苏省 | 评阅通过
3017 | 收获后处理机械 | 干燥机械 | 谷物烘干机 | 批处理量10-20t循环式谷物烘干机 | 无锡市久川机械设备有限公司 | 谷物干燥机 | 5HXG-120 | 批处理量:12t;循环式:是 | 批处理量：12吨；长宽高=3360*1855*8510mm；干燥部采用横向8槽结构，控制系统采用过载保护，全电脑自动控制等。 | 部20171640 | 2021-12-31 |  | 购机补贴(通用类) | 江苏省 | 评阅通过
3018 | 收获后处理机械 | 干燥机械 | 谷物烘干机 | 批处理量10-20t循环式谷物烘干机 | 无锡市久川机械设备有限公司 | 谷物干燥机 | 5HXG-160 | 批处理量:16t;循环式:是 | 批处理量：16吨；长宽高=2200*2200*9565mm；干燥部采用纵向6槽设计，控制系统采用过载保护，全电脑自动控制等 | 苏农机（2018）第（0095）号 | 2022-12-31 |  | 购机补贴(通用类) | 江苏省 | 评阅通过
3019 | 收获后处理机械 | 干燥机械 | 谷物烘干机 | 批处理量10-20t循环式谷物烘干机 | 浙江如雷实业有限公司 | 批式循环谷物干燥机 | 5HRL-10.0 | 批处理量:10.0t;循环式:是 | 1.结构形式/批式循环式;2.处理量T/批10;3.外形尺寸mm2060X1660X7220;4.整机质量kg1950;5.降水幅度%/h0.7(水稻);6.装机容积m318;7.装机总容量KW7.363;8.燃料种类/0#柴油;9.燃料消耗量kg/h11.1 | T201900060322 | 2024-12-30 |  | 购机补贴(通用类) | 浙江省 | 评阅通过
3020 | 收获后处理机械 | 干燥机械 | 谷物烘干机 | 批处理量10-20t循环式谷物烘干机 | 浙江如雷实业有限公司 | 批式循环谷物干燥机 | 5HRL-12.5 | 批处理量:12.5t;循环式:是 | 1.结构形式/批式循环式;2.处理量t/批12.5;3.外形尺寸mm3920X1970X8510;4.整机质量kg2150;5.装机总容量KW7.363;6.燃料种类/0#柴油 | 部20170034 | 2021-12-31 |  | 购机补贴(通用类) | 浙江省 | 评阅通过
3021 | 收获后处理机械 | 干燥机械 | 谷物烘干机 | 批处理量10-20t循环式谷物烘干机 | 浙江如雷实业有限公司 | 批式循环谷物干燥机 | 5HRL-15.0 | 批处理量:15.0t;循环式:是 | 1.结构形式/批式循环式;2.处理量T/批15;3.外形尺寸mm2060X2060X8230;4.整机质量kg2550;5.燃料种类/0#柴油;6.燃料消耗量L/h12;7.点火方式/自动点火;8.电机总功率KW8.063 | T201900320807 | 2024-12-30 |  | 购机补贴(通用类) | 浙江省 | 评阅通过
3022 | 收获后处理机械 | 干燥机械 | 谷物烘干机 | 批处理量10-20t循环式谷物烘干机 | 浙江天洲制冷机电有限公司 | 热泵型谷物干燥机 | 5HXRG-10A | 批处理量:10t;循环式:是 | 型号名称：5HXRG-10A型热泵型谷物干燥机; 结构型式：循环式； 干燥方式：间接加热； 烘干机机体外形尺寸（长*宽*高）（mm）：2070*1660*8500； 批次处理量（t）:10; 干燥速率(%/h):≥0.3; 干燥段高度（mm）:1180（数量1段）； 缓苏段高度（mm）:6072（数量1段）； 有效容积（m3）:18.2; 热风温度范围（℃）：35~60； 排粮电机功率（kw）：0.1； 提升机生产率（t/h）:12; 提升机电机功率（kw）：1.5； 热风机数量：1； 热风机型号名称：4-72-6A型离心式通风机； 热风机转速（r/min）:1450; 热风机风压（Pa）:1200-800; 热风机流量(m3/h):8000-14500； 热风机电机功率（kw）5.5; 烘干机电机总功率（kw）：8.7； 热泵型号名称：5RWF150型热泵型干燥热风机 热泵额定功率（输入功率）（kw）：48.59； 热泵额定制热量（输出热量）（KJ/h）:540000; 热泵压缩机型式：涡旋式； 热泵压缩机数量（个或组）：4； 热泵辅助电加热功率（kw）:13.5; 热泵输出热风最高温度（℃）：60. | T202100520257 | 2026-04-01 | 8.7 | 购机补贴(通用类) | 浙江省 | 评阅通过
3023 | 收获后处理机械 | 干燥机械 | 谷物烘干机 | 批处理量10-20t循环式谷物烘干机 | 浙江天洲制冷机电有限公司 | 热泵型谷物干燥机 | 5HXRG-12A | 批处理量:12t;循环式:是 | 型号名称：5HXRG-12A型热泵型谷物干燥机; 结构型式：循环式； 干燥方式：间接加热； 烘干机机体外形尺寸（长*宽*高）（mm）：2070*1660*9600； 批次处理量（t）:12; 干燥速率(%/h):≥0.3; 干燥段高度（mm）:1180（数量1段）； 缓苏段高度（mm）:7176（数量1段）； 有效容积（m3）:21.8; 热风温度范围（℃）：35~60； 排粮电机功率（kw）：0.1； 提升机生产率（t/h）:12; 提升机电机功率（kw）：1.5； 热风机数量：1； 热风机型号名称：4-72-6A型离心式通风机； 热风机转速（r/min）:1450; 热风机风压（Pa）:1200-800; 热风机流量(m3/h):8000-14500； 热风机电机功率（kw）5.5; 烘干机电机总功率（kw）：8.7； 热泵型号名称：5RWF150型热泵型干燥热风机 热泵额定功率（输入功率）（kw）：48.59； 热泵额定制热量（输出热量）（KJ/h）:540000; 热泵压缩机型式：涡旋式； 热泵压缩机数量（个或组）：4； 热泵辅助电加热功率（kw）:13.5; 热泵输出热风最高温度（℃）：60. | T202100520257 | 2026-04-01 | 8.7 | 购机补贴(通用类) | 浙江省 | 评阅通过
3024 | 收获后处理机械 | 干燥机械 | 谷物烘干机 | 批处理量10-20t循环式谷物烘干机 | 浙江天洲制冷机电有限公司 | 热泵型谷物干燥机 | 5HXRG-12J | 批处理量:12t;循环式:是 | 型号名称：5HXRG-12J型热泵型谷物干燥机; 结构型式：循环式； 干燥方式：间接加热； 烘干机机体外形尺寸（长*宽*高）（mm）：2070*1660*9220； 批次处理量（t）:12; 干燥速率(%/h):≥0.3; 干燥段高度（mm）:2480（数量1段）； 缓苏段高度（mm）:5520（数量1段）； 有效容积（m3）:21.8; 热风温度范围（℃）：35~60； 排粮电机功率（kw）：0.1； 提升机生产率（t/h）:15; 提升机电机功率（kw）：1.5； 热风机数量：1； 热风机型号名称：4-72-6A型离心式通风机； 热风机转速（r/min）:1450; 热风机风压（Pa）:1200-800; 热风机流量(m3/h):8000-14500； 热风机电机功率（kw）5.5; 烘干机电机总功率（kw）：8.7； 热泵型号名称：5RWF150型热泵型干燥热风机 热泵额定功率（输入功率）（kw）：48.59； 热泵额定制热量（输出热量）（KJ/h）:540000; 热泵压缩机型式：涡旋式； 热泵压缩机数量（个或组）：4； 热泵辅助电加热功率（kw）:13.5; 热泵输出热风最高温度（℃）：60. | T202100520256 | 2026-04-01 | 8.7 | 购机补贴(通用类) | 浙江省 | 评阅通过
3025 | 收获后处理机械 | 干燥机械 | 谷物烘干机 | 批处理量10-20t循环式谷物烘干机 | 浙江天洲制冷机电有限公司 | 热泵型谷物干燥机 | 5HXRG-15J | 批处理量:15t;循环式:是 | 型号名称：5HXRG-15J型热泵型谷物干燥机; 结构型式：循环式； 干燥方式：间接加热； 烘干机机体外形尺寸（长*宽*高）（mm）：2070*1660*10880； 批处理量（t）:15; 干燥速率(%/h):≥0.3; 干燥段高度（mm）:2480（数量1段）； 缓苏段高度（mm）:7176（数量1段）； 有效容积（m3）:27.1; 热风温度范围（℃）：35~60； 排粮电机功率（kw）：0.1； 提升机生产率（t/h）:15; 提升机电机功率（kw）：1.5； 热风机数量：1； 热风机型号名称：4-72-6A型离心式通风机； 热风机转速（r/min）:1450; 热风机风压（Pa）:1200-800; 热风机流量(m3/h):8000-14500； 热风机电机功率（kw）5.5; 烘干机电机总功率（kw）：8.7； 热泵型号名称：5RWF150型热泵型干燥热风机 热泵额定功率（输入功率）（kw）：48.59； 热泵额定制热量（输出热量）（KJ/h）:540000; 热泵压缩机型式：涡旋式； 热泵压缩机数量（个或组）：4； 热泵辅助电加热功率（kw）:13.5; 热泵输出热风最高温度（℃）：60. | T202100520256 | 2026-04-01 | 8.7 | 购机补贴(通用类) | 浙江省 | 评阅通过
3026 | 收获后处理机械 | 干燥机械 | 谷物烘干机 | 批处理量10-20t循环式谷物烘干机 | 郑州万谷机械股份有限公司 | 循环式粮食烘干机 | 5HH-15 | 批处理量:15t;循环式:是 | 批处理量15t；循环式；装机容量16.02kw | T202041410234 | 2025-12-30 |  | 购机补贴(通用类) | 河南省 | 评阅通过
3027 | 收获后处理机械 | 干燥机械 | 谷物烘干机 | 批处理量10-20t循环式谷物烘干机 | 郑州新光矿山机械制造有限公司 | 批式循环谷物干燥机 | 5HXG-15 | 批处理量:15t;循环式:是 | 结构形式：循环式。干燥方式：间接加热。烘干机机体外形尺寸（长*宽*高mm）：2066*1846*9700。干燥段数量：1个。缓苏段数量：1个。 | T202041410121 | 2025-09-26 | 6.7 | 购机补贴(通用类) | 河南省 | 评阅通过
3028 | 收获后处理机械 | 干燥机械 | 谷物烘干机 | 批处理量20-30t循环式谷物烘干机 | 安徽飞松机械科技股份有限公司 | 批式循环谷物干燥机 | 5H-20 | 批处理量:20t;循环式:是 | 批处理量：20吨，额定功率：12.12kw，机体尺寸：L4130*W4050*H2206mm | 2017TJ348 | 2021-12-31 | 12.12 | 购机补贴(通用类) | 安徽省 | 评阅通过
3029 | 收获后处理机械 | 干燥机械 | 谷物烘干机 | 批处理量20-30t循环式谷物烘干机 | 安徽飞松机械科技股份有限公司 | 批式循环谷物干燥机 | 5H-25 | 批处理量:25t;循环式:是 | 批处理量：25吨，额定功率：14.8kw，机体尺寸：L5200*W3600*H11000mm | 2017TJ551 | 2021-12-31 | 14.8 | 购机补贴(通用类) | 安徽省 | 评阅通过
3030 | 收获后处理机械 | 干燥机械 | 谷物烘干机 | 批处理量20-30t循环式谷物烘干机 | 安徽华谷机械科技有限公司 | 批式循环谷物干燥机 | 5HXG-21 | 批处理量:21t;循环式:是 | 结构型式：批式循环； 干燥方式：间接加热； 烘干机机体外形尺寸(长×宽×高)mm： 2880×2080×9730； 批处理量 t：21； 有效容积m³：39.1； 烘干机电机总功率kW：12.47； 热风炉燃料种类：生物质。 | 鄂2020359 | 2025-12-23 | 12.47 | 购机补贴(通用类) | 安徽省 | 评阅通过
3031 | 收获后处理机械 | 干燥机械 | 谷物烘干机 | 批处理量20-30t循环式谷物烘干机 | 安徽金粮机械科技有限公司 | 低温循环烘干机 | JL-5H-20 | 批处理量:20t;循环式:是 | 批处理量20t； 结构型式：批式循环； 机台尺寸为（长*宽*高）4241*3880*10800mm; 干燥机机体外形尺寸（长*宽*高）2480*2270*9645mm； 装机容量：37.79m³； 排粮电机功率：0.4kw 总功率：12.7kw | 2017TJ633 | 2021-12-31 | 12.7 | 购机补贴(通用类) | 安徽省 | 评阅通过
3032 | 收获后处理机械 | 干燥机械 | 谷物烘干机 | 批处理量20-30t循环式谷物烘干机 | 安徽金粮机械科技有限公司 | 低温循环烘干机 | JL-5H-25 | 批处理量:25t;循环式:是 | 批处理量25t； 结构型式：批式循环； 机台尺寸为（长*宽*高）4241*3880*12200mm; 干燥机机体外形尺寸（长*宽*高）2480*2270*11170mm； 装机容量：45.81m³； 排粮电机功率：0.4kw 总功率：12.7kw | 2017TJ634 | 2021-12-31 | 12.7 | 购机补贴(通用类) | 安徽省 | 评阅通过
3033 | 收获后处理机械 | 干燥机械 | 谷物烘干机 | 批处理量20-30t循环式谷物烘干机 | 安徽金锡机械科技有限公司 | 批式循环谷物干燥机 | 5HH-23 | 批处理量:23t;循环式:是 | 结构尺寸（长*宽*高cm）：266*206*1124.5； 干燥方式：间接加热； 整机质量（kg）:5500； 配套动力（kw）：15.84； 处理方式：循环式； 结构形式：固定式； 非燃煤型； 循环式批处理量（t）：23 | T202000341130 | 2025-12-30 | 15.84 | 购机补贴(通用类) | 安徽省 | 评阅通过
3034 | 收获后处理机械 | 干燥机械 | 谷物烘干机 | 批处理量20-30t循环式谷物烘干机 | 安徽金锡机械科技有限公司 | 批式循环谷物干燥机 | 5HX-20 | 批处理量:20t;循环式:是 | 结构尺寸（长*宽*高cm）：206*266*1015.3； 干燥方式：间接加热； 整机质量（kg）:3884； 配套动力（kw）：10.34； 处理方式：循环式； 结构形式：固定式； 非燃煤型； 循环式批处理量（t）：20 | T202034818 | 2025-12-28 | 10.34 | 购机补贴(通用类) | 安徽省 | 评阅通过
3035 | 收获后处理机械 | 干燥机械 | 谷物烘干机 | 批处理量20-30t循环式谷物烘干机 | 安徽三喜农机有限公司 | 谷物烘干机 | 5HX-22 | 批处理量:22t;循环式:是 | 1.结构形式：循环式；2.批处理量：22t；3.外形尺寸：2060mm*2566mm*10289mm；4.烘干机总功率：9.6KW | T202000341155 | 2025-12-30 | 9.6 | 购机补贴(通用类) | 安徽省 | 评阅通过
3036 | 收获后处理机械 | 干燥机械 | 谷物烘干机 | 批处理量20-30t循环式谷物烘干机 | 安徽唯嵩光电科技有限公司 | 批式循环谷物干燥机 | 5HVS-20 | 批处理量:20t;循环式:是 | 结构型式：循环式；干燥方式：间接加热；干燥机机体外形尺寸（长*宽*高）：2437×2440×9785；批次处理量（t）：20；干燥段数量/每段高度（个/mm）：1/2149；缓苏段高度（个/mm）：1/5310；热风温度范围（℃）：40~80；热风机数量：1；热风机型号：ERZ-S710单吸；热风电机功率：7.5kW；排粮电机功率：0.37kW；安全装置：粮位观察孔、满粮报警、热继电器、异常过热保护、定时开关等。 | T202000341141 | 2025-12-30 | 13.44 | 购机补贴(通用类) | 安徽省 | 评阅通过
3037 | 收获后处理机械 | 干燥机械 | 谷物烘干机 | 批处理量20-30t循环式谷物烘干机 | 安徽兴仓机械科技有限公司 | 批式循环谷物干燥机 | 5HXC-20 | 批处理量:20t;循环式:是 | 产品型号:5HXC-20 结构型式:循环式 烘干机机体外形尺寸（长×宽×高）mm:2503×2564×10290 批处理量：20t 有效容积：36.1m³ 干燥方式；间接加热 烘干机电机总功率：10.47KW | T202034700 | 2025-12-28 | 10.47 | 购机补贴(通用类) | 安徽省 | 评阅通过
3038 | 收获后处理机械 | 干燥机械 | 谷物烘干机 | 批处理量20-30t循环式谷物烘干机 | 常州东风农机集团有限公司 | 批式循环谷物干燥机 | 5HDH-21 | 批处理量:21t;循环式:是 | 结构型式：循环式；干燥方式：间接加热；批处理量：21T | T202000340190 | 2025-07-05 |  | 购机补贴(通用类) | 江苏省 | 评阅通过
3039 | 收获后处理机械 | 干燥机械 | 谷物烘干机 | 批处理量20-30t循环式谷物烘干机 | 合肥池源机械有限公司 | 批式循环谷物干燥机 | 5HP-22 | 批处理量:22t;循环式:是 | 5HP-22干燥机本体、提升装置2.2kW，热风机7.5kW，拨粮装置0.4kW，整机电气控制系统（温度传感器、水份测试仪、满粮传感器、故障报警系统、漏电保护装置、整机自动控制联锁）等主要部件组成。 5HP-20 干燥机本体、下绞龙输送装置1.5kW、提升装置2.2kW，热风机7.5kW，拨粮装置0.4kW，整机电气控制系统（温度传感器、水份测试仪、满粮传感器、故障报警系统、漏电保护装置、整机自动控制联锁）等主要部件组成。 | T202100340539 | 2026-06-29 |  | 购机补贴(通用类) | 安徽省 | 评阅通过
3040 | 收获后处理机械 | 干燥机械 | 谷物烘干机 | 批处理量20-30t循环式谷物烘干机 | 合肥池源机械有限公司 | 批式循环谷物干燥机 | 5HP-22A | 批处理量:22t;循环式:是 | 干燥机本体、下绞龙输送装置1.5kW，提升装置2.2kW，热风机7.5kW，拨粮装置0.4kW，整机电气控制系统（温度传感器、水份测试仪、满粮传感器、故障报警系统、漏电保护装置、整机自动控制联锁）等主要部件组成。 | T202100340527 | 2026-06-29 |  | 购机补贴(通用类) | 安徽省 | 评阅通过
3041 | 收获后处理机械 | 干燥机械 | 谷物烘干机 | 批处理量20-30t循环式谷物烘干机 | 合肥光裕机械有限责任公司 | 批式循环谷物干燥机 | 5HXG-20 | 批处理量:20t;循环式:是 | 1.型号名称：5HXG-20型批式循环谷物干燥机；2.结构型式:循环式；3.干燥方式：间接加热；4.烘干机机体外形尺寸 (长X宽X高):2400×2060×10330mm；5.批处理量:20T；6.干燥速率：0.5~1.0%/h；7.干燥段高度：1240mm；8.缓苏段高度：7700mm；9.有效容积：36.27m3;10.热风温度范围：50~85℃；11.排粮电机功率：0.4kw；12.提升机生产率：20~25t/h；13.提升机电机功率：2.2kw；14.热风机数量：1；15.热风机型号名称：LSHG-6A烘干通风机；16.热风机转速：1450r/min；17.热风机风压：1300Pa；18.热风机流量：12000~14000m3/h；19.热风机电机功率：5.5kw；20.烘干机电机总功率:12.35KW；备注：烘干机机体外形尺寸指烘干机机体本体尺寸，不包含风道、废气室、风机、电机、流管、油（汽）炉、热风炉、电控箱、水分仪、提升机、爬梯等在内的尺寸。 | T202034465 | 2025-12-28 | 12.35 | 购机补贴(通用类) | 安徽省 | 评阅通过
3042 | 收获后处理机械 | 干燥机械 | 谷物烘干机 | 批处理量20-30t循环式谷物烘干机 | 合肥麦稻之星机械有限公司 | 批式循环谷物干燥机 | 5HGM-20 | 批处理量:20t;循环式:是 | 20T 循环式 （下本体 干燥部 储留部 提升机 风机 水分仪 控制柜）结构形式：批式循环；批处理量：20T；外形尺寸（长×宽×高）：5650*3199*10994mm；整机质量：5550kg；电机总功率：11.62KW；加热方式：间接加热；安全装置:温控装置、故障报警装置、满粮报警装置、电气过载保护装置、漏电保护装置;箱体内尺寸（长×宽×高）：2384*2584*7232MM | 2017TJ396 | 2021-12-31 | 11.62 | 购机补贴(通用类) | 安徽省 | 评阅通过
3043 | 收获后处理机械 | 干燥机械 | 谷物烘干机 | 批处理量20-30t循环式谷物烘干机 | 合肥麦稻之星机械有限公司 | 批式循环谷物干燥机 | 5HGM-20D | 批处理量:20t;循环式:是 | 20D 结构形式：循环式；批处理量：20T；干燥机机体外形尺寸（长×宽×高）：2086*2586*10250mm（不含提升机、扶梯、围栏等）；电机总功率：11.1kW；整机质量：4050kg；加热方式：间接加热；装机容量：40.38m³；安全装置:温控装置、故障报警装置、满粮报警装置、电气过载保护装置、漏电保护装置 | 2018TJ341 | 2022-12-31 | 11.1 | 购机补贴(通用类) | 安徽省 | 评阅通过
3044 | 收获后处理机械 | 干燥机械 | 谷物烘干机 | 批处理量20-30t循环式谷物烘干机 | 河南若华生物科技有限公司 | 循环式粮食干燥机 | HDX-22 | 批处理量:22t;循环式:是 | 结构型式 / 循环式 干燥方式 / 间接加热 烘干机机体外形尺寸(长×宽×高) mm 2300×3200×9560（不含顶上围栏） 批处理量 t ：22 干燥段高度 mm ：2440 缓苏段高度 mm： 4880 有效容积 m3： 41.3 | T202000420592 | 2025-09-29 | 9.27 | 购机补贴(通用类) | 河南省 | 评阅通过
3045 | 收获后处理机械 | 干燥机械 | 谷物烘干机 | 批处理量20-30t循环式谷物烘干机 | 湖南郴州粮油机械有限公司 | 批式循环谷物干燥机 | 5H-20 | 批处理量:20t;循环式:是 | 结构型式：塔式、批式循环；批处理量：≥20T；外形尺寸（长×宽×高）（mm）：2250×2200×11780（干燥机塔体）；干燥段数量/每段高度：1/1220mm；缓苏段数量/每段高度：13/610mm；冷却段高度：1/610mm；电机总功率（kw）：14.65（干燥机塔体）； | 湘20171229095 | 2021-12-31 | 14.65 | 购机补贴(通用类) | 湖南省 | 评阅通过
3046 | 收获后处理机械 | 干燥机械 | 谷物烘干机 | 批处理量20-30t循环式谷物烘干机 | 湖南省农友盛泰农业科技有限公司 | 批式循环谷物干燥机 | 5HL-20 | 批处理量:20t;循环式:是 | 型号名称：5HL-20型批式循环谷物干操机 ;结构型式 :循环式 ；干燥方式：间接加热 ；烘干机机体外形尺寸(长X宽X高：2980X2380X11165mm;批处理量: 20T;干燥速率：0.5-1.2%/h ; 干燥段高度 ：2000mm ;暖苏段高度：5300mm ;有效容积：39.3 m³;热风温度范围：50-80℃; 排粮电机功率：0.75kw ;提升机生产率：20t/h ;提升机电机功率:2.2 kw;热风机数量：1；热风机型号名称：4-73-6.5A型离心通风机 ;热风机转速 ：1450 r/min；热风机风压：1150~1300 Pa；热风机流量：15400-19000 m ³ /h；热风机电机功率：5.5kw； 烘干机电机总功率：10.3kw； 热风炉型号名称：5LS-240型生物质热风炉； 热风炉燃料种类：生物质颗粒； 热风护引烟风机型号名称：Y5-47型引风机； 热风炉引烟风机电机功率：0.37kw； 热风炉热功率（输出热量) ：862752 kg/h、206400 kcal/h | T202043430261 | 2025-12-30 | 10.3 | 购机补贴(通用类) | 湖南省 | 评阅通过
3047 | 收获后处理机械 | 干燥机械 | 谷物烘干机 | 批处理量20-30t循环式谷物烘干机 | 江苏丰粮农业装备科技有限公司 | 谷物干燥机 | 5H-20 | 批处理量:20t;循环式:是 | 干燥方式：间接加热，烘干机机体外形尺寸（长×宽×高）2450×2260×9645mm；批处理量：20T;干燥速率：0.4 -1.2%/h;干燥段高度：1835mm（数量1段）;缓苏段高度：6100（数量1段）；有效容积：36.3m³；热风温度范围：40-75℃；排粮电机功率：0.4KW；提升机生产率：25t/h;提升机电机功率：1.5KW；热风机数量：2 | T202132320028 | 2026-01-28 |  | 购机补贴(通用类) | 江苏省 | 评阅通过
3048 | 收获后处理机械 | 干燥机械 | 谷物烘干机 | 批处理量20-30t循环式谷物烘干机 | 江苏谷田机械科技有限公司 | 谷物干燥机 | 5H-20 | 批处理量:20t;循环式:是 | 批次处理量：20t；循环式;干燥方式：直接加热；干燥机机体外形尺寸：5215×3040×13080mm；干燥段数量1个；干燥段高度：1600mm；缓苏段数量：1个，缓苏段高度6100mm。电机总功率：14.85kw/H. | 苏农机（2018）第（0099）号 | 2022-12-31 | 14.85 | 购机补贴(通用类) | 江苏省 | 评阅通过
3049 | 收获后处理机械 | 干燥机械 | 谷物烘干机 | 批处理量20-30t循环式谷物烘干机 | 江苏惠达机械有限公司 | 批式循环谷物干燥机 | 5HGH-21 | 批处理量:21t;循环式:是 | 结构形式：循环式，干燥方式：间接加热式，烘干机机体外形尺寸（长*宽*高）：2260*2460*9555mm，批处理量：21t，干燥速率：0.4-1.0%/h,干燥段高度：1250mm，缓苏段高度：6875mm，有效容积：37.62m³，热风温度范围：45-65℃，排粮电机功率：0.4kw，提升机生产率：21-30t/h，提升机电机功率：2.2kw，热风机数量：1个，热风机型号名称：LSHG-6A离心风机，热风机转速：1450r/min，热风机风压：1100Pa，热风机流量：12000-14000m³/h，热风机电机功率：5.5kw，烘干机电机总功率：12.35kw | T202034357 | 2025-12-28 | 12.35 | 购机补贴(通用类) | 江苏省 | 评阅通过
3050 | 收获后处理机械 | 干燥机械 | 谷物烘干机 | 批处理量20-30t循环式谷物烘干机 | 江苏三喜机械有限公司 | 谷物干燥机 | 5HX-20 | 批处理量:20t;循环式:是 | 1.结构形式：循环式；2.批处理量：20t；3.外形尺寸：2102mm*2566mm*9289mm；4.烘干机总功率：10.7KW | T2019320019 | 2024-09-28 | 10.7 | 购机补贴(通用类) | 江苏省 | 评阅通过
3051 | 收获后处理机械 | 干燥机械 | 谷物烘干机 | 批处理量20-30t循环式谷物烘干机 | 江苏三喜机械有限公司 | 循环式谷物干燥机 | SL-220 | 批处理量:22t;循环式:是 | 1.结构形式：循环式；2.批处理量：22t；3.外形尺寸：2060mm*4120mm*7760mm；4.烘干机总功率：15.01KW | T202032320518 | 2025-12-30 | 15.01 | 购机补贴(通用类) | 江苏省 | 评阅通过
3052 | 收获后处理机械 | 干燥机械 | 谷物烘干机 | 批处理量20-30t循环式谷物烘干机 | 天门仙粮机械有限公司 | 批次循环式谷物干燥机 | 5HXG-20 | 批处理量:20t;循环式:是 | 型号名称 / 5HXG-20型批次循环式谷物干燥机 结构型式 / 循环式 干燥方式 / 间接加热 烘干机机体外形尺寸(长×宽×高) mm 2376×2566×9556 批处理量 t 20 干燥速率 %/h 0.5～1.0 干燥段高度 mm 1070 缓苏段高度 mm 6800 有效容积 m3 36 热风温度范围 ℃ 0～150 排粮电机功率 kW 0.2 提升机生产率 t/h 23 提升机电机功率 kW 2.2000000000000002 热风机数量 / 1 热风机型号名称 / HGF630 热风机转速 r/min 1440 热风机风压 Pa 1200 热风机流量 m3/h 15000 热风机电机功率 kW 5.5 烘干机电机总功率 kW 9.4499999999999993 热风炉型号名称 / 5L-120生物质热风炉 热风炉燃料种类 / 生物质颗粒 热风炉引烟风机型号名称 / 4-72-3.6A 热风炉引烟风机电机功率 kW 4 热风炉热功率（输出热量） kJ/h 5023022 热风炉热功率（输出热量） Kcal/h 1200000 燃烧器型号名称 / / 燃烧器燃料种类 / / 燃烧器喷火头数量 个 / 燃烧器热功率（输出热量） kJ/h / 热泵型号名称 / / 热泵额定功率（输入功率） kW / 热泵额定制热量（输出热量） kJ / 热泵压缩机型式 / / 热泵压缩机数量 个或组 / 热泵辅助电加热功率 kW / 热泵输出热风最高温度 ℃ / | 鄂2019395 | 2024-09-27 | 9.45 | 购机补贴(通用类) | 湖北省 | 评阅通过
3053 | 收获后处理机械 | 干燥机械 | 谷物烘干机 | 批处理量20-30t循环式谷物烘干机 | 无锡市长洲环保科技有限公司 | 谷物干燥机 | 5HCZ-22M | 批处理量:22t;循环式:是 | 结构型式：循环式；干燥方式：间接加热；外形尺寸（长*宽*高）mm：2066*2460*10715；批处理量：稻谷22t，小麦27.5t；干燥速率：0.5-1.2%/h；干燥段高度：2400mm；缓苏段高度：6870mm；有效容积：40m3 ；热风温度范围：40-75℃ ；排粮电机功率：0.2kw；提升机生产率：20.8t/h，提升机电机功率：2.2kw；热风机数量：1台；热风机型号名称：4-72-6A/7.1A离心风机；热风机转速：1450r/min；热风机风压：700-1190Pa；热风机流量：9070-16177m3/h ；热风机电机功率：5.5kw；烘干机电机总功率：11.64kw；热风炉型号名称：5LCZ-75生物质热风炉；热风炉燃料种类：生物质颗粒；热风炉引烟风机型号名称：L4-72-3.2A引风机；热风炉引烟风机功率：2.2kw；热风炉燃烧器热功率（输出热量）：3139389KJ/h | T2019320020 | 2024-09-28 | 11.64 | 购机补贴(通用类) | 江苏省 | 评阅通过
3054 | 收获后处理机械 | 干燥机械 | 谷物烘干机 | 批处理量20-30t循环式谷物烘干机 | 无锡市久川机械设备有限公司 | 谷物干燥机 | 5HXG-220 | 批处理量:22t;循环式:是 | 批处理量：22吨；长宽高=2200*2200*11420；干燥部采用纵向六槽设计，控制系统采用过载保护，全电脑自动控制等 | 苏农机（2018）第（0096）号 | 2022-12-31 |  | 购机补贴(通用类) | 江苏省 | 评阅通过
3055 | 收获后处理机械 | 干燥机械 | 谷物烘干机 | 批处理量20-30t循环式谷物烘干机 | 现：湖南湘源金穗智能装备有限公司(原：双峰县湘源金穗收割机制造有限公司) | 批式循环谷物干燥机 | 5H-20 | 批处理量:20t;循环式:是 | 1.型号名称：5H-20型批式循环谷物干燥剂；2.结构型式：循环式；3.干燥方式：间接加热；4.烘干机机体外形尺寸（长×宽×高）：2200×2200×9600mm;5.批处理量：20t;6.干燥速率：≥0.5%/h;7.干燥段高度：1220mm;8.缓苏段高度：6710mm;9.有效容积：36.7m³；10.热风温度范围：35-60℃：11.排粮电机功率：0.2KW;12.提升机生产率：15-20t/h;13.提升机电机功率：2.2KW;14.热风机数量：1个；15.热风机型号名称：SHGF-670型混流式风机；16.热风机转速：1450r/min;17.热风机风压：450-600pa;18.热风机流量：9000-12000m³/h;19.热风机电机功率：4.0KW;20.烘干机电机总功率：8.2KW;21.热风炉引烟风机型号名称：5LS-260型热风炉；22.热风炉燃料种类：生物质颗粒；23.热风炉引烟风机型号名称：YE2-112M-2.2KW风机;24.热风炉引烟风机电机功率：1.5KW;25.热风炉热功率(输出热量）200000Kcal/h | T202043430258 | 2025-12-30 | 8.2 | 购机补贴(通用类) | 湖南省 | 评阅通过
3056 | 收获后处理机械 | 干燥机械 | 谷物烘干机 | 批处理量20-30t循环式谷物烘干机 | 浙江如雷实业有限公司 | 批式循环谷物干燥机 | 5HRL-20.0 | 批处理量:20.0t;循环式:是 | 1.结构形式/批式循环式;2.处理量t/批20;3.外形尺寸mm2060X2060X10230;4.整机质量kg2850;5.燃料种类/0#柴油;6.燃料消耗量L/h12;7.点火方式/自动点火;8.电机总功率KW10.36 | T202034318 | 2025-11-30 |  | 购机补贴(通用类) | 浙江省 | 评阅通过
3057 | 收获后处理机械 | 干燥机械 | 谷物烘干机 | 批处理量20-30t循环式谷物烘干机 | 浙江天洲制冷机电有限公司 | 热泵型谷物干燥机 | 5HXRG-20 | 批处理量:20t;循环式:是 | 型号名称：5HXRG-20型热泵型谷物干燥机; 结构型式：循环式； 干燥方式：间接加热； 烘干机机体外形尺寸（长*宽*高）（mm）：2070*2080*11350； 批处理量（t）:20; 干燥速率(%/h):≥0.3; 干燥段高度（mm）:1180（数量1段）； 缓苏段高度（mm）:8832（数量1段）； 有效容积（m3）:35.8; 热风温度范围（℃）：35~60； 排粮电机功率（kw）：0.1； 提升机生产率（t/h）:20; 提升机电机功率（kw）：1.5； 热风机数量：1； 热风机型号名称：4-72-7.1A-4型离心式通风机； 热风机转速（r/min）:1450; 热风机风压（Pa）:1790-1116; 热风机流量(m3/h):16576-8288； 热风机电机功率（kw）7.5; 烘干机电机总功率（kw）：10.7； 热泵型号名称：5RWF220型热泵型干燥热风机 热泵额定功率（输入功率）（kw）：74.76； 热泵额定制热量（输出热量）（KJ/h）:792000; 热泵压缩机型式：涡旋式； 热泵压缩机数量（个或组）：6； 热泵辅助电加热功率（kw）:18; 热泵输出热风最高温度（℃）：60. | T202100520258 | 2026-04-01 | 10.7 | 购机补贴(通用类) | 浙江省 | 评阅通过
3058 | 收获后处理机械 | 干燥机械 | 谷物烘干机 | 批处理量20-30t循环式谷物烘干机 | 郑州富裕达机械设备有限公司 | 谷物干燥机 | 5HX-60 | 批处理量:20-30t;循环式:是 | 结构型式：批式循环；批处理量：20-30吨；加热方式：间接加热；热风温度范围：70-150度 | GZNJ/TJ 2017-137 | 2021-12-31 | 48 | 购机补贴(通用类) | 河南省 | 评阅通过
3059 | 收获后处理机械 | 干燥机械 | 谷物烘干机 | 批处理量30t及以上循环式谷物烘干机 | 安徽辰宇机械科技有限公司 | 谷物烘干机 | 5HHCY-32 | 批处理量:32t;循环式:是 | 批处理量:32吨/批 整机质量:8300(KG) 外形尺寸:3500*3000*11427(MM) 电机总功率:21.35(KW) | T202000341135 | 2025-12-30 | 21.35 | 购机补贴(通用类) | 安徽省 | 评阅通过
3060 | 收获后处理机械 | 干燥机械 | 谷物烘干机 | 批处理量30t及以上循环式谷物烘干机 | 安徽辰宇机械科技有限公司 | 谷物烘干机 | 5HHCY-35 | 批处理量:35t;循环式:是 | 批处理量:35吨/批 整机质量:9000(KG) 外形尺寸:3500*3000*11955(MM) 电机总功率:21.35(KW) | T202000341134 | 2025-12-30 | 21.35 | 购机补贴(通用类) | 安徽省 | 评阅通过
3061 | 收获后处理机械 | 干燥机械 | 谷物烘干机 | 批处理量30t及以上循环式谷物烘干机 | 安徽辰宇机械科技有限公司 | 谷物烘干机 | 5HP-30 | 批处理量:30t;循环式:是 | 批处理量:30吨/批 外形尺寸:3125*2455*9865(MM) 总功率:17.6(KW) | T202000341165 | 2025-12-30 | 17.6 | 购机补贴(通用类) | 安徽省 | 评阅通过
3062 | 收获后处理机械 | 干燥机械 | 谷物烘干机 | 批处理量30t及以上循环式谷物烘干机 | 安徽飞松机械科技股份有限公司 | 批式循环谷物干燥机 | 5H-30 | 批处理量:30t;循环式:是 | 批处理量：30吨，额定功率：18.85kw，机体尺寸：L2960*W2380*H10960mm | T202000341120 | 2025-12-30 | 18.85 | 购机补贴(通用类) | 安徽省 | 评阅通过
3063 | 收获后处理机械 | 干燥机械 | 谷物烘干机 | 批处理量30t及以上循环式谷物烘干机 | 安徽飞松机械科技股份有限公司 | 批式循环谷物干燥机 | 5H-35 | 批处理量:35t;循环式:是 | 批处理量：35吨，额定功率：23.25kw，机体尺寸：L3200*W2800*H10470mm | T202000341121 | 2025-12-30 | 23.25 | 购机补贴(通用类) | 安徽省 | 评阅通过
3064 | 收获后处理机械 | 干燥机械 | 谷物烘干机 | 批处理量30t及以上循环式谷物烘干机 | 安徽和粮机械有限公司 | 谷物烘干机 | 5HSM-30 | 批处理量:30t;循环式:是 | 结构型式：循环式，干燥方式：间接加热，批处理量：30t | T202034699 | 2025-12-28 | 20 | 购机补贴(通用类) | 安徽省 | 评阅通过
3065 | 收获后处理机械 | 干燥机械 | 谷物烘干机 | 批处理量30t及以上循环式谷物烘干机 | 安徽和粮机械有限公司 | 批式循环谷物烘干机 | 5HSM-50 | 批处理量:50t;循环式:是 | 结构型式：固定式，循环批处理量（批式循环式）：50t，处理方式：双段双面批式循环干燥方式，加热方式：间接加热 | 2017TJ231 | 2021-12-31 | 37 | 购机补贴(通用类) | 安徽省 | 评阅通过
3066 | 收获后处理机械 | 干燥机械 | 谷物烘干机 | 批处理量30t及以上循环式谷物烘干机 | 安徽和粮机械有限公司 | 谷物干燥机 | 5HZB-30 | 批处理量:30t;循环式:是 | 结构型式：循环式，干燥方式：间接加热，批次处理量：30t | 2019TJ475 | 2023-12-31 | 16 | 购机补贴(通用类) | 安徽省 | 评阅通过
3067 | 收获后处理机械 | 干燥机械 | 谷物烘干机 | 批处理量30t及以上循环式谷物烘干机 | 安徽华谷机械科技有限公司 | 批式循环谷物干燥机 | 5HXG-30 | 批处理量:30t;循环式:是 | 结构型式：循环式； 干燥方式：间接加热； 烘干机机体外形尺寸(长×宽×高)mm： 3080×2260×11350； 批处理量 t：30； 有效容积m³：52.2； 烘干机电机总功率kW：16.57； 热风炉燃料种类：生物质。 | GZNJ/TJ 2020-012 | 2025-03-19 | 16.57 | 购机补贴(通用类) | 安徽省 | 评阅通过
3068 | 收获后处理机械 | 干燥机械 | 谷物烘干机 | 批处理量30t及以上循环式谷物烘干机 | 安徽金粮机械科技有限公司 | 低温循环烘干机 | JL-5H-30 | 批处理量:30t;循环式:是 | 批处理量30t；循环式；结构外形尺寸（长*宽*高）4590*4390*12382mm；整机质量4870kg；结构型式为固定式；批处理量30t；小时处理量（水稻）≥1800kg/h；电机总功率13.6kw；加热方式：间接加热；箱体尺寸（长*宽*高）2900*2360*9530；安全装置：自动报警（满粮、故障及超温）及自动关机，温控装置，过载、漏电保护装置。 | 2017TJ133 | 2021-12-31 | 13.6 | 购机补贴(通用类) | 安徽省 | 评阅通过
3069 | 收获后处理机械 | 干燥机械 | 谷物烘干机 | 批处理量30t及以上循环式谷物烘干机 | 安徽金粮机械科技有限公司 | 低温循环烘干机 | JL-5H-30A | 批处理量:30t;循环式:是 | 批处理30t；烘干机机体外形尺寸（长*宽*高）2900*2370*11085mm；结构型式为循环式；烘干机电机总功率18.47kw；干燥方式为间接加热；安全装置：温控装置、故障报警装置、风压开关、满粮报警、控制保险丝、热继电器。 | T202000341124 | 2025-12-30 | 18.47 | 购机补贴(通用类) | 安徽省 | 评阅通过
3070 | 收获后处理机械 | 干燥机械 | 谷物烘干机 | 批处理量30t及以上循环式谷物烘干机 | 安徽金粮机械科技有限公司 | 低温循环烘干机 | JL-5H-60 | 批处理量:60t;循环式:是 | 批处理量60t；干燥机机体外形尺寸（长*宽*高）5048*2990*13532mm；结构型式为循环式；加热方式：间接加热；安全装置：温控装置、故障报警装置、风压开关、满粮报警、控制保险丝、热继电器。 | 2019TJ519 | 2023-12-31 | 37.15 | 购机补贴(通用类) | 安徽省 | 评阅通过
3071 | 收获后处理机械 | 干燥机械 | 谷物烘干机 | 批处理量30t及以上循环式谷物烘干机 | 安徽金锡机械科技有限公司 | 批式循环谷物干燥机 | 5HX-30 | 批处理量:30t;循环式:是 | 结构尺寸（长*宽*高cm）：306*306*113.1； 干燥方式：间接加热； 整机质量（kg）:8000； 配套动力（kw）：16.14； 处理方式：循环式； 结构形式：固定式； 非燃煤型； 循环式批处理量（t）：30 | T202000341129 | 2025-12-30 | 16.14 | 购机补贴(通用类) | 安徽省 | 评阅通过
3072 | 收获后处理机械 | 干燥机械 | 谷物烘干机 | 批处理量30t及以上循环式谷物烘干机 | 安徽省钢力机械制造有限公司 | 批式循环谷物烘干机 | 5H-50 | 批处理量:50t;循环式:是 | 1.型号规格：5H-50 2.干燥方式：间接加热 3.干燥机机体外形尺寸（长×宽×高）：3076mm×4046mm×11900mm 4.批次处理量：50t 5.干燥速率：0.5~1.0%/h 6.干燥段数量/每段高度：1个/1450mm 7.装机容量：90.0m³ 8.缓苏段数量/每段高度：1个/7000mm 9.热风温度范围：45~80℃ 10.热风机数量：2个；热风机型号名称：4-72型离心式风机；热风机转速：1460r/min；热风机电压：1000Pa；热风机流量：20000m³/h；热风机电机功率：7.5×2KW 11.排粮电机功率：0.4KW 12.提升机生产率：50.0t/h 13.提升机电机功率：4.0KW | 2019TJ464 | 2023-12-31 | 22 | 购机补贴(通用类) | 安徽省 | 评阅通过
3073 | 收获后处理机械 | 干燥机械 | 谷物烘干机 | 批处理量30t及以上循环式谷物烘干机 | 安徽唯嵩光电科技有限公司 | 批式循环谷物干燥机 | 5H-50 | 批处理量:50t;循环式:是 | 结构型式：循环式；干燥方式：间接加热；干燥机机体外形尺寸（长*宽*高）：3106×3057×16180；批次处理量（t）：50；干燥段数量/每段高度（个/mm）：1/4045；缓苏段高度（个/mm）：1/8842；热风温度范围（℃）：40~80；热风机数量：1；热风机型号：ERZ-S1000单吸；热风电机功率：18.5kW；排粮电机功率：0.75kW；安全装置：粮位观察孔、满粮报警、热继电器、异常过热保护、定时开关等。 | T202000341139 | 2025-12-30 | 29.2 | 购机补贴(通用类) | 安徽省 | 评阅通过
3074 | 收获后处理机械 | 干燥机械 | 谷物烘干机 | 批处理量30t及以上循环式谷物烘干机 | 安徽唯嵩光电科技有限公司 | 批式循环谷物干燥机 | 5HVS-30A | 批处理量:30t;循环式:是 | 结构型式：循环式；干燥方式：间接加热；干燥机机体外形尺寸（长*宽*高）：3107×3054×11982；批次处理量（t）：30；干燥段数量/每段高度（个/mm）：1/4944；缓苏段高度（个/mm）：1/4080；热风温度范围（℃）：40~100；热风机数量：1；热风机型号：ERZ-S710单吸；热风电机功率：11kW；排粮电机功率：0.75kW；安全装置：粮位观察孔、满粮报警、热继电器、异常过热保护、定时开关等。 | T202000341140 | 2025-12-30 | 18.4 | 购机补贴(通用类) | 安徽省 | 评阅通过
3075 | 收获后处理机械 | 干燥机械 | 谷物烘干机 | 批处理量30t及以上循环式谷物烘干机 | 安徽新生力农机股份有限公司 | 批式循环谷物干燥机 | 5HPX-30C | 批处理量:30t;循环式:是 | 结构型式：循环式；批次处理量：30T；干燥方式:间接加热；机体外形尺寸：长2950mm*宽2800mm*高11762mm；烘干机电机总功率：14.5kw. | T202000340490 | 2025-09-29 | 14.5 | 购机补贴(通用类) | 安徽省 | 评阅通过
3076 | 收获后处理机械 | 干燥机械 | 谷物烘干机 | 批处理量30t及以上循环式谷物烘干机 | 安徽兴仓机械科技有限公司 | 批式循环谷物干燥机 | 5HXC-30 | 批处理量:30t;循环式:是 | 产品型号:5HXC-30 结构型式:循环式 烘干机机体外形尺寸（长×宽×高）mm:3061×3063×10850 批处理量：30t 有效容积：54.4m³ 干燥方式；间接加热 烘干机电机总功率：15.77KW | T202034840 | 2025-12-28 | 15.77 | 购机补贴(通用类) | 安徽省 | 评阅通过
3077 | 收获后处理机械 | 干燥机械 | 谷物烘干机 | 批处理量30t及以上循环式谷物烘干机 | 合肥池源机械有限公司 | 批式循环谷物干燥机 | 5HP-32 | 批处理量:32t;循环式:是 | 5HP-32干燥机本体、提升装置4kW，热风机11kW，拨粮装置0.4kW，整机电气控制系统（温度传感器、水份测试仪、满粮传感器、故障报警系统、漏电保护装置、整机自动控制联锁）等主要部件组成。 5HP-30干燥机本体、下绞龙输送装置2.2kW 提升装置4kW，热风机11kW，拨粮装置0.4kW，整机电气控制系统（温度传感器、水份测试仪、满粮传感器、故障报警系统、漏电保护装置、整机自动控制联锁）等主要部件组成。 | T202100340542 | 2026-06-29 |  | 购机补贴(通用类) | 安徽省 | 评阅通过
3078 | 收获后处理机械 | 干燥机械 | 谷物烘干机 | 批处理量30t及以上循环式谷物烘干机 | 合肥池源机械有限公司 | 批式循环谷物干燥机 | 5HP-40 | 批处理量:40t;循环式:是 | 干燥机本体、下绞龙输送装置2.2kW、提升装置4kW，热风机15kW，拨粮装置0.4kW，整机电气控制系统（温度传感器、水份测试仪、满粮传感器、故障报警系统、漏电保护装置、整机自动控制联锁）等主要部件组成。 | T202100340528 | 2026-06-29 |  | 购机补贴(通用类) | 安徽省 | 评阅通过
3079 | 收获后处理机械 | 干燥机械 | 谷物烘干机 | 批处理量30t及以上循环式谷物烘干机 | 合肥麦稻之星机械有限公司 | 批式循环谷物干燥机 | 5HGM-30 | 批处理量:30t;循环式:是 | 30 结构形式：循环式；批处理量：30T；干燥机机体外形尺寸（长×宽×高）：2386*3426*9530mm（不含提升机、扶梯、围栏等）；电机总功率：20.15kW；整机质量：6350kg；加热方式：间接加热；装机容量：56.67m³；安全装置:温控装置、故障报警装置、满粮报警装置、电气过载保护装置、漏电保护装置 | 2018TJ342 | 2022-12-31 | 20.15 | 购机补贴(通用类) | 安徽省 | 评阅通过
3080 | 收获后处理机械 | 干燥机械 | 谷物烘干机 | 批处理量30t及以上循环式谷物烘干机 | 合肥麦稻之星机械有限公司 | 批式循环谷物干燥机 | 5HGM-30D | 批处理量:30t;循环式:是 | 30d:循环式 （下本体 干燥部 储留部 提升机 风机 水分仪 控制柜）结构形式：固定式；处理方式：批式循环；批处理量：30T；外形尺寸（长×宽×高）：5650×3199×14194mm；；电机总功率：15.12kW；整机质量：6150kg；加热方式：间接加热；安全装置:自动水分仪、自动点火、自动停机、温控装置、故障报警装置、满粮报警装置、电气过载保护装置、漏电保护装置; 箱体内尺寸：2300*2500*11830mm | T202034708 | 2025-12-28 | 15.12 | 购机补贴(通用类) | 安徽省 | 评阅通过
3081 | 收获后处理机械 | 干燥机械 | 谷物烘干机 | 批处理量30t及以上循环式谷物烘干机 | 合肥麦稻之星机械有限公司 | 批式循环谷物干燥机 | 5HGM-35 | 批处理量:35t;循环式:是 | 结构形式：循环式；批处理量：35T；干燥机机体外形尺寸（长×宽×高）：3064*3128*9540mm（不含提升机、扶梯、围栏等）；电机总功率：17.8kW；整机质量：11500kg；加热方式：间接加热；装机容量：63.87m³；安全装置:温控装置、故障报警装置、满粮报警装置、电气过载保护装置、漏电保护装置 | 2018TJ343 | 2022-12-31 | 17.8 | 购机补贴(通用类) | 安徽省 | 评阅通过
3082 | 收获后处理机械 | 干燥机械 | 谷物烘干机 | 批处理量30t及以上循环式谷物烘干机 | 合肥麦稻之星机械有限公司 | 批式循环谷物干燥机 | 5HGM-50 | 批处理量:50t;循环式:是 | 50T 循环式 （下本体 干燥部 储留部 提升机 风机 水分仪 控制柜 满量报警器）结构形式：批式循环；批处理量：50T；外形尺寸（长×宽×高）：7653×4724×18918mm；加热方式：间接加热；热源方式：燃烧机/热风炉；燃料：柴油/无烟煤、柴、秸秆、稻壳；电机总功率：28.25KW；整机质量：13890kg;箱体内尺寸：3064*3128*12734mm | 2017TJ397 | 2021-12-31 | 28.25 | 购机补贴(通用类) | 安徽省 | 评阅通过
3083 | 收获后处理机械 | 干燥机械 | 谷物烘干机 | 批处理量30t及以上循环式谷物烘干机 | 合肥麦稻之星机械有限公司 | 批式循环谷物干燥机 | 5HGM-60 | 批处理量:60t;循环式:是 | 60t: 循环式 （下本体 干燥部 储留部 提升机 风机 水分仪 控制柜 满量报警器）结构形式：固定式；处理方式：批式循环；批处理量：60T；外形尺寸（长×宽×高）：7653×4724×20958mm；；电机总功率：28.25kW；整机质量：14190kg；加热方式：间接加热；安全装置:自动水分仪、自动点火、自动停机、温控装置、故障报警装置、满粮报警装置、电气过载保护装置、漏电保护装置: 箱体内尺寸：2984*3048*15412mm | T202034706 | 2025-12-28 | 28.25 | 购机补贴(通用类) | 安徽省 | 评阅通过
3084 | 收获后处理机械 | 干燥机械 | 谷物烘干机 | 批处理量30t及以上循环式谷物烘干机 | 河南康隆机械有限公司 | 循环式谷物干燥机 | 5HX-35 | 批处理量:35t;循环式:是 | 结构型式 :循环式 ; 干燥方式 ： 直接加热 ； 烘干机机体外形尺寸(长×宽×高) mm ：2000×4000×12500； 批处理量 t ：35； 干燥段高度 mm ：3×900 ； 缓苏段高度 mm： 9×530； 有效容积 m3 ：66.1 ； 热风温度范围 ℃： 45～140； | 鄂2020278 | 2025-11-01 | 18.4 | 购机补贴(通用类) | 河南省 | 评阅通过
3085 | 收获后处理机械 | 干燥机械 | 谷物烘干机 | 批处理量30t及以上循环式谷物烘干机 | 河南若华生物科技有限公司 | 循环式粮食干燥机 | HDX-32 | 批处理量:32t;循环式:是 | 结构型式 / 循环式 干燥方式 / 间接加热 烘干机机体外形尺寸(长×宽×高) mm 3020×3200×10680（不含顶上围栏） 批处理量 t ：32 干燥段高度 mm ：3050 缓苏段高度 mm ：4880 有效容积 m3 ：58.6 | T202000420591 | 2025-09-29 | 12.27 | 购机补贴(通用类) | 河南省 | 评阅通过
3086 | 收获后处理机械 | 干燥机械 | 谷物烘干机 | 批处理量30t及以上循环式谷物烘干机 | 河南若华生物科技有限公司 | 循环式粮食干燥机 | HDX-50 | 批处理量:50t;循环式:是 | 结构型式 / 循环式 干燥方式 / 间接加热 烘干机机体外形尺寸(长×宽×高) mm 3740×3200×13620（不含顶上围栏） 批处理量 t： 50 干燥段高度 mm ：3660 缓苏段高度 mm ：6710 有效容积 m3 ：94.2 | T202000420593 | 2025-09-29 | 20.12 | 购机补贴(通用类) | 河南省 | 评阅通过
3087 | 收获后处理机械 | 干燥机械 | 谷物烘干机 | 批处理量30t及以上循环式谷物烘干机 | 河南省丰盛机械有限公司 | 循环式谷物烘干机 | 5HX-32 | 批处理量:32t;循环式:是 | 结构型式 ：循环式；干燥方式：直接加热；烘干机机体外形尺寸(长×宽×高)mm：3060×2880×11000；批处理量t：32；干燥速率%/h：≥0.5；干燥段高度mm ：4×1030；缓苏段高度 mm ：6×515；有效容积m3：60；烘干机电机总功率 kW ：20.149999999999999；燃烧器型号名称：RS50型燃烧器；燃烧器燃料种类：天然气/液化气；燃烧器喷火头数量 个：2；燃烧器热功率（输出热量）：kJ/h 2088000 | T202142420099 | 2026-02-07 | 20.15 | 购机补贴(通用类) | 河南省 | 评阅通过
3088 | 收获后处理机械 | 干燥机械 | 谷物烘干机 | 批处理量30t及以上循环式谷物烘干机 | 河南拓鑫现代农机装备有限公司 | 循环式谷物干燥机 | 5HX-32 | 批处理量:32t;循环式:是 | 结构型式 ：循环式； 干燥方式 ：直接加热； 烘干机机体外形尺寸(长×宽×高)mm：3790×4000×13770； 批处理量 t：32； 有效容积 m3：58.6； 烘干机电机总功率 kW ：20.5； 燃烧器型号名称：RS50燃烧器； 燃烧器燃料种类：天然气/液化气 | 鄂2020445 | 2025-12-23 | 20.5 | 购机补贴(通用类) | 河南省 | 评阅通过
3089 | 收获后处理机械 | 干燥机械 | 谷物烘干机 | 批处理量30t及以上循环式谷物烘干机 | 河南亿农机械科技有限公司 | 循环式谷物烘干机 | 5H-32 | 批处理量:32t;循环式:是 | 结构型式：循环式； 干燥方式：直接加热； 烘干机机体外形尺寸(长×宽×高)mm：3600×2860×12000； 批处理量 t：32； 有效容积 m3 ：59； 烘干机电机总功率 kW：18； 热风炉燃料种类：天然气/液化气 | 鄂2020293 | 2025-11-01 | 18 | 购机补贴(通用类) | 河南省 | 评阅通过
3090 | 收获后处理机械 | 干燥机械 | 谷物烘干机 | 批处理量30t及以上循环式谷物烘干机 | 河南卓凯环保科技有限公司 | 批式循环谷物干燥机 | 5HXZK-30 | 批处理量:30t;循环式:是 | 结构型式:批式循环干燥；外形尺寸(长×宽×高)(mm):3210×2310×10500；批处理量(KG):≥30000；电机总功率:20.95kW. | T202100520252 | 2026-04-01 |  | 购机补贴(通用类) | 河南省 | 评阅通过
3091 | 收获后处理机械 | 干燥机械 | 谷物烘干机 | 批处理量30t及以上循环式谷物烘干机 | 湖南郴州粮油机械有限公司 | 批式循环谷物干燥机 | 5H-30 | 批处理量:30t;循环式:是 | 结构型式：循环式；干燥方式：间接加热；烘干机机体外形尺寸(长*宽*高)mm：2900*2270*11680；干燥段高度(mm)：1220；缓苏段高度(mm)：7930；批处理量(t)：30； | T202043430208 | 2025-10-08 | 17.35 | 购机补贴(通用类) | 湖南省 | 评阅通过
3092 | 收获后处理机械 | 干燥机械 | 谷物烘干机 | 批处理量30t及以上循环式谷物烘干机 | 际华(芜湖)农业科技发展有限责任公司 | 批式循环谷物干燥机 | 5HXJ-30 | 批处理量:30t;循环式:是 | 型号名称：5HXJ-30批式循环谷物干燥机；结构型式：循环式；批处理量：30t；干燥速率：≥0.6%/h；烘干机电机总功率：15.44kW | T202000340517 | 2025-09-29 | 15.44 | 购机补贴(通用类) | 安徽省 | 评阅通过
3093 | 收获后处理机械 | 干燥机械 | 谷物烘干机 | 批处理量30t及以上循环式谷物烘干机 | 际华(芜湖)农业科技发展有限责任公司 | 批式循环谷物干燥机 | 5HXJ-30A | 批处理量:30t;循环式:是 | 型号名称：5HXJ-30A批式循环谷物干燥机；结构型式：循环式；批处理量：30t；干燥速率：≥0.5%/h；烘干机电机总功率：14.34kW | T202000340515 | 2025-09-29 | 14.34 | 购机补贴(通用类) | 安徽省 | 评阅通过
3094 | 收获后处理机械 | 干燥机械 | 谷物烘干机 | 批处理量30t及以上循环式谷物烘干机 | 江苏丰粮农业装备科技有限公司 | 谷物干燥机 | 5H-30 | 批处理量:30t;循环式:是 | 燥方式：间接加热，烘干机机体外形尺寸（长×宽×高）2900×2260×10955mm；批处理量：30T;干燥速率：0.4 -1.2%/h;干燥段高度：1225mm（数量1段）;缓苏段高度：7930（数量1段）；有效容积：53.6m³；热风温度范围：40-75℃；排粮电机功率：0.4KW；提升机生产率：35t/h;提升机电机功率：2.2KW；热风机数量：2 | T202132320029 | 2026-01-28 |  | 购机补贴(通用类) | 江苏省 | 评阅通过
3095 | 收获后处理机械 | 干燥机械 | 谷物烘干机 | 批处理量30t及以上循环式谷物烘干机 | 江苏谷田机械科技有限公司 | 谷物干燥机 | 5H-30 | 批处理量:30t;循环式:是 | 批次处理量：30t；循环式;干燥方式：间接加热；干燥机机体外形尺寸：5060×3800×12340mm；干燥段数量1个；干燥段高度：1600mm；缓苏段数量：1个，缓苏段高度7930mm。电机总功率：14.85kw/H. | 苏农机（2018）第（0100）号 | 2022-12-31 |  | 购机补贴(通用类) | 江苏省 | 评阅通过
3096 | 收获后处理机械 | 干燥机械 | 谷物烘干机 | 批处理量30t及以上循环式谷物烘干机 | 江苏谷田机械科技有限公司 | 谷物干燥机 | 5H-35 | 批处理量:35t;循环式:是 | 批次处理量：35t;循环式;干燥方式：间接加热；干燥机机体外形尺寸：2565×3304×13400mm；干燥段数量1个；干燥段高度：2652mm；缓苏段数量：1个，缓苏段高度7000mm。电机总功率：15.7kw/H. | T202032320140 | 2025-07-30 | 15.7 | 购机补贴(通用类) | 江苏省 | 评阅通过
3097 | 收获后处理机械 | 干燥机械 | 谷物烘干机 | 批处理量30t及以上循环式谷物烘干机 | 江苏三喜机械有限公司 | 循环式谷物干燥机 | SL-320 | 批处理量:32t;循环式:是 | 1.结构形式：循环式；2.批处理量：32t；3.外形尺寸：2060mm*4120mm*9760mm；4.烘干机总功率：15.01KW | T202032320519 | 2025-12-30 | 15.01 | 购机补贴(通用类) | 江苏省 | 评阅通过
3098 | 收获后处理机械 | 干燥机械 | 谷物烘干机 | 批处理量30t及以上循环式谷物烘干机 | 江苏沃得高新农业装备有限公司(原:江苏沃得植保机械有限公司、原:沃得重工(中国)有限公司) | 谷物干燥机 | 5H-32E | 批处理量:32t;循环式:是 | 批处理量:32t；结构型式：循环式；干燥方式：间接加热/直接加热（选装）；干燥机机体外形尺寸（长×宽×高）（mm）：2300×3100×12450；干燥速率（%/h）：0.5-1.0；干燥段高度（mm）：3090（1段）；缓苏段高度（mm）：7000（1段）；有效容积（m³）：58；烘干机电机总功率（kW）：19.11；燃烧器型号名称：RS34/M型燃烧器（选装）；热风炉燃料种类:生物质颗粒;燃烧器燃料种类：天然气（选装）；燃烧器喷火头数量：1个（选装）。 | T202132320032 | 2026-01-28 | 19.11 | 购机补贴(通用类) | 江苏省 | 评阅通过
3099 | 收获后处理机械 | 干燥机械 | 谷物烘干机 | 批处理量30t及以上循环式谷物烘干机 | 六安久久机械科技有限公司 | 批式循环谷物干燥机 | 5HJJ-30 | 批处理量:30t;循环式:是 | 结构形式:固定式;处理方式:批式循环;批处理量:30T;外形尺寸(长×宽×高)4460×4255×13310mm;;电机总功率:15.853kW;整机质量:5630kg;加热方式:间接加热;安全装置:在线自动检测水分仪、自动停机、故障报警装置、满粮报警装置、电气过载保护装置、漏电保护装置;箱体内尺寸:2850*2220*11568mm | T202000341136 | 2025-12-30 | 15.853 | 购机补贴(通用类) | 安徽省 | 评阅通过
3100 | 收获后处理机械 | 干燥机械 | 谷物烘干机 | 批处理量30t及以上循环式谷物烘干机 | 全椒金竹机械制造有限公司 | 热风压入式谷物干燥机 | 5HY-32 | 批处理量:32t;循环式:是 | 结构型式:循环式；批处理量(t):32；干燥方式：间接加热；电机总功率(KW):21.4 | T202000341138 | 2025-12-30 | 21.4 | 购机补贴(通用类) | 安徽省 | 评阅通过
3101 | 收获后处理机械 | 干燥机械 | 谷物烘干机 | 批处理量30t及以上循环式谷物烘干机 | 山东瑞良烘干机械科技有限公司 | 批式循环谷物干燥机 | 5HRX-33 | 批处理量:41t;循环式:是 | 结构型式：循环式；外形尺寸（mm）：3600×4100×9700；处理方式：批次式循环式；循环批处理量：≥41t（玉米）；电机总功率：19.1kw | GZNJ/TJ 2019-373 | 2024-12-29 | 19.1 | 购机补贴(通用类) | 山东省 | 评阅通过
3102 | 收获后处理机械 | 干燥机械 | 谷物烘干机 | 批处理量30t及以上循环式谷物烘干机 | 山东瑞良烘干机械科技有限公司 | 批式循环谷物干燥机 | 5HRX-40 | 批处理量:50t;循环式:是 | 结构型式：循环式；外形尺寸（mm）：3600×4100×10800；处理方式：批次式循环式；循环批处理量：≥50t（玉米）；电机总功率：19.1kw | GZNJ/TJ 2019-373 | 2024-12-29 | 19.1 | 购机补贴(通用类) | 山东省 | 评阅通过
3103 | 收获后处理机械 | 干燥机械 | 谷物烘干机 | 批处理量30t及以上循环式谷物烘干机 | 天门仙粮机械有限公司 | 批次循环式谷物干燥机 | 5HXG-30 | 批处理量:30t;循环式:是 | 型号规格 / 5HXG-30 干燥方式 / 循环式 干燥机机体外形尺寸（长×宽×高） mm 5160×3814×12455 批次处理量 t ≥30 干燥速率 %/h 0.5-1.0 干燥段数量/每段高度 个/mm 1/1800 装机容量 m³ 54.2 缓苏段高度 mm 7320 热风温度范围 ℃ 30-80 热风机数量 / / 热风机型号名称 / / 热风机转速 r/min / 热风机风压 Pa / 热风机流量 m³/h / 热风机电机功率 kW / 热风炉型号名称 / 5L-30 热风炉炉排型式 / 固定式 热风炉换热器型式 / 列管式 引烟风机型号 / 4-72-3.2A 引烟风机转速 r/min 1440 引烟风机流量 m³/h 844～1758 引烟风机电机功率 kW 2.2000000000000002 热风炉热功率（输出热量） kJ/h ≥1259900 | 鄂2017180 | 2021-12-31 | 15.1 | 购机补贴(通用类) | 湖北省 | 评阅通过
3104 | 收获后处理机械 | 干燥机械 | 谷物烘干机 | 批处理量30t及以上循环式谷物烘干机 | 无锡市长洲环保科技有限公司 | 谷物干燥机 | 5HCZ-35 | 批处理量:35t;循环式:是 | 结构型式：循环式；干燥方式：间接加热；烘干机机体外形尺寸(长*宽x高)：3500x2500x10915 mm；批处理量：35t； 干燥速率：0.5~1.2%/h；干燥段高度：2400 mm；缓苏段高度：6195 mm；有效容积：63 m；热风温度范围：40~75℃；排粮电机功率：0.2x2 kw；提升机生产率：35t/h；提升机电机功率：3.7 kW；热风机数量：2个；热风机型号名称：472-6C型离心风机；热风机转速：1450 r/min；热风机风压：1389-881 Pa；热风机流量：5880-15650 m/h； 热风机电机功率：5.5x2 kw；烘干机电机总功率：19.22 kW；热风炉型号名称：5LCZ-75生物质热风炉；热风炉燃料种类：生物质颗粒；热风炉引烟风机型号名称：L4-72-3.2A引风机；热风炉引烟风机电机功率：2.2 kW；热风炉热功率(输出热量)：3139389 kJ/h；热风炉热功率(输出热量)：750000 Kcal/h | T202032320376 | 2025-11-29 | 19.22 | 购机补贴(通用类) | 江苏省 | 评阅通过
3105 | 收获后处理机械 | 干燥机械 | 谷物烘干机 | 批处理量30t及以上循环式谷物烘干机 | 无锡市久川机械设备有限公司 | 谷物干燥机 | 5HXG-300 | 批处理量:30t;循环式:是 | 处理量30t；长宽高=3500*3470*12160mm；干燥部采用纵向八槽结构；控制系统采用过载保护，自动控制等 | 苏农机（2018）第（0097）号 | 2022-12-31 |  | 购机补贴(通用类) | 江苏省 | 评阅通过
3106 | 收获后处理机械 | 干燥机械 | 谷物烘干机 | 批处理量30t及以上循环式谷物烘干机 | 现：湖南湘源金穗智能装备有限公司(原：双峰县湘源金穗收割机制造有限公司) | 批式循环谷物干燥机 | 5H-30 | 批处理量:30t;循环式:是 | 1.型号名称：5H-30型批式循环谷物干燥剂；2.结构型式：循环式；3.干燥方式：间接加热；4.烘干机机体外形尺寸（长×宽×高）：2960×2570×10800mm;5.批处理量：30t;6.干燥速率：0.2-0.8%/h;7.干燥段高度：1500mm;8.缓苏段高度：7910mm;9.有效容积：56.4m³；10.热风温度范围：40-80℃：11.排粮电机功率：0.4KW;12.提升机生产率：10-20t/h;13.提升机电机功率：3KW;14.热风机数量：2个；15.热风机型号名称：SHGF-670型混流式风机；16.热风机转速：1440r/min;17.热风机风压：400-650pa;18.热风机流量：9000-12500m³/h;19.热风机电机功率：4KW;20.烘干机电机总功率：17.8KW;21.热风炉型号名称：5LS-360型生物质成型燃料热风炉；22.热风炉燃料种类：生物质；23.热风炉引烟风机型号名称：LSHG-4.5B型混流风机;24.热风炉引烟风机电机功率：1.5KW;25.热风炉热功率(输出热量）300000Kcal/h | T201943430060 | 2024-12-19 | 17.8 | 购机补贴(通用类) | 湖南省 | 评阅通过
3107 | 收获后处理机械 | 干燥机械 | 谷物烘干机 | 批处理量30t及以上循环式谷物烘干机 | 益阳德奥斯农业机械有限责任公司 | 批式循环谷物干燥机 | 5H-30 | 批处理量:30t;循环式:是 | 批式循环30吨 | T202043430259 | 2025-12-30 | 12.45 | 购机补贴(通用类) | 湖南省 | 评阅通过
3108 | 收获后处理机械 | 干燥机械 | 谷物烘干机 | 批处理量30t及以上循环式谷物烘干机 | 郑州富裕达机械设备有限公司 | 谷物干燥机 | 5HX-150 | 批处理量:65t;循环式:是 | 结构型式：批式循环；批处理量：大于等于65吨；加热方式：间接加热；热风温度范围：70-150度 | GZNJ/TJ 2017-138 | 2021-12-31 | 136.5 | 购机补贴(通用类) | 河南省 | 评阅通过
3109 | 收获后处理机械 | 干燥机械 | 谷物烘干机 | 批处理量30t及以上循环式谷物烘干机 | 郑州万谷机械股份有限公司 | 循环式粮食烘干机 | 5HH-120 | 批处理量:120t;循环式:是 | 批次处理量120t；循环式；装机容量190kw | 部20180988 | 2022-12-31 |  | 购机补贴(通用类) | 河南省 | 评阅通过
3110 | 收获后处理机械 | 干燥机械 | 谷物烘干机 | 批处理量30t及以上循环式谷物烘干机 | 郑州万谷机械股份有限公司 | 循环式粮食烘干机 | 5HH-200 | 批处理量:200t;循环式:是 | 批次处理量200t；循环式；装机容量279kw | 部20180989 | 2022-12-31 |  | 购机补贴(通用类) | 河南省 | 评阅通过
3111 | 收获后处理机械 | 干燥机械 | 谷物烘干机 | 批处理量30t及以上循环式谷物烘干机 | 郑州新光矿山机械制造有限公司 | 批式循环谷物干燥机 | 5HXG-32 | 批处理量:32t;循环式:是 | 批处理量：32t；循环式；干燥机机体外形尺寸（长*宽*高）mm：4790*5100*11460；干燥段数量/每段高度（个/mm）：3/887;缓苏段数量/每段高度（个/mm）：8/610 | 鄂2017186 | 2021-12-31 | 14.15 | 购机补贴(通用类) | 河南省 | 评阅通过
3112 | 收获后处理机械 | 干燥机械 | 谷物烘干机 | 批处理量30t及以上循环式谷物烘干机 | 郑州英启机械设备有限公司 | 批式循环谷物干燥机 | 5HP-32 | 批处理量:32t;循环式:是 | 结构型式：循环式；干燥方式：间接加热；烘干机机体外形尺寸(长×宽×高)：（3800×2060×10160）mm；批处理量：32t；干燥速率：（0.5～1.0）%/h；干燥段高度：3160mm；缓苏段高度：4770mm；有效容积：57.2m3；热风温度范围：（45-75）℃；排粮电机功率：（0.2×2）kW；提升机生产率：32t/h；提升机电机功率：4kW；热风机数量：2；热风机电机功率：5.5kW；烘干机电机总功率：18.4kW。 | T202100520254 | 2026-04-01 | 18.4 | 购机补贴(通用类) | 河南省 | 评阅通过
3113 | 收获后处理机械 | 干燥机械 | 谷物烘干机 | 处理量20-50t/d连续式谷物烘干机 | 新野行发机械有限公司 | 连续式粮食干燥机 | 5H-30 | 处理量:30t;连续式:是 | 结构型式：连续式；干燥方式：直接加热；干燥机机体外形尺寸（长×宽×高）mm：10000×1010×2330；干燥段数量/每段高度(个/MM)：3/320;缓苏段数量/每段高度（个/MM）：3/160；热风机型号：FD-400-ZR型壁式强力通风机；热风机数量：1个；热风电机功率：1.1KW; 燃烧器型号名称：ZXOQM-80型燃油燃烧机；燃烧器型式:单喷头式；燃烧器燃料种类：燃料油、甲醇、柴油；喷（点）火头数量：1个；排粮电机功率（KW）:0.55×3;安全装置:满粮报警装置、热风温度超温报警装置、开机前警示装置、自动点火装置、熄火时自动切断油路的装置、配备灭火器等消防器材、电控系统设置有过载和漏电2级以上保护装置、紧急排粮口、紧急排粮口分布。 | 部20181004 | 2022-12-31 |  | 购机补贴(通用类) | 河南省 | 评阅通过
3114 | 收获后处理机械 | 干燥机械 | 谷物烘干机 | 处理量20-50t/d连续式谷物烘干机 | 郑州市盛之远农业机械有限公司 | 连续式谷物干燥机 | 5HLX-22 | 处理量:23t;连续式:是 | 结构型式:连续式，干燥方式：间接加热，干燥机机体外形尺寸：8395×4260×1110mm，干燥段数量/每段高度1/2370个/mm，缓苏段数量//每段高度 个/mm：1/2370，冷却段高度2370mm，热风机数量1个，热风机型号：9-19-4c（高压离心通风机），热风机电机功率2.2kW，冷却风机数量1个，冷却风机型号名称：DB9-193.5a（高压离心通风机），冷却风机电机功率2.2kW，燃烧器型号名称：564RiELL040fs10，燃烧器型式：直喷式，燃料种类 ：液化气/天然气，燃烧器喷（点）火头数量1个，鼓风机功率2.2kW，排粮电机功率0.25×3kW，处理量23t/d | 新2019089 | 2024-04-10 |  | 购机补贴(通用类) | 河南省 | 评阅通过
3115 | 收获后处理机械 | 干燥机械 | 谷物烘干机 | 处理量50-100t/d连续式谷物烘干机 | 开原市九华粮食烘干设备有限公司 | 谷物干燥机 | YDHGJ-80T | 处理量:80t;连续式:是 | 结构型式：连续式 干燥方式：间接加热 烘干机机体外形尺寸（长×宽×高）mm:5800×2000×6020 处理量（t/d）:≥80（10%≤降水幅度≤15%） 降水幅度：5%～15% 干燥段数量（个）：2 缓苏段数量（个）：1 冷却段高度(mm)：680 烘干机净容积（m3）：25.44 热风温度范围（℃）：400～160 烘干机电机总功率（kw）：46.7 燃料种类：煤 | T202100210300 | 2026-06-29 |  | 购机补贴(通用类) | 辽宁省 | 评阅通过
3116 | 收获后处理机械 | 干燥机械 | 谷物烘干机 | 处理量50-100t/d连续式谷物烘干机 | 铁岭市裕峰粮食干燥设备有限公司 | 粮食烘干机 | 5HSHN-50 | 处理量:50t;连续式:是 | 外型尺寸:2400×2500×12650mm；处理量:50t/d；结构型式:连续式;干燥机净容积:36m3；热风机型号1:Y4-73-9D:电机功率:22KW；冷却风机型号:G4-72-6C,电机功率:7.5KW；热风炉型号:GJL-1.5T,热风炉热功率:3.76×106KJ/h；引烟风机型号:Y5-47-6C:电机功率:15KW；热风炉燃料种类:煤；鼓风机功率:2.2KW；排粮电机功率:1.5KW； | 黑垦鉴2017112 | 2021-12-31 | 56.2 | 购机补贴(通用类) | 辽宁省 | 评阅通过
3117 | 收获后处理机械 | 干燥机械 | 谷物烘干机 | 处理量100t/d及以上连续式谷物烘干机 | 安徽飞松机械科技股份有限公司 | 连续式粮食干燥机 | 5HL-150 | 处理量:150t;连续式:是 | 产品型号：5HL-150，机体尺寸：L3150*W2150*H19450mm | 2018TJ290 | 2022-12-31 | 56.1 | 购机补贴(通用类) | 安徽省 | 评阅通过
3118 | 收获后处理机械 | 干燥机械 | 谷物烘干机 | 处理量100t/d及以上连续式谷物烘干机 | 安徽飞松机械科技股份有限公司 | 连续式粮食干燥机 | 5HL-300 | 处理量:300t;连续式:是 | 功率：105.7kw，机体尺寸：L4660*W4000*H23900mm | 2019TJ262 | 2023-12-31 | 105.7 | 购机补贴(通用类) | 安徽省 | 评阅通过
3119 | 收获后处理机械 | 干燥机械 | 谷物烘干机 | 处理量100t/d及以上连续式谷物烘干机 | 河南恒联粮油机械设备有限公司 | 连续式粮食干燥机 | 5HL-120 | 处理量:120t;连续式:是 | 结构型式：连续式；干燥方式：间接加热；烘干机机体外形尺寸(长×宽×高)：（3000×2700×19150）mm；处理量：120t/d；降水幅度：（玉米：≥10%；稻谷：≥3%）；干燥段数量：6个；缓苏段数量：2个；冷却段高度：1520mm；烘干机净容积：53.6m3；热风温度范围：（50～120）℃；热风机数量：1个；热风机电机功率：45kW；冷却风机电机功率：4kW；烘干机电机总功率：54.5kW。 | T202000060772 | 2025-12-30 | 54.5 | 购机补贴(通用类) | 河南省 | 评阅通过
3120 | 收获后处理机械 | 干燥机械 | 谷物烘干机 | 处理量100t/d及以上连续式谷物烘干机 | 河南华安机械有限公司 | 连续式谷物干燥机 | 5HL-100A | 处理量:100t;连续式:是 | 结构型式：连续式； 干燥方式 ：直接加热； 干燥工艺：混流； 烘干机机体外形尺寸(长×宽×高)mm：2900×2500×14120； 处理量 t/d：100； 有效容积 m3：57.8； 热源型式（燃煤/燃油/燃气/耗电）：燃气； 提供热源的设备型号名称：BTY-12KB型燃烧机； 烘干机电机总功率 kW ：42.5 | T202100420607 | 2026-06-29 | 42.5 | 购机补贴(通用类) | 河南省 | 评阅通过
3121 | 收获后处理机械 | 干燥机械 | 谷物烘干机 | 处理量100t/d及以上连续式谷物烘干机 | 河南康隆机械有限公司 | 连续式谷物干燥机 | 5HL-120 | 处理量:120t;连续式:是 | 结构型式 : 连续式 ; 干燥方式 : 直接加热 ; 烘干机机体外形尺寸(长×宽×高) mm :3500×2400×19500 ; 处理量 t/d :120; 干燥段数量 个: 7; 缓苏段数量 个 :2 ; 冷却段高度 mm :1250; 烘干机净容积 m3: 78; 热风温度范围 ℃ :45～160 ; | 鄂2020279 | 2025-11-01 | 60.5 | 购机补贴(通用类) | 河南省 | 评阅通过
3122 | 收获后处理机械 | 干燥机械 | 谷物烘干机 | 处理量100t/d及以上连续式谷物烘干机 | 河南康隆机械有限公司 | 连续式谷物干燥机 | 5HL-200 | 处理量:200t;连续式:是 | 结构型式 : 连续式 ; 干燥方式 : 直接加热 ; 烘干机机体外形尺寸(长×宽×高) mm :4000×2900×22500: 处理量 t/d :200; 干燥段数量 个 :10; 缓苏段数量 个: 2 ; 冷却段高度 mm :1250; 烘干机净容积 m3 :154; 热风温度范围 ℃ :45～160 ; | 鄂2020280 | 2025-11-01 | 118 | 购机补贴(通用类) | 河南省 | 评阅通过
3123 | 收获后处理机械 | 干燥机械 | 谷物烘干机 | 处理量100t/d及以上连续式谷物烘干机 | 河南省丰盛机械有限公司 | 连续式谷物烘干机 | 5HL-120 | 处理量:120t;连续式:是 | 结构型式：连续式；干燥方式：直接加热；烘干机机体外形尺寸(长×宽×高) mm ：2400×2600×16500；处理量 t/d：120；降水幅度%：5～15；干燥段数量 个： 7；缓苏段数量 个：2；冷却段高度 mm：1270；烘干机净容积m3：60；烘干机电机总功率kW：50.6；燃烧器型号名称：RS130型燃烧器；燃烧器燃料种类 ：天然气/液化气；燃烧器热功率（输出热量）：kJ/h 5443200 | T202142420100 | 2026-02-07 | 50.6 | 购机补贴(通用类) | 河南省 | 评阅通过
3124 | 收获后处理机械 | 干燥机械 | 谷物烘干机 | 处理量100t/d及以上连续式谷物烘干机 | 河南省丰盛机械有限公司 | 连续式谷物烘干机 | 5HL-200 | 处理量:200t;连续式:是 | 结构型式：连续式；干燥方式 ：直接加热；烘干机机体外形尺寸(长×宽×高) mm ：2900×3100×19500；处理量 t/d：200；干燥段数量个：7；缓苏段数量个：2；冷却段高度 mm ：1520；烘干机净容积 m3 ：113；烘干机电机总功率kW：105.5；燃烧器型号名称：RS190型燃烧器；燃烧器燃料种类 ：天然气/液化气；燃烧器热功率（输出热量）：kJ/h 8244000 | T202142420101 | 2026-02-07 | 105.5 | 购机补贴(通用类) | 河南省 | 评阅通过
3125 | 收获后处理机械 | 干燥机械 | 谷物烘干机 | 处理量100t/d及以上连续式谷物烘干机 | 河南拓鑫现代农机装备有限公司 | 连续式谷物干燥机 | 5HL-120 | 处理量:120t;连续式:是 | 结构型式 ： 连续式 ； 干燥方式 ：直接加热 ； 烘干机机体外形尺寸(长×宽×高) mm ：2400×2600×21500 ； 处理量 t/d ：120 ； 干燥段数量 个： 6 ； 缓苏段数量 个 ：1 ； 冷却段高度 mm ：1520 ； 烘干机净容积 m3： 80 ； 热风温度范围 ℃ 45～160 | 鄂2020446 | 2025-12-23 | 57.1 | 购机补贴(通用类) | 河南省 | 评阅通过
3126 | 收获后处理机械 | 干燥机械 | 谷物烘干机 | 处理量100t/d及以上连续式谷物烘干机 | 河南亿农机械科技有限公司 | 连续式谷物烘干机 | 5H-200 | 处理量:200t;连续式:是 | 结构型式：连续式； 干燥方式 ：直接加热； 烘干机机体外形尺寸(长×宽×高)mm：3600×2860×19220； 处理量t/d：200； 烘干机净容积 m3 ：80； 烘干机电机总功率 kW：104.5； 热风炉型号名称/燃料种类：5L-200/天然气 | 鄂2020294 | 2025-11-01 | 104.5 | 购机补贴(通用类) | 河南省 | 评阅通过
3127 | 收获后处理机械 | 干燥机械 | 谷物烘干机 | 处理量100t/d及以上连续式谷物烘干机 | 河南玉春农业机械设备有限公司 | 连续式粮食烘干机 | 5H-100 | 处理量:100t;连续式:是 | 型号名称：5H-100型连续式粮食烘干机；结构型式：连续式；干燥方式：直接加热；烘干机机体外形尺寸（长×宽×高）：2400×2400×10850mm；处理量：100t/d；降水幅度：5～10%；干燥段数量：5个；缓苏段数量：5个；冷却段高度：1880mm；烘干机净容积：41㎥；热风温度范围：60～150℃；1号热风机型号名称：4-72-10型离心式通风机；1 号热风机风压：1104～1395Pa；1 号热风机流量：26775～37476；1号热风机电机功率：22kW；冷却风机型号名称：4-72-6型离心式通风机；冷却风机电机功率：5.5kW；烘干机电机总功率：33.65kW；热风炉型号名称/燃料种类：天然气/液化气；热风炉热功率（输出热量）：600000kJ/h（Kcal/h）；燃烧器型号名称：RS-70型强制通风然气燃烧器；燃烧器燃料种类：天然气/液化气；燃烧器热功率（输出热量）：1674341~2930096kJ/h； | 鄂2020295 | 2025-11-01 |  | 购机补贴(通用类) | 河南省 | 评阅通过
3128 | 收获后处理机械 | 干燥机械 | 谷物烘干机 | 处理量100t/d及以上连续式谷物烘干机 | 滑县豫都机械有限公司 | 谷物干燥机 | 5HTF-120 | 处理量:120t;连续式:是 | 结构型式、连续式；处理量、120t；电机总功率、46.1kw | T202041410235 | 2025-12-30 | 46.1 | 购机补贴(通用类) | 河南省 | 评阅通过
3129 | 收获后处理机械 | 干燥机械 | 谷物烘干机 | 处理量100t/d及以上连续式谷物烘干机 | 江苏沃得高新农业装备有限公司(原:江苏沃得植保机械有限公司、原:沃得重工(中国)有限公司) | 谷物干燥机 | 5H-100L | 处理量:100t;连续式:是 | 批处理量:100t/d；结构型式：连续式；干燥方式：直接加热/间接加热（选装）；烘干机机体外形尺寸（长×宽×高）（mm）：2405×2405×16800；降水幅度（%）：≥3（水稻）、≥5（小麦、大豆）、≥10（玉米）；干燥段数量（个）：2（3600mm、2700mm）；缓苏段数量（个）：2；冷却段高度（mm）：1800；烘干机净容积（m³）：40.5；热风温度范围（℃）：30-150；烘干机电机总功率（kW）：45.7；热风炉型号名称/燃料种类：JLR-2型热风炉/生物质颗粒（选装）；燃烧器燃料种类：天然气。 | T202132320034 | 2026-01-28 | 45.7 | 购机补贴(通用类) | 江苏省 | 评阅通过
3130 | 收获后处理机械 | 干燥机械 | 谷物烘干机 | 处理量100t/d及以上连续式谷物烘干机 | 开原金鑫烘干设备有限公司 | 粮食烘干机 | 5HGJ300 | 处理量:300t;连续式:是 | 结构尺寸:3500×3000×23500(长×宽×高)、结构型式:连续式、日处理量：≥360（5%≤降水幅度＜10%） ≥300（10%≤降水幅度≤15%）、烘干机净容积:103m³、电机总功率:172.25kW、热风机型号:Y4-73№10D、热风炉:RFL-6（名称：6t/h链带式链条炉排/煤、生物质颗粒）、热风温度：120-140℃、燃料：煤。 | T202100210020 | 2026-04-01 | 172.25 | 购机补贴(通用类) | 辽宁省 | 评阅通过
3131 | 收获后处理机械 | 干燥机械 | 谷物烘干机 | 处理量100t/d及以上连续式谷物烘干机 | 开原金鑫烘干设备有限公司 | 粮食烘干机 | 5HGJ500 | 处理量:500t;连续式:是 | 结构尺寸:4000×3500×26000(长×宽×高)、结构型式:连续式、日处理量：≥600（5%≤降水幅度＜10%） ≥500（10%≤降水幅度≤15%）、烘干机净容积:189m³、电机总功率:281.8kW、热风机型号:Y4-73№11D、热风炉:RFL-10（名称：10t/h链带式链条炉排/煤、生物质颗粒）、热风温度：120-140℃、燃料：煤。 | T202100210021 | 2026-04-01 | 281.8 | 购机补贴(通用类) | 辽宁省 | 评阅通过
3132 | 收获后处理机械 | 干燥机械 | 谷物烘干机 | 处理量100t/d及以上连续式谷物烘干机 | 开原凯隆烘干设备有限公司 | 连续式粮食干燥机 | 5HSH-300 | 处理量:300t;连续式:是 | 型号名称：5HSH-300型连续式粮食干燥机；结构形式：连续式；干燥方式：间接加热；烘干机外形尺寸（长×宽×高）：3500×3000×24300mm；处理量：≥420t/d （5%≤降水幅度<10%），≥300t/d（10%≤降水幅度≤15%）；降水幅度：5%-15%；干燥段数量：3个；缓苏段数量：3个；冷却度高度：2700mm；烘干机净容积：139.4m3；热风温度范围：120-140℃;1号热风机型号名称：Y4-73NO_10D离心风机；1号热风机风压：1741Pa；1号热风机流量：52161m3/h；1号热风机电机功率：45Kw；2号热风机型号名称：Y4-73NO_10D离心风机；2号热风机风压：2033Pa；2号热风机流量：35633m3/h；2号热风机电机功率：37Kw；3号热风机型号名称：Y4-73NO_9D离心风机；3号热风机风压：1409Pa；3号热风机流量：38026m3/h；3号热风机电机功率：30Kw；冷却风机型号名称：4-72NO_8C离心风机；冷却风机电机功率：22Kw；烘干机电机总功率：197.4Kw；热风机型号名称/燃料种类：WRM360-AⅢ卧式链条炉/煤（A类）；热风炉热功率（输出热量）：15120000kJ/h,3600000Kcal/h;热风炉引烟风机型号名称：Y5-47NO_8C离心风机；热风炉引烟风机电机功率：30Kw； | T20202121008 | 2025-04-23 | 194.7 | 购机补贴(通用类) | 辽宁省 | 评阅通过
3133 | 收获后处理机械 | 干燥机械 | 谷物烘干机 | 处理量100t/d及以上连续式谷物烘干机 | 开原凯隆烘干设备有限公司 | 连续式粮食干燥机 | 5YLH-100 | 处理量:100t;连续式:是 | 型号名称:5YLH-100连续式粮食干燥机；结构形式：连续式；干燥方式：间接加热；烘干机外形尺寸（长×宽×高）：（6610×2100×6000）mm；处理量：≥160t/d (5%≤降水幅度<10%)，≥100t/d (10%≤降水幅度≤<15%)；降水幅度：5%-10%；干燥段数量：2个；缓苏段数量：1个；冷却段高度：900mm；烘干机净容积32m3；热风温度范围：120-140℃；1号热风机型号名称：4-72NO_4.5A离心风机，1号热风机风压：2184Pa、1号热风机流量：8489m3/h，1号热风机电机功率：7.5Kw；2号热风机型号名称：4-72NO_4.5A离心风机，2号热风机风压：2184Pa、2号热风机流量：8489m3/h，2号热风机电机功率：7.5Kw；3号热风机型号名称：4-72NO_3.8A离心风机，3号热风机风压：1636Pa、3号热风机流量：5664m3/h，3号热风机电机功率：4.0Kw；4号热风机型号名称：4-72NO_3.8A离心风机，4号热风机风压：1636Pa、4号热风机流量：5664m3/h，4号热风机电机功率：4.0Kw；5号热风机型号名称：4-72NO_3.6A离心风机，5号热风机风压：1343Pa、5号热风机流量：4146m3/h，5号热风机电机功率：3.0Kw；冷却风机型号名称：4-72NO_4.0A离心风机，冷却风机电机功率：5.5Kw；烘干机电机总功率:50.4Kw；热风炉型号名称/燃料种类：SJH-120立式手烧热风炉/煤(A类)；热风炉热功率（输出热量）：5016000KJ/h，1200000Kcal/，热风炉引烟风机型号名称：4-72NO_4.0A离心风机；热风炉引烟风机电机功率：5.5Kw. | T20212121003 | 2026-03-18 | 50.4 | 购机补贴(通用类) | 辽宁省 | 评阅通过
3134 | 收获后处理机械 | 干燥机械 | 谷物烘干机 | 处理量100t/d及以上连续式谷物烘干机 | 开原市鼎鑫烘干设备有限公司 | 粮食干燥机 | HGJ100-B | 处理量:100t;连续式:是 | 结构型式：连续式 干燥方式：间接加热 烘干机机体外形尺寸（长×宽×高）mm:2050×2600×16000 处理量（t/d）:≥100（10%≤降水幅度≤15%） 降水幅度：5%～15% 干燥段数量（个）：2 缓苏段数量（个）：2 冷却段高度(mm)：1800 烘干机净容积（m3）：48 热风温度范围（℃）：120～160 烘干机电机总功率（kw）：70 燃料种类：生物质 | T20202121110 | 2025-11-17 |  | 购机补贴(通用类) | 辽宁省 | 评阅通过
3135 | 收获后处理机械 | 干燥机械 | 谷物烘干机 | 处理量100t/d及以上连续式谷物烘干机 | 开原市鼎鑫烘干设备有限公司 | 粮食干燥机 | HGJ150-B | 处理量:150t;连续式:是 | 结构型式：连续式 干燥方式：间接加热 烘干机机体外形尺寸（长×宽×高）mm:2600×2600×18800 处理量（t/d）:≥150（10%≤降水幅度≤15%） 降水幅度：5%～15% 干燥段数量（个）：2 缓苏段数量（个）：2 冷却段高度(mm)：2580 烘干机净容积（m3）：78 热风温度范围（℃）：120～160 烘干机电机总功率（kw）：98 燃料种类：生物质 | T20202121111 | 2025-11-17 |  | 购机补贴(通用类) | 辽宁省 | 评阅通过
3136 | 收获后处理机械 | 干燥机械 | 谷物烘干机 | 处理量100t/d及以上连续式谷物烘干机 | 开原市鼎鑫烘干设备有限公司 | 粮食干燥机 | HGJ500-B | 处理量:500t;连续式:是 | 结构型式：连续式 干燥方式：间接加热 烘干机机体外形尺寸（长×宽×高）mm:4200×3500×26300 处理量（t/d）:≥500（10%≤降水幅度≤15%） 降水幅度：5%～15% 干燥段数量（个）：3 缓苏段数量（个）：3 冷却段高度(mm)：3440 烘干机净容积（m3）：186 热风温度范围（℃）：120～160 烘干机电机总功率（kw）：283 燃料种类：生物质 | T20202121112 | 2025-11-17 |  | 购机补贴(通用类) | 辽宁省 | 评阅通过
3137 | 收获后处理机械 | 干燥机械 | 谷物烘干机 | 处理量100t/d及以上连续式谷物烘干机 | 开原市鑫诚烘干设备有限公司 | 连续式粮食干燥机 | 5HGJ-100 | 处理量:100t;连续式:是 | 结构型式：连续式；干燥方式：间接加热；干燥机机体外形尺寸（长×宽×高）：2600×2600×17400mm；处理量：5%≤降水幅度＜10%≥150t/d、10%≤降水幅度≤15%≥100t/d；降水幅度：5%~15%；缓苏段数量/每段高度：3个/900mm；干燥段数量/每段高度：3个/3600mm、3600mm、900mm；干燥机净容积：49m³；冷却段高度：1800mm；热风温度范围：126℃~154℃；热风机数量：2；型号名称：Y4-73-8D通风机、Y4-73-8D通风机；转速：1470r/min、1760r/min;风压：1346Pa、1192Pa；流量：29528m³/h、24618m³/h；电机功率：18.5kW、18.5kW；冷却风机数量：1；型号名称：4-72-6C通风机；转速：1800r/min;风压：1542Pa；流量：13008m³/h；电机功率：11kW；热风炉型号名称：DZL2T热风炉；炉排型式：链条自动式；换热器型式：多排列管式；引烟风机型号名称：Y5-47-7C通风机；转速：2200r/min;流量：18525m³/h；电机功率：18.5kW；热功率输出热量：5.04×10的六次方kJ/h、1.20×10的六次方Kcal/h；燃烧种类：煤；鼓风机功率：3.0kW；排粮电机功率：1.5kW。 | 辽2018029 | 2022-12-31 | 75.3 | 购机补贴(通用类) | 辽宁省 | 评阅通过
3138 | 收获后处理机械 | 干燥机械 | 谷物烘干机 | 处理量100t/d及以上连续式谷物烘干机 | 开原市鑫诚烘干设备有限公司 | 连续式粮食干燥机 | 5HGJ-150 | 处理量:150t;连续式:是 | 结构型式：连续式；干燥方式：间接加热；干燥机机体外形尺寸（长×宽×高）：2600×2600×19100mm；处理量：5%≤降水幅度＜10%≥225t/d、10%≤降水幅度≤15%≥150t/d；降水幅度：5%~15%；干燥段数量/每段高度：1个/12600mm；干燥机净容积：72m³；冷却段高度：1800mm；热风温度范围：144℃~165℃；热风机数量：2；型号名称：Y4-73-9D通风机、Y4-73-8D通风机；转速：1470r/min、1470r/min;风压：1644Pa、1250Pa；流量：25976m³/h、22530m³/h；电机功率：22kW、18.5kW；冷却风机数量：1；型号名称：4-72-7C通风机；转速：1600r/min;风压：1733Pa；流量：20628m³/h；电机功率：11kW；热风炉型号名称：DZL3T热风炉；炉排型式：链条自动式；换热器型式：多排列管式；引烟风机型号名称：Y5-47-7C通风机；转速：2320r/min;流量：19556m³/h；电机功率：22kW；热功率输出热量：7.5×10的六次方kJ/h、1.8×10的六次方Kcal/h；燃烧种类：煤；鼓风机功率：3.0kW；排粮电机功率：1.5kW。 | 辽2018030 | 2022-12-31 | 88.6 | 购机补贴(通用类) | 辽宁省 | 评阅通过
3139 | 收获后处理机械 | 干燥机械 | 谷物烘干机 | 处理量100t/d及以上连续式谷物烘干机 | 开原市鑫亚烘干设备有限公司 | 粮食干燥机 | HGJ-150 | 处理量:150t;连续式:是 | 结构型式：连续式 干燥方式：间接加热 烘干机机体外形尺寸（长×宽×高）mm:2800×2800×18500 处理量（t/d）:≥150（10%≤降水幅度≤15%） 降水幅度：5%～15% 干燥段数量（个）：2 缓苏段数量（个）：1 冷却段高度(mm)：2700 烘干机净容积（m3）：80 热风温度范围（℃）：120～160 烘干机电机总功率（kw）：90 燃料种类：生物质 | T20202121103 | 2025-11-17 |  | 购机补贴(通用类) | 辽宁省 | 评阅通过
3140 | 收获后处理机械 | 干燥机械 | 谷物烘干机 | 处理量100t/d及以上连续式谷物烘干机 | 开原市鑫亚烘干设备有限公司 | 粮食干燥机 | HGJ-200A | 处理量:200t;连续式:是 | 结构型式：连续式 干燥方式：间接加热 烘干机机体外形尺寸（长×宽×高）mm:3200×3200×25200 处理量（t/d）:≥200（10%≤降水幅度≤15%） 降水幅度：5%～15% 干燥段数量（个）：4 缓苏段数量（个）：3 冷却段高度(mm)：3600 烘干机净容积（m3）：130 热风温度范围（℃）：120～160 烘干机电机总功率（kw）：123 燃料种类：生物质 | T20212121002 | 2026-03-18 |  | 购机补贴(通用类) | 辽宁省 | 评阅通过
3141 | 收获后处理机械 | 干燥机械 | 谷物烘干机 | 处理量100t/d及以上连续式谷物烘干机 | 开原市鑫亚烘干设备有限公司 | 粮食干燥机 | HGJ-300 | 处理量:300t;连续式:是 | 结构型式：连续式 干燥方式：间接加热 烘干机机体外形尺寸（长×宽×高）mm:3700×3200×24000 处理量（t/d）:≥300（10%≤降水幅度≤15%） 降水幅度：5%～15% 干燥段数量（个）：4 缓苏段数量（个）：3 冷却段高度(mm)：3600 烘干机净容积（m3）：150 热风温度范围（℃）：120～160 烘干机电机总功率（kw）：173 燃料种类：生物质 | T20202121104 | 2025-11-17 |  | 购机补贴(通用类) | 辽宁省 | 评阅通过
3142 | 收获后处理机械 | 干燥机械 | 谷物烘干机 | 处理量100t/d及以上连续式谷物烘干机 | 开原市鑫亚烘干设备有限公司 | 粮食干燥机 | HGJ-500 | 处理量:500t;连续式:是 | 结构型式：连续式 干燥方式：间接加热 烘干机机体外形尺寸（长×宽×高）mm:4800×4050×26500 处理量（t/d）:≥500（10%≤降水幅度≤15%） 降水幅度：5%～15% 干燥段数量（个）：4 缓苏段数量（个）：3 冷却段高度(mm)：2700 烘干机净容积（m3）：270 热风温度范围（℃）：120～160 烘干机电机总功率（kw）：302 燃料种类：生物质 | T20202121105 | 2025-11-17 |  | 购机补贴(通用类) | 辽宁省 | 评阅通过
3143 | 收获后处理机械 | 干燥机械 | 谷物烘干机 | 处理量100t/d及以上连续式谷物烘干机 | 山东天鹅棉业机械股份有限公司 | 连续式粮食干燥机 | 5HSN-200H | 处理量:200t;连续式:是 | 干燥型式:连续式;处理量:200t/d;冷却段高度:3250mm | 鄂2019111 | 2023-12-31 |  | 购机补贴(通用类) | 山东省 | 评阅通过
3144 | 收获后处理机械 | 干燥机械 | 谷物烘干机 | 处理量100t/d及以上连续式谷物烘干机 | 铁岭凯瑞烘干设备有限公司 | 粮食烘干机 | HGT-120 | 处理量:120t;连续式:是 | 结构型式:连续式;干燥方式：间接加热；烘干机机体外形尺寸(长×宽×高)：2000×2600×16082mm；处理量：≥120（10%≤降水≤15%） ≥150（5%≤降水＜10%）；降水幅度：5%~15% ；干燥段数量：3个；缓苏段数量：3个；冷却段高度 2700 mm；烘干机净容积：48 m³；热风温度范围 50～140℃ ；1号热风机型号名称 : Y4-73-№8C离心通风机；1号热风机风压：1627Pa；1号热风机流量：32079 m³/h；1号热风机电机功率：22kW；2号热风机型号名称 : Y4-73-№6C离心通风机；2号热风机风压：2287Pa；2号热风机流量：21024 m³/h；2号热风机电机功率：18.5kW；冷却风机型号名称：4-72№6C离心通风机：冷却风机电机功率 ：7.5kW:；烘干机电机总功率：49.5 kW；热风炉型号名称/燃料种类：RFL120燃煤热风炉/Ⅲ类烟煤或生物质；热风炉热功率（输出热量）：503×104（120×104）kJ/h；热风炉引烟风机型号名称：Y5-47№6C离心通风机；热风炉引烟风机电机功率：15 kW； | T202100210022 | 2026-04-01 |  | 购机补贴(通用类) | 辽宁省 | 评阅通过
3145 | 收获后处理机械 | 干燥机械 | 谷物烘干机 | 处理量100t/d及以上连续式谷物烘干机 | 铁岭圣添机械有限公司 | 粮食烘干机 | SHN150 | 处理量:150t;连续式:是 | 结构型式：连续式； 处理量：≥220t/d（5%≤降水幅度＜10%），≥150t/d（10%≤降水幅度≤15%）； 总功率：74.75kW。 | T20202121113 | 2025-11-17 | 74.75 | 购机补贴(通用类) | 辽宁省 | 评阅通过
3146 | 收获后处理机械 | 干燥机械 | 谷物烘干机 | 处理量100t/d及以上连续式谷物烘干机 | 铁岭市裕峰粮食干燥设备有限公司 | 粮食烘干机 | 5HSHN-100 | 处理量:100t;连续式:是 | 外型尺寸:2400×2500×14230mm；处理量:100t/d；结构型式:连续式；干燥机净容积:43m3；热风机型号1:Y4-73-9D:电机功率:30KW；冷却风机型号:G4-72-6C,电机功率:7.5KW；热风炉型号:GJL-2T,热风炉热功率:5.02×106KJ/h；引烟风机型号:Y5-47-6C:电机功率:15KW；热风炉燃料种类:煤；鼓风机功率:3.0KW；排粮电机功率:1.5KW； | 黑垦鉴2017113 | 2021-12-31 | 66.2 | 购机补贴(通用类) | 辽宁省 | 评阅通过
3147 | 收获后处理机械 | 干燥机械 | 谷物烘干机 | 处理量100t/d及以上连续式谷物烘干机 | 铁岭市裕峰粮食干燥设备有限公司 | 粮食烘干机 | 5HSHN-150 | 处理量:150t;连续式:是 | 处理量:150t/d;结构型式:连续式;外型尺寸:2600×2600×18880mm；干燥机净容积:60m3；热风机型号1:Y4-73-9D:电机功率:30KW、型号2:Y4-73-9D:电机功率:22KW；冷却风机型号:G4-72-6C,电机功率:7.5KW；热风炉型号:GJL-3T,热风炉热功率:7.53×106KJ/h；引烟风机型号:Y5-47-6C:电机功率:15KW；热风炉燃料种类:煤；鼓风机功率:3.0KW；排粮电机功率:1.5KW； | 黑垦鉴2017114 | 2021-12-31 | 89.75 | 购机补贴(通用类) | 辽宁省 | 评阅通过
3148 | 收获后处理机械 | 干燥机械 | 谷物烘干机 | 处理量100t/d及以上连续式谷物烘干机 | 铁岭市裕峰粮食干燥设备有限公司 | 粮食烘干机 | 5HSHN-200 | 处理量:200t;连续式:是 | 处理量:200t/d;结构型式:连续式;外型尺寸:3000×3000×19770mm；干燥机净容积:84m3；热风机型号1:Y4-73-10D:电机功率:30KW、型号2:Y4-73-9D:电机功率:22KW；冷却风机型号:G4-72-6C,电机功率:11KW；热风炉型号:GJL-4T,热风炉热功率:10048.32KJ/H；引烟风机型号:Y5-47-8C:电机功率:22KW；热风炉燃料种类:煤；鼓风机功率:5.5KW；排粮电机功率:1.5KW； | 黑垦鉴2017011 | 2021-12-31 | 110.3 | 购机补贴(通用类) | 辽宁省 | 评阅通过
3149 | 收获后处理机械 | 干燥机械 | 谷物烘干机 | 处理量100t/d及以上连续式谷物烘干机 | 铁岭市裕峰粮食干燥设备有限公司 | 粮食烘干机 | 5HSHN-300 | 处理量:300t;连续式:是 | 处理量:300t/d;结构型式: 连续式;外型尺寸:3000×3500×22490mm；干燥机净容积:131m3；热风机型号1:Y4-73-11D:电机功率:37KW、型号2:Y4-73-10D:电机功率:30KW、型号3:Y4-73-9D:电机功率:22KW；冷却风机型号:G4-73-8D,电机功率:18.5KW；热风炉型号:GJL-6T,热风炉热功率:15072.48KJ/h；引烟风机型号:Y5-47-8C:电机功率:30KW；热风炉燃料种类:煤；鼓风机功率:7.5KW；排粮电机功率:1.5KW； | 黑垦鉴2017010 | 2021-12-31 | 174.6 | 购机补贴(通用类) | 辽宁省 | 评阅通过
3150 | 收获后处理机械 | 干燥机械 | 谷物烘干机 | 处理量100t/d及以上连续式谷物烘干机 | 铁岭市裕峰粮食干燥设备有限公司 | 粮食烘干机 | 5HSHN-500 | 处理量:500t;连续式:是 | 处理量:500t/d；结构型式:连续式;外型尺寸:3500×4000×27090mm；干燥机净容积:213m3；热风机型号1:Y4-73-12D:电机功率:75KW、型号2:Y4-73-11D:电机功率:45KW、型号3:Y4-73-9D:电机功率:30KW；冷却风机型号:G4-72-10D,电机功率:37KW；热风炉型号:GJL-10T,热风炉热功率:25120.8KJ/h；引烟风机型号:Y5-47-9C:电机功率:45KW；热风炉燃料种类:煤；鼓风机功率:15KW；排粮电机功率:1.5KW； | 黑垦鉴2017009 | 2021-12-31 | 284.2 | 购机补贴(通用类) | 辽宁省 | 评阅通过
3151 | 收获后处理机械 | 干燥机械 | 谷物烘干机 | 处理量100t/d及以上连续式谷物烘干机 | 铁岭天成干燥设备制造有限公司 | 粮食干燥机 | HG-100T | 处理量:100t;连续式:是 | 结构型式：连续式（间接加热）；外型尺寸（长*宽*高）：2540*1920*14860mm；处理量（玉米）：≥120t/d（5%≤降水幅度<10%）、≥100t/d（10%≤降水幅度≤15%）；燃烧机型式：热风炉；点火方式：人工；燃料：煤；电机总功率：70.4kw；安全装置：干燥设备与燃烧炉有防火隔离装置和防爆装置；电控系统有过载保护装置和漏电保护装置；温度能自动控制；料位器过载装置。 | 辽2017024 | 2021-12-31 | 70.4 | 购机补贴(通用类) | 辽宁省 | 评阅通过
3152 | 收获后处理机械 | 干燥机械 | 谷物烘干机 | 处理量100t/d及以上连续式谷物烘干机 | 铁岭天成干燥设备制造有限公司 | 粮食干燥机 | HG-150T | 处理量:150t;连续式:是 | 结构型式：连续式（间接加热）；外型尺寸（长*宽*高）：3140*2770*19060mm；处理量（玉米）：≥180t/d（5%≤降水幅度为<10%）、≥150t/d（10%≤降水幅度≤15%）；燃烧机型式：热风炉；点火方式：人工；燃料：煤；电机总功率：111kw；安全装置：干燥设备与燃烧炉有防火隔离装置和防爆装置；电控系统有过载保护装置和漏电保护装置；温度能自动控制；料位器过载装置。 | 辽2017023 | 2021-12-31 | 111 | 购机补贴(通用类) | 辽宁省 | 评阅通过
3153 | 收获后处理机械 | 干燥机械 | 谷物烘干机 | 处理量100t/d及以上连续式谷物烘干机 | 铁岭天成干燥设备制造有限公司 | 连续式粮食干燥机 | HG-200T | 处理量:200t;连续式:是 | 结构型式：连续式；干燥方式：间接加热；烘干机机体外形尺寸（长×宽×高）：3500mm×3000mm×19100mm；处理量：≥240t/d（5%≤降水幅度<10%）、≥200t/d（10%≤降水幅度≤15%）；降水幅度：5%~15%；干燥段数量：2个；缓苏段数量：3个；冷却段高度：1820mm；烘干机净容积：110m³；热风温度范围：120℃~160℃；1号热风机型号名称：Y4-73-10C型锅炉离心引风机；风压2359Pa；流量：44000m³/h；电机功率：37kW；2号热风机型号名称：Y4-73-9C型锅炉离心引风机；风压：2100Pa；流量40128m³/h；电机功率：30kW；冷却风机型号名称：4-72-10C型离心通风机；电机功率：30kW；烘干机电机总功率：151.55kW；热风炉型号名称/燃料种类：DZL-4TH轻型链条炉排/煤、生物质；热风炉热功率（输出热量）：1008×10的四次方kJ/h、240×10的四次方kcal/h；热风炉引烟风机型号名称：Y5-47-8C型锅炉离心引风机；电机功率：22kW。 | T20202121005 | 2025-04-23 | 151.55 | 购机补贴(通用类) | 辽宁省 | 评阅通过
3154 | 收获后处理机械 | 干燥机械 | 谷物烘干机 | 处理量100t/d及以上连续式谷物烘干机 | 铁岭天成干燥设备制造有限公司 | 连续式粮食干燥机 | HG-300T | 处理量:340t;连续式:是 | 结构型式：连续式；干燥方式：间接加热；烘干机机体外形尺寸（长×宽×高）：3500mm×3000mm×23750mm；处理量：≥400t/d（5%≤降水幅度<10%）、≥340t/d（10%≤降水幅度≤15%）；降水幅度：5%~15%；干燥段数量：2个；缓苏段数量：3个；冷却段高度：1820mm；烘干机净容积：174.3m³；热风温度范围：120℃~160℃；1号热风机型号名称：Y4-73-12C型锅炉离心引风机；风压2479Pa；流量：56000m³/h；电机功率：55kW；2号热风机型号名称：Y4-73-10C型锅炉离心引风机；风压：2359Pa；流量44000m³/h；电机功率：37kW；冷却风机型号名称：4-72-10C型离心通风机；电机功率：30kW；烘干机电机总功率：196.85kW；热风炉型号名称/燃料种类：DZL-6TH轻型链条炉排/煤、生物质；热风炉热功率（输出热量）：1512×10的四次方kJ/h、360×10的四次方kcal/h；热风炉引烟风机型号名称：Y5-47-9C型锅炉离心引风机；电机功率：30kW。 | T20202121006 | 2025-04-23 | 196.85 | 购机补贴(通用类) | 辽宁省 | 评阅通过
3155 | 收获后处理机械 | 干燥机械 | 谷物烘干机 | 处理量100t/d及以上连续式谷物烘干机 | 铁岭天成干燥设备制造有限公司 | 连续式粮食干燥机 | HG-500T | 处理量:500t;连续式:是 | 结构型式：连续式；干燥方式：间接加热；烘干机机体外形尺寸（长×宽×高）：3500mm×4000mm×28060mm；处理量：≥560t/d（5%≤降水幅度<10%）、≥500t/d（10%≤降水幅度≤15%）；降水幅度：5%~15%；干燥段数量：3个；缓苏段数量：3个；冷却段高度：3640mm；烘干机净容积：210m³；热风温度范围：120℃~160℃；1号热风机型号名称：Y4-73-12C型锅炉离心引风机；风压2705Pa；流量：68990m³/h；电机功率：75kW；2号热风机型号名称：Y4-73-11C型锅炉离心引风机；风压：2580Pa；流量49000m³/h；电机功率：55kW；3号热风机型号名称：Y4-73-10C型锅炉离心引风机；风压：2359Pa；流量44000m³/h；电机功率：37kW；冷却风机型号名称：4-72-12C型离心通风机；电机功率：37kW；烘干机电机总功率：325.15kW；热风炉型号名称/燃料种类：DZL-10TH轻型链条炉排/煤、生物质；热风炉热功率（输出热量）：2520×10的四次方kJ/h、600×10的四次方kcal/h；热风炉引烟风机型号名称：Y5-47-10C型锅炉离心引风机；电机功率：37kW。 | T20202121007 | 2025-04-23 | 325.15 | 购机补贴(通用类) | 辽宁省 | 评阅通过
3156 | 收获后处理机械 | 干燥机械 | 谷物烘干机 | 处理量100t/d及以上连续式谷物烘干机 | 郑州多鑫农业机械有限公司 | 谷物干燥机 | 5H-100 | 处理量:100t;连续式:是 | 结构型式：连续式，干燥方式：间接加热，烘干机机体外形尺寸（长×宽×高）：2400×2400×15000mm，干燥段数量：4个，缓苏段数量：1个，冷却段高度：1500mm，干燥段高度：6000mm，热风机数量：1个，热风温度范围：65~150℃，热风机型号名称：HGF离心通风机，热风机风压：2920Pa，热风机流量：36427m³/h，热风机电机功率：37KW，冷却风机数量：1个，冷却风机型号名称：HGF离心通风机，冷却风机电机功率：5.5KW,排粮电机功率：1.1KW，处理量：≥100t/d，降水幅度：5~10%，烘干机净容积：40m³ | T202165650107 | 2026-03-15 |  | 购机补贴(通用类) | 河南省 | 评阅通过
3157 | 收获后处理机械 | 干燥机械 | 谷物烘干机 | 处理量100t/d及以上连续式谷物烘干机 | 郑州万谷机械股份有限公司 | 粮食干燥机 | 200t/d | 处理量:200t;连续式:是 | 处理量200t/d；连续式；装机容量61.5kw | 黑垦鉴2019042（续） | 2023-12-31 |  | 购机补贴(通用类) | 河南省 | 评阅通过
3158 | 收获后处理机械 | 干燥机械 | 谷物烘干机 | 处理量100t/d及以上连续式谷物烘干机 | 郑州万谷机械股份有限公司 | 粮食干燥机 | 300t/d | 处理量:300t;连续式:是 | 处理量300t/d；连续式；装机容量93.5kw | 黑垦鉴2019041（续） | 2023-12-31 |  | 购机补贴(通用类) | 河南省 | 评阅通过
3159 | 收获后处理机械 | 干燥机械 | 谷物烘干机 | 处理量100t/d及以上连续式谷物烘干机 | 郑州万谷机械股份有限公司 | 粮食干燥机 | 500t/d | 处理量:500t;连续式:是 | 处理量500t/d；连续式；装机容量203kw | 黑垦鉴2019043（续） | 2023-12-31 |  | 购机补贴(通用类) | 河南省 | 评阅通过
3160 | 收获后处理机械 | 干燥机械 | 谷物烘干机 | 处理量100t/d及以上连续式谷物烘干机 | 郑州万谷机械股份有限公司 | 混流粮食烘干机 | 5HSN-100 | 处理量:100t;连续式:是 | 处理量100t/d；连续式；装机容量65.35kw | 豫2016083 | 2021-12-31 |  | 购机补贴(通用类) | 河南省 | 评阅通过
3161 | 收获后处理机械 | 干燥机械 | 谷物烘干机 | 处理量100t/d及以上连续式谷物烘干机 | 郑州万谷机械股份有限公司 | 粮食干燥机 | 5HST-10 | 处理量:200t;连续式:是 | 处理量200t/d；连续式；装机容量142.5kw | 部20181049 | 2022-12-31 |  | 购机补贴(通用类) | 河南省 | 评阅通过
3162 | 收获后处理机械 | 干燥机械 | 谷物烘干机 | 处理量100t/d及以上连续式谷物烘干机 | 郑州万谷机械股份有限公司 | 粮食干燥机 | 5HST-15 | 处理量:300t;连续式:是 | 处理量300t/d；连续式；装机容量169.5kw | 部20181050 | 2022-12-31 |  | 购机补贴(通用类) | 河南省 | 评阅通过
3163 | 收获后处理机械 | 干燥机械 | 谷物烘干机 | 处理量100t/d及以上连续式谷物烘干机 | 郑州万谷机械股份有限公司 | 粮食干燥机 | 5HST-25 | 处理量:500t;连续式:是 | 处理量500t/d；连续式；装机容量287.8kw | 部20181051 | 2022-12-31 |  | 购机补贴(通用类) | 河南省 | 评阅通过
3164 | 收获后处理机械 | 干燥机械 | 谷物烘干机 | 处理量100t/d及以上连续式谷物烘干机 | 郑州英启机械设备有限公司 | 连续式粮食干燥机 | 5HL-120 | 处理量:120t;连续式:是 | 结构型式：连续式；干燥方式：间接加热；烘干机机体外形尺寸(长×宽×高)：（2400×2960×15880）mm；处理量：120t/d；降水幅度：6%-16%；干燥段数量：6个；缓苏段数量：2个；冷却段高度：1520mm；烘干机净容积：57m3；热风温度范围：（45-120）℃；热风机数量：1个；热风机电机功率：45kW；冷却风机电机功率：7.5kW；烘干机电机总功率：70.5kW。 | T202100520253 | 2026-04-01 | 70.5 | 购机补贴(通用类) | 河南省 | 评阅通过
3165 | 收获后处理机械 | 干燥机械 | 谷物烘干机 | 处理量100t/d及以上连续式谷物烘干机 | 郑州英启机械设备有限公司 | 连续式粮食干燥机 | 5HL-200 | 处理量:200t;连续式:是 | 结构型式：连续式；干燥方式：间接加热；烘干机机体外形尺寸(长×宽×高)：（3580×2960×19320）mm；处理量：200t/d；降水幅度：5%-16%；干燥段数量：8个；缓苏段数量：2个；冷却段高度：1520mm；烘干机净容积：98m3；热风温度范围：（45-120）℃；热风机数量：1个；热风机电机功率：90kW；冷却风机电机功率：11kW；烘干机电机总功率：126.5kW。 | T202100520255 | 2026-04-01 | 126.5 | 购机补贴(通用类) | 河南省 | 评阅通过
3166 | 畜牧机械 | 畜产品采集加工机械设备 | 挤奶机 | 24-40杯组鱼骨式挤奶机 | 佛山力淳乳业机械有限公司 | 鱼骨式挤奶机 | 9JYG-24 | 杯组数:24组;型式:鱼骨式:是 ;脉动器型式:电子:是 ;计量方式:电子计量:是 ;脱杯方式:自动:是 | 产品型号 /9JYG-24 结构型式/鱼骨式 真空泵品牌/Skellerup 真空泵规格型号/LVP2000 真空泵台数/2台 挤奶杯组数/24组 脉动器品牌 /Legend 脉动器规格型号/LEP30 脉动器型式/电脉动 脉动器脉动频率/60次/min脉动器脉动比率/60% 计量方式/电子计量 脱杯方式/自动脱杯 | 部20171269 | 2021-12-31 | 11 | 购机补贴(通用类) | 广东省 | 评阅通过
3167 | 畜牧机械 | 畜产品采集加工机械设备 | 挤奶机 | 24-40杯组鱼骨式挤奶机 | 山东岳江机械有限公司 | 挤奶机 | 9JYD-26 | 杯组数:26组;型式:鱼骨式:是 ;脉动器型式:电子:是 ;计量方式:电子计量:是 ;脱杯方式:自动:是 | 型式：并列式；杯组数：26；计量方式：电子计量；脱杯方式：自动脱杯；脉动型式：电子 | T202000150917 | 2025-12-30 | 11 | 购机补贴(通用类) | 山东省 | 评阅通过
3168 | 畜牧机械 | 畜产品采集加工机械设备 | 挤奶机 | 24-40杯组鱼骨式挤奶机 | 山东岳江机械有限公司 | 挤奶机 | 9JYD-32 | 杯组数:32组;型式:鱼骨式:是 ;脉动器型式:电子:是 ;计量方式:电子计量:是 ;脱杯方式:自动:是 | 型式：鱼骨式；杯组数：32；计量方式：电子计量；脱杯方式：自动脱杯；脉动型式：电子 | T202000150917 | 2025-12-30 | 11 | 购机补贴(通用类) | 山东省 | 评阅通过
3169 | 畜牧机械 | 畜产品采集加工机械设备 | 挤奶机 | 20杯组及以上并列（转盘）式挤奶机 | 佛山力淳乳业机械有限公司 | 并列式挤奶机 | 9JBL-32 | 杯组数:32组;脉动器型式:电子:是 ;计量方式:电子计量:是 ;脱杯方式:自动:是 ;型式:并列(转盘)式:是 | 产品型号/9JBL-32 结构型式/并列式 真空泵品牌/Skellerup 真空泵规格型号/LVP3000 真空泵台数/2台 奶杯组数/32组 脉动器品牌/Legend 脉动器规格型号/LEP30 脉动器型式/电脉动 脉动器脉动频率/60次/min 脉动器脉动比率/60% 计量方式/电子计量 脱杯方式/自动脱杯 | 部20171268 | 2021-12-31 | 15 | 购机补贴(通用类) | 广东省 | 评阅通过
3170 | 畜牧机械 | 畜产品采集加工机械设备 | 挤奶机 | 20杯组及以上并列（转盘）式挤奶机 | 佛山力淳乳业机械有限公司 | 并列式挤奶机 | 9JBL-40 | 杯组数:40组;脉动器型式:电子:是 ;计量方式:电子计量:是 ;脱杯方式:自动:是 ;型式:并列(转盘)式:是 | 产品型号/9JBL-40 结构型式/并列式 真空泵品牌/Skellerup 真空泵规格型号 /LVP3000 真空泵台数/2台 挤奶杯组数/40组 脉动器品牌/Legend 脉动器规格型号/LEP30 脉动器型式/电脉动 脉动器脉动频率/60次/min 脉动器脉动比率/60% 计量方式/电子计量 脱杯方式/自动脱杯 | 部20171267 | 2021-12-31 | 15 | 购机补贴(通用类) | 广东省 | 评阅通过
3171 | 畜牧机械 | 畜产品采集加工机械设备 | 挤奶机 | 20杯组及以上并列（转盘）式挤奶机 | 山东成城物联网科技股份有限公司 | 挤奶机 | 9JBD-32 | 杯组数:32组;脉动器型式:电子:是 ;计量方式:电子计量:是 ;脱杯方式:自动:是 ;型式:并列(转盘)式:是 | 2*16位，罗茨真空泵，电脉动，电子计量，自动脱杯 | T202000010327 | 2025-09-29 | 25 | 购机补贴(通用类) | 山东省 | 评阅通过
3172 | 畜牧机械 | 畜产品采集加工机械设备 | 挤奶机 | 20杯组及以上并列（转盘）式挤奶机 | 山东成城物联网科技股份有限公司 | 挤奶机 | 9JBD-40 | 杯组数:40组;脉动器型式:电子:是 ;计量方式:电子计量:是 ;脱杯方式:自动:是 ;型式:并列(转盘)式:是 | 2*20位，罗茨真空泵，电脉动，电子计量，自动脱杯 | T202000010327 | 2025-09-29 | 25 | 购机补贴(通用类) | 山东省 | 评阅通过
3173 | 畜牧机械 | 畜产品采集加工机械设备 | 挤奶机 | 20杯组及以上并列（转盘）式挤奶机 | 山东岳江机械有限公司 | 挤奶机 | 9JBD-26 | 杯组数:26组;脉动器型式:电子:是 ;计量方式:电子计量:是 ;脱杯方式:自动:是 ;型式:并列(转盘)式:是 | 型式：并列式；杯组数：26；计量方式：电子计量；脱杯方式：自动脱杯；脉动型式：电子 | T202000150917 | 2025-12-30 | 11 | 购机补贴(通用类) | 山东省 | 评阅通过
3174 | 畜牧机械 | 畜产品采集加工机械设备 | 挤奶机 | 20杯组及以上并列（转盘）式挤奶机 | 山东岳江机械有限公司 | 挤奶机 | 9JBD-28 | 杯组数:28组;脉动器型式:电子:是 ;计量方式:电子计量:是 ;脱杯方式:自动:是 ;型式:并列(转盘)式:是 | 型式：并列式；杯组数：28；计量方式：电子计量；脱杯方式：自动脱杯；脉动型式：电子 | T202000150917 | 2025-12-30 | 11 | 购机补贴(通用类) | 山东省 | 评阅通过
3175 | 畜牧机械 | 畜产品采集加工机械设备 | 挤奶机 | 20杯组及以上并列（转盘）式挤奶机 | 山东岳江机械有限公司 | 挤奶机 | 9JBD-30 | 杯组数:30组;脉动器型式:电子:是 ;计量方式:电子计量:是 ;脱杯方式:自动:是 ;型式:并列(转盘)式:是 | 型式：并列式；杯组数：30；计量方式：电子计量；脱杯方式：自动脱杯；脉动型式：电子 | T202000150917 | 2025-12-30 | 11 | 购机补贴(通用类) | 山东省 | 评阅通过
3176 | 畜牧机械 | 畜产品采集加工机械设备 | 挤奶机 | 20杯组及以上并列（转盘）式挤奶机 | 山东岳江机械有限公司 | 挤奶机 | 9JBD-32 | 杯组数:32组;脉动器型式:电子:是 ;计量方式:电子计量:是 ;脱杯方式:自动:是 ;型式:并列(转盘)式:是 | 型式：并列式；杯组数：32；计量方式：电子计量；脱杯方式：自动脱杯；脉动型式：电子 | T202000150917 | 2025-12-30 | 11 | 购机补贴(通用类) | 山东省 | 评阅通过
3177 | 畜牧机械 | 畜产品采集加工机械设备 | 挤奶机 | 20杯组及以上并列（转盘）式挤奶机 | 山东岳江机械有限公司 | 挤奶机 | 9JBD-36 | 杯组数:36组;脉动器型式:电子:是 ;计量方式:电子计量:是 ;脱杯方式:自动:是 ;型式:并列(转盘)式:是 | 型式：并列式；杯组数：36；计量方式：电子计量；脱杯方式：自动脱杯；脉动型式：电子 | T202000150917 | 2025-12-30 | 11 | 购机补贴(通用类) | 山东省 | 评阅通过
3178 | 畜牧机械 | 畜产品采集加工机械设备 | 挤奶机 | 20杯组及以上并列（转盘）式挤奶机 | 山东岳江机械有限公司 | 挤奶机 | 9JBD-40 | 杯组数:40组;脉动器型式:电子:是 ;计量方式:电子计量:是 ;脱杯方式:自动:是 ;型式:并列(转盘)式:是 | 型式：并列式；杯组数：40；计量方式：电子计量；脱杯方式：自动脱杯；脉动型式：电子 | T202000150917 | 2025-12-30 | 11 | 购机补贴(通用类) | 山东省 | 评阅通过
3179 | 畜牧机械 | 畜产品采集加工机械设备 | 挤奶机 | 20杯组及以上并列（转盘）式挤奶机 | 山东岳江机械有限公司 | 挤奶机 | 9JBD-48 | 杯组数:48组;脉动器型式:电子:是 ;计量方式:电子计量:是 ;脱杯方式:自动:是 ;型式:并列(转盘)式:是 | 型式：并列式；杯组数：48；计量方式：电子计量；脱杯方式：自动脱杯；脉动型式：电子 | T202000150917 | 2025-12-30 | 11 | 购机补贴(通用类) | 山东省 | 评阅通过
3180 | 畜牧机械 | 畜产品采集加工机械设备 | 挤奶机 | 20杯组及以上并列（转盘）式挤奶机 | 山东岳江机械有限公司 | 挤奶机 | 9JBD-60 | 杯组数:60组;脉动器型式:电子:是 ;计量方式:电子计量:是 ;脱杯方式:自动:是 ;型式:并列(转盘)式:是 | 型式：并列式；杯组数：60；计量方式：电子计量；脱杯方式：自动脱杯；脉动型式：电子 | T202000150916 | 2025-12-30 | 18.5 | 购机补贴(通用类) | 山东省 | 评阅通过
3181 | 畜牧机械 | 畜产品采集加工机械设备 | 挤奶机 | 20杯组及以上并列（转盘）式挤奶机 | 山东岳江机械有限公司 | 挤奶机 | 9JBD-64 | 杯组数:64组;脉动器型式:电子:是 ;计量方式:电子计量:是 ;脱杯方式:自动:是 ;型式:并列(转盘)式:是 | 型式：并列式；杯组数：64；计量方式：电子计量；脱杯方式：自动脱杯；脉动型式：电子 | T202000150916 | 2025-12-30 | 18.5 | 购机补贴(通用类) | 山东省 | 评阅通过
3182 | 畜牧机械 | 畜产品采集加工机械设备 | 挤奶机 | 20杯组及以上并列（转盘）式挤奶机 | 山东岳江机械有限公司 | 挤奶机 | 9JBD-72 | 杯组数:72组;脉动器型式:电子:是 ;计量方式:电子计量:是 ;脱杯方式:自动:是 ;型式:并列(转盘)式:是 | 型式：并列式；杯组数：72；计量方式：电子计量；脱杯方式：自动脱杯；脉动型式：电子 | T202000150916 | 2025-12-30 | 18.5 | 购机补贴(通用类) | 山东省 | 评阅通过
3183 | 畜牧机械 | 畜产品采集加工机械设备 | 挤奶机 | 20杯组及以上并列（转盘）式挤奶机 | 山东岳江机械有限公司 | 挤奶机 | 9JBD-80 | 杯组数:80组;脉动器型式:电子:是 ;计量方式:电子计量:是 ;脱杯方式:自动:是 ;型式:并列(转盘)式:是 | 型式：并列式；杯组数：80；计量方式：电子计量；脱杯方式：自动脱杯；脉动型式：电子 | T202000150916 | 2025-12-30 | 22 | 购机补贴(通用类) | 山东省 | 评阅通过
3184 | 畜牧机械 | 畜产品采集加工机械设备 | 挤奶机 | 20杯组及以上并列（转盘）式挤奶机 | 石家庄市百牧旺乳业机械有限公司 | 并列式挤奶机 | 9JBD-20 | 杯组数:20组;脉动器型式:电子:是 ;计量方式:电子计量:是 ;脱杯方式:自动:是 ;型式:并列(转盘)式:是 | 型式：并列式挤奶机 1、挤奶杯组数:20；2、脱杯方式：自动；3、形式：并列式。 4、真空泵：品牌：GD；型号:GACMDRD；数量:1台；5、脉动器：品牌：Interpuls; 型号：LE30; 型式：电子；脉动频率：60次/min ; 脉动比率：60%；6、计量方式:电子计量； | 部20190125 | 2023-12-31 |  | 购机补贴(通用类) | 河北省 | 评阅通过
3185 | 畜牧机械 | 畜产品采集加工机械设备 | 挤奶机 | 20杯组及以上并列（转盘）式挤奶机 | 石家庄市百牧旺乳业机械有限公司 | 并列式挤奶机 | 9JBD-24 | 杯组数:24组;脉动器型式:电子:是 ;计量方式:电子计量:是 ;脱杯方式:自动:是 ;型式:并列(转盘)式:是 | 型式：并列式挤奶机 1、挤奶杯组数:24；2、脱杯方式：自动；3、形式：并列式。4、配套电机功率:11KW； 5、真空泵：品牌：GD；型号:GACMDRD；数量:1台；6、脉动器：品牌：Interpuls; 型号：LE30; 型式：电子；脉动频率：60次/min ; 脉动比率：60%； 7、计量方式:电子计量； | 部20190125 | 2023-12-31 |  | 购机补贴(通用类) | 河北省 | 评阅通过
3186 | 畜牧机械 | 畜产品采集加工机械设备 | 挤奶机 | 20杯组及以上并列（转盘）式挤奶机 | 石家庄市百牧旺乳业机械有限公司 | 并列式挤奶机 | 9JBD-30 | 杯组数:30组;脉动器型式:电子:是 ;计量方式:电子计量:是 ;脱杯方式:自动:是 ;型式:并列(转盘)式:是 | 型式：并列式挤奶机 1、挤奶杯组数:30；2、脱杯方式：自动；3、形式：并列式。4、真空泵：品牌：GD；型号:GACMDRD；数量:1台； 5、脉动器：品牌：InterPuls; 型号：LE30; 型式：电子；脉动频率：60次/min ; 脉动比率：60%；6、计量方式:电子计量； | T202000010681 | 2025-12-30 |  | 购机补贴(通用类) | 河北省 | 评阅通过
3187 | 畜牧机械 | 畜产品采集加工机械设备 | 挤奶机 | 20杯组及以上并列（转盘）式挤奶机 | 石家庄市百牧旺乳业机械有限公司 | 并列式挤奶机 | 9JBD-32 | 杯组数:32组;脉动器型式:电子:是 ;计量方式:电子计量:是 ;脱杯方式:自动:是 ;型式:并列(转盘)式:是 | 型式：并列式挤奶机 1、挤奶杯组数:32；2、脱杯方式：自动；3、形式：并列式。4、真空泵：品牌：GD；型号:GACMDRD；数量:1台；5、脉动器：品牌：InterPuls; 型号：LE30; 型式：电子；脉动频率：60次/min ; 脉动比率：60%；6、计量方式:电子计量； | T202000010681 | 2025-12-30 |  | 购机补贴(通用类) | 河北省 | 评阅通过
3188 | 畜牧机械 | 畜产品采集加工机械设备 | 挤奶机 | 20杯组及以上并列（转盘）式挤奶机 | 石家庄市百牧旺乳业机械有限公司 | 并列式挤奶机 | 9JBD-40 | 杯组数:40组;脉动器型式:电子:是 ;计量方式:电子计量:是 ;脱杯方式:自动:是 ;型式:并列(转盘)式:是 | 型式：并列式挤奶机 1、挤奶杯组数:40；2、脱杯方式：自动；3、形式：并列式。 4、、真空泵：品牌：GD；型号:GAEMDSD；数量:1台；5、脉动器：品牌：InterPuls; 型号：LE30; 型式：电子；脉动频率：60次/min ; 脉动比率：60%；5、计量方式:电子计量； | 部20190126 | 2023-12-31 |  | 购机补贴(通用类) | 河北省 | 评阅通过
3189 | 畜牧机械 | 畜产品采集加工机械设备 | 挤奶机 | 20杯组及以上并列（转盘）式挤奶机 | 石家庄市百牧旺乳业机械有限公司 | 并列式挤奶机 | 9JBD－48 | 杯组数:48组;脉动器型式:电子:是 ;计量方式:电子计量:是 ;脱杯方式:自动:是 ;型式:并列(转盘)式:是 | 型式：并列式挤奶机 1、挤奶杯组数:48；2、脱杯方式：自动；3、形式：并列式。 4、真空泵：品牌：GD；型号:GAEMDSD；数量:1台； 5、脉动器：品牌：InterPuls; 型号：LE30; 型式：电子；脉动频率：60次/min ; 脉动比率：60%； 6、计量方式:电子计量； | 部20190126 | 2023-12-31 |  | 购机补贴(通用类) | 河北省 | 评阅通过
3190 | 畜牧机械 | 畜产品采集加工机械设备 | 挤奶机 | 20杯组及以上并列（转盘）式挤奶机 | 石家庄市百牧旺乳业机械有限公司 | 转盘式挤奶机 | 9JZD-32 | 杯组数:32组;脉动器型式:电子:是 ;计量方式:电子计量:是 ;脱杯方式:自动:是 ;型式:并列(转盘)式:是 | 型式：转盘式挤奶机 1、挤奶杯组数:30；2、脱杯方式：自动；3、形式：并列式。4、真空泵：品牌：GD；型号:GACMDRD；数量:1台；5、脉动器：品牌：InterPuls; 型号：LE30; 型式：电子；脉动频率：60次/min ; 脉动比率：60%；6、计量方式:电子计量； | T202000010682 | 2025-12-30 |  | 购机补贴(通用类) | 河北省 | 评阅通过
3191 | 畜牧机械 | 畜产品采集加工机械设备 | 挤奶机 | 20杯组及以上并列（转盘）式挤奶机 | 石家庄市百牧旺乳业机械有限公司 | 转盘式挤奶机 | 9JZD-36 | 杯组数:36组;脉动器型式:电子:是 ;计量方式:电子计量:是 ;脱杯方式:自动:是 ;型式:并列(转盘)式:是 | 型式：转盘式挤奶机 1、挤奶杯组数:36；2、脱杯方式：自动；3、形式：转盘式。4、真空泵：品牌：GD；型号:GACMDRD；数量:1台； 5、脉动器：品牌：InterPuls; 型号：LE30; 型式：电子；脉动频率：60次/min ; 脉动比率：60%；6、计量方式:电子计量； | T202000010682 | 2025-12-30 |  | 购机补贴(通用类) | 河北省 | 评阅通过
3192 | 畜牧机械 | 畜产品采集加工机械设备 | 挤奶机 | 20杯组及以上并列（转盘）式挤奶机 | 石家庄市百牧旺乳业机械有限公司 | 转盘式挤奶机 | 9JZD-48 | 杯组数:48组;脉动器型式:电子:是 ;计量方式:电子计量:是 ;脱杯方式:自动:是 ;型式:并列(转盘)式:是 | 型式：转盘式挤奶机 1、挤奶杯组数:48；2、脱杯方式：自动；3、形式：转盘式。4、真空泵：品牌：GD；型号:GAEMDSD；数量:1台；5、脉动器：品牌：InterPuls; 型号：LE30; 型式：电子；脉动频率：60次/min ; 脉动比率：60%；6、计量方式:电子计量； | T202000010683 | 2025-12-30 |  | 购机补贴(通用类) | 河北省 | 评阅通过
3193 | 畜牧机械 | 畜产品采集加工机械设备 | 贮奶（冷藏）罐 | 6000-12000L贮奶罐 | 青岛天福食品设备有限公司 | 乳品保温运输罐 | 9GW-10.8 | 容量:10800L | 产品名称：乳品保温运输罐，型号：9GW-10.8，罐体外形尺寸（长×宽×高）：5460×2340×1740，清洗方式：非全自动 | 部20180701 | 2022-12-31 |  | 购机补贴(通用类) | 山东省 | 评阅通过
3194 | 畜牧机械 | 畜产品采集加工机械设备 | 贮奶（冷藏）罐 | 6000-12000L贮奶罐 | 石家庄诺达机械设备有限公司 | 贮奶罐 | 9G-8 | 容量:8000L | 序号 项目 单位 设计值 1 名称 / 贮奶罐 2 型号 / 9G-8 3 罐体外形尺寸（长×宽×高） mm 4990×2030×1390 4 清洗方式（全自动、非全自动） 非自动清洗 5 额定容量 1000L 8 6 定位系统 / / | T201913130306 | 2024-12-30 | 0 | 购机补贴(通用类) | 河北省 | 评阅通过
3195 | 畜牧机械 | 畜产品采集加工机械设备 | 贮奶（冷藏）罐 | 20000L及以上贮奶罐 | 河南力欧畜牧装备科技有限公司 | 贮奶罐 | 9GW-34 | 容量:34000L | 罐体外形尺寸（长×宽×高）（mm）：10450×2470×2060；清洗方式（全自动、非全自动）：非全自动；额定容量：34000L | T202000010686 | 2025-12-30 | 0 | 购机补贴(通用类) | 河南省 | 评阅通过
3196 | 畜牧机械 | 畜产品采集加工机械设备 | 贮奶（冷藏）罐 | 3000-6000L非全自动清洗冷藏罐 | 青岛天福食品设备有限公司 | 乳品保温制冷罐 | 9GRW-3 | 容量:3000L;清洗方式:非全自动清洗 | 产品型号：9GRW-3，压缩机品牌：谷轮，数量：1台 压缩机型号：ZB48KQ-TFD-524，压缩机作业功率：4.8KW罐体外形尺寸（长*宽*高mm）:3030×1770×1770 ，清洗方式：非全自动，额定容量：3000L | 部20180699 | 2022-12-31 |  | 购机补贴(通用类) | 山东省 | 评阅通过
3197 | 畜牧机械 | 畜产品采集加工机械设备 | 贮奶（冷藏）罐 | 6000L及以上非全自动清洗冷藏罐 | 青岛天福食品设备有限公司 | 乳品保温制冷罐 | 9GRW-6 | 容量:6000L;清洗方式:非全自动清洗 | 结构尺寸（长*宽*高mm）:4180×2020×1950 整机质量（kg）:950 配套动力（kw）:9.6 搅拌器转速(r/min):33~39 额定工作电压(V):380 制冷剂型号:R22 冷却设备型号:ZB48KQ-TFD-524 型式:直冷式 规格型号:9NGZL-6 额定容量:6000L 冷却设备额定输入功率:4.8×2KW 清洗方式:自动 电压频率:50Hz | 部20180700 | 2022-12-31 |  | 购机补贴(通用类) | 山东省 | 评阅通过
3198 | 畜牧机械 | 畜产品采集加工机械设备 | 贮奶（冷藏）罐 | 6000L及以上非全自动清洗冷藏罐 | 石家庄市金源机械有限公司 | 冷藏罐 | 9GR-6000 | 容量:6000L;清洗方式:非全自动清洗 | 名称:冷藏罐 型号:9GR-6000 罐体外形尺寸（长×宽×高）:3000mm×2000mm×1520mm 清洗方式:非全自动 额定容量:6000L 压缩机个数:2个 压缩机品牌：谷轮 压缩机规格型号：ZR36K3-TFD-522 | T202013130391 | 2025-12-29 |  | 购机补贴(通用类) | 河北省 | 评阅通过
3199 | 畜牧机械 | 畜产品采集加工机械设备 | 贮奶（冷藏）罐 | 1000-3000L全自动清洗冷藏罐 | 新乡市新东轻工机械有限公司 | 冷藏罐 | 9GRW-1 | 容量:1000L;清洗方式:全自动清洗 | 额定容量：1000L；压缩机个数：1个；压缩机品牌：美国谷轮，压缩机规格型号：ZR-36，全自动清洗 | T201900010197 | 2024-12-30 |  | 购机补贴(通用类) | 河南省 | 评阅通过
3200 | 畜牧机械 | 畜产品采集加工机械设备 | 贮奶（冷藏）罐 | 3000-6000L全自动清洗冷藏罐 | 河南力欧畜牧装备科技有限公司 | 冷藏罐 | 9GRW-3 | 容量:3000L;清洗方式:全自动清洗 | 罐体外形尺寸（长×宽×高）（mm）：2410×1778×1224；清洗方式（全自动、非全自动）：全自动；额定容量：3000L；压缩机个数：1个；压缩机品牌：谷轮牌；压缩机规格型号：ZB45KQ | T202000010678 | 2025-12-30 | 5.27 | 购机补贴(通用类) | 河南省 | 评阅通过
3201 | 畜牧机械 | 畜产品采集加工机械设备 | 贮奶（冷藏）罐 | 3000-6000L全自动清洗冷藏罐 | 新乡市新东轻工机械有限公司 | 冷藏罐 | 9GRW-3 | 容量:3000L;清洗方式:全自动清洗 | 额定容量：1000L；压缩机个数：1个；压缩机品牌：美国谷轮，压缩机规格型号：ZR-36，全自动清洗 | T201900010196 | 2024-12-30 |  | 购机补贴(通用类) | 河南省 | 评阅通过
3202 | 畜牧机械 | 畜产品采集加工机械设备 | 贮奶（冷藏）罐 | 6000L及以上全自动清洗冷藏罐 | 河南力欧畜牧装备科技有限公司 | 冷藏罐 | 9GRW-15 | 容量:15000L;清洗方式:全自动清洗 | 罐体外形尺寸（长×宽×高）（mm）：5830×2200×1800；清洗方式（全自动、非全自动）：全自动；额定容量：15000L；压缩机个数：4个；压缩机品牌：谷轮牌；压缩机规格型号：2×ZB58KQ+2×ZB76KQ | T202000010680 | 2025-12-30 | 30 | 购机补贴(通用类) | 河南省 | 评阅通过
3203 | 畜牧机械 | 畜产品采集加工机械设备 | 贮奶（冷藏）罐 | 6000L及以上全自动清洗冷藏罐 | 河南力欧畜牧装备科技有限公司 | 冷藏罐 | 9GRW-8 | 容量:8000L;清洗方式:全自动清洗 | 罐体外形尺寸（长×宽×高）（mm）：3170×2210×1810；清洗方式（全自动、非全自动）：全自动；额定容量：8000L；压缩机个数：2个；压缩机品牌：谷轮牌；压缩机规格型号：ZB58KQ | T202000010679 | 2025-12-30 | 16 | 购机补贴(通用类) | 河南省 | 评阅通过
3204 | 畜牧机械 | 畜产品采集加工机械设备 | 贮奶（冷藏）罐 | 6000L及以上全自动清洗冷藏罐 | 石家庄诺达机械设备有限公司 | 冷藏罐 | 9GR-6000 | 容量:6000L;清洗方式:全自动清洗 | 序号 项目 单位 设计值 1 名称 / 冷藏罐 2 型号 / 9GR-6000 3 罐体外形尺寸（长×宽×高） mm 3050×2070×1600 4 清洗方式（全自动、非全自动） / 全自动 5 额定容量 1000L 6 6 压缩机个数 个 2 7 压缩机品牌 / 松下 8 压缩机规格型号 / C-SB373H6A | T202013130168 | 2025-11-29 | 0 | 购机补贴(通用类) | 河北省 | 评阅通过
3205 | 畜牧机械 | 畜产品采集加工机械设备 | 贮奶（冷藏）罐 | 6000L及以上全自动清洗冷藏罐 | 石家庄诺达机械设备有限公司 | 冷藏罐 | 9GR-8000 | 容量:8000L;清洗方式:全自动清洗 | 序号 项目 单位 设计值 1 名称 / 冷藏罐 2 型号 / 9GR-8000 3 罐体外形尺寸（长×宽×高） mm 3400×2200×1650 4 清洗方式（全自动、非全自动） / 全自动 5 额定容量 1000L 8 6 压缩机个数 个 2 7 压缩机品牌 / 松下 8 压缩机规格型号 / C-SB373H8A | T202013130167 | 2025-11-29 | 0 | 购机补贴(通用类) | 河北省 | 评阅通过
3206 | 畜牧机械 | 畜产品采集加工机械设备 | 贮奶（冷藏）罐 | 6000L及以上全自动清洗冷藏罐 | 石家庄市百牧旺乳业机械有限公司 | 冷藏罐 | 9GR-10000 | 容量:10000L;清洗方式:全自动清洗 | 1、罐体外形尺寸：3635*2350*1760mm; 2、冷却设备额定输出功率：14.7Kw,3、清洗方式：全自动清洗；4、冷藏罐容量（L）：10000；5、搅拌器转速：36r/min； ； 6、额定工作电压：380V；7、制冷剂型号：R22； 8、压缩机：2个、品牌：Panasonic/松下；规格型号：C-SC753H8H; 作业功率：14.7（7.35*2）KW | 冀2017T—064 | 2021-12-31 |  | 购机补贴(通用类) | 河北省 | 评阅通过
3207 | 畜牧机械 | 畜产品采集加工机械设备 | 贮奶（冷藏）罐 | 6000L及以上全自动清洗冷藏罐 | 石家庄市百牧旺乳业机械有限公司 | 冷藏罐 | 9GR-12000 | 容量:12000L;清洗方式:全自动清洗 | 1、罐体外形尺寸：4285*2350*1820mm;2、冷却设备额定输出功率：17.64Kw,3、清洗方式：全自动清洗；4、冷藏罐容量（L）：12000；5、搅拌器转速：36r/min； 6、额定工作电压：380V；7、制冷剂型号：R22； 8、压缩机：2个、品牌：Panasonic/松下；规格型号：C-SC903H8H; 作业功率：17.64（8.82*2）KW | 冀2017T—065 | 2021-12-31 |  | 购机补贴(通用类) | 河北省 | 评阅通过
3208 | 畜牧机械 | 畜产品采集加工机械设备 | 贮奶（冷藏）罐 | 6000L及以上全自动清洗冷藏罐 | 石家庄市百牧旺乳业机械有限公司 | 冷藏罐 | 9GR-6000 | 容量:6000L;清洗方式:全自动清洗 | 结构型式：卧式 1、罐体外形尺寸：2660×2070×1700mm; 2、冷却设备额定输出功率：9.48Kw,3、清洗方式：全自动清；4、冷藏罐容量（L）：6000; 5、搅拌器转速：35r/min ;6、额定工作电压：380V;7、压缩机个数：2个；8、压缩机品牌：松下; 9、压缩机规格型号：C-SB453H8A | T202013130350 | 2025-12-29 |  | 购机补贴(通用类) | 河北省 | 评阅通过
3209 | 畜牧机械 | 畜产品采集加工机械设备 | 贮奶（冷藏）罐 | 6000L及以上全自动清洗冷藏罐 | 石家庄市百牧旺乳业机械有限公司 | 冷藏罐 | 9GR-8000 | 容量:8000L;清洗方式:全自动清洗 | 结构型式：卧式 1、外形尺寸：3200×2200×1700mm;2、冷却设备额定输出功率：12.9Kw,3、清洗方式：全自动；4、冷藏罐容量（L）：8000；5、搅拌器转速：36r/min ； 6、额定工作电压：380V；7、压缩机个数：2 个；8、压缩机品牌：松下；9、压缩机规格型号：C-SC603H8H | T202013130349 | 2025-12-29 |  | 购机补贴(通用类) | 河北省 | 评阅通过
3210 | 畜牧机械 | 畜产品采集加工机械设备 | 贮奶（冷藏）罐 | 6000L及以上全自动清洗冷藏罐 | 新乡市新东轻工机械有限公司 | 冷藏罐 | 9GRW-6 | 容量:6000L;清洗方式:全自动清洗 | 额定容量：6000L；压缩机个数：2个；压缩机品牌：美国谷轮，压缩机规格型号：ZR-72，全自动清洗 | T201900010195 | 2024-12-30 |  | 购机补贴(通用类) | 河南省 | 评阅通过
3211 | 动力机械 | 拖拉机 | 轮式拖拉机 | 30-40马力两轮驱动拖拉机 | 洛阳泰红农业机械有限公司 | 轮式拖拉机 | 300 | 功率:30马力;驱动方式:两轮驱动 | 整机外廓尺寸(长×宽×高及部位):3250×1300×2200至安全架mm;轴距或履带接地长:1700mm;常用轮距(前轮/后轮)或轨距:1100/1100mm;轮距(前轮/后轮)或轨距:1000-1200/1100-1200mm;最小离地间隙及部位:390mm至前桥底部;最小使用质量:1130kg;履带接地比压kPa；最小使用比质量：51.22kg/kW；挡位数（前进/倒退）：8/2；主变速挡位数：4+1；副变速挡位数：2；最高设计理论速度：26.7km/h；发动机与主离合器联接方式：直联 | T202041410230 | 2025-12-30 | 22.06 | 购机补贴(通用类) | 河南省 | 评阅通过 |  | FH16GW0662 | 国家拖拉机质量监督检验中心 | 2015KKX030 | 河南省拖拉机柴油机产品质量监督检验中心
3212 | 动力机械 | 拖拉机 | 轮式拖拉机 | 30-40马力两轮驱动拖拉机 | 山东时风（集团）有限责任公司 | 轮式拖拉机 | SF300L | 功率:30马力;驱动方式:两轮驱动 | 时风ZL33风云0.96M轮距950-20轮胎十档动力加大提升器。 | 部20180119 | 2022-12-31 | 22.06 | 购机补贴(通用类) | 山东省 | 评阅通过 |  | W201609124 | 机械工业农业机械产品质量检测中心（济南） | W201610104 | 机械工业农业机械产品质量检测中心（济南）
3213 | 动力机械 | 拖拉机 | 轮式拖拉机 | 30-40马力两轮驱动拖拉机 | 山东潍坊鲁中拖拉机有限公司 | 轮式拖拉机 | LZ300 | 功率:30马力;驱动方式:两轮驱动 | 发动机标定功率：30马力，驱动方式：两轮驱动，最小使用质量：1420kg，最小使用比质量：64.25，外廓尺寸(长×宽×高)：3370*1260*2430/3370*1500*2350；轴距或履带接地长：1670； 常用轮距(前轮/后轮)或轨距：960/960(选装：1200/1200)；标准配重(前/后)：70/80；档位数(前进/倒退/爬行)：8/2/0；（选装一：8/8/0） 主变速档位数*副变速档位数/其他档位数：（4+1）*2/0；（选装一：4*2*（1+1）/0）；发动机与离合器联接方式：直联式； 起动方式：电启动；翻倾防护装置（驾驶室或安全框架）：安全框架；转向系型式：全液压；传动系变速箱型式：机械平面组成式；主变速箱换档方式：机械有级挡；副变速箱换档方式：机械有级挡；轮胎型号(前轮/后轮)：6.00-16/11.2-28；（选装：（5.00-16）/（12.4-24、11.2-24、9.5-28、9.5-24））；排放阶段：国三 | T202137370302 | 2026-06-29 | 22.1 | 购机补贴(通用类) | 山东省 | 评阅通过 |  | NW202004022-X01/NW202009049-X01 | 山东省农业机械科学研究院产品质量检测中心 | （2021）2240015 | 潍坊市产品质量检验所
3214 | 动力机械 | 拖拉机 | 轮式拖拉机 | 30-40马力两轮驱动拖拉机 | 潍坊力王农业装备有限公司 | 轮式拖拉机 | LW300 | 功率:30马力;驱动方式:两轮驱动 | 功率：22.1kW（30马力）；驱动型式：两轮驱动 | T202137370166 | 2026-06-29 | 22.1 | 购机补贴(通用类) | 山东省 | 评阅通过 |  | NW202004015-X01 | 山东省农业机械科学研究院产品质量检测中心 | YH2020WJ01068 | 江苏沿海农业机械检测有限公司
3215 | 动力机械 | 拖拉机 | 轮式拖拉机 | 40-50马力两轮驱动拖拉机 | 江苏常发农业装备股份有限公司 | 轮式拖拉机 | CFC400-A | 功率:40马力;驱动方式:两轮驱动 | 整机型式：轮式；整机机架型式：无架；整机驱动型式：两驱；外廓尺寸（长×宽×高）mm：3564×1515×2465；轴距mm：1808；轮距（前轮/后轮）mm：前轮1250、1350、1450、1550，后轮1200、1300、1400，选装后轮1200-1640；最小使用质量kg：1600；最大配重（前/后）kg：80/180；最小使用比质量kg/kw：54.2；档位数(前进/倒退)：16/16；主变速箱档位数：4；副变速档位数：2×（1+1）×2；发动机与主离合器联结方式：直联式；翻倾防护装置：安全框架；转向系型式：全液压转向；转向系转向操纵机构：方向盘；转向系转向机构型式：前轮转向；变速箱型式：机械平面组成式；主变速箱换挡方式：机械有级挡；副变速箱换挡方式：机械有级挡；轮胎型号：前轮6.00-16、5.50-16、5.00-15/后轮11.2-28、12.4-24、11.2-24；轮胎数量：前轮2个/后轮2个 | T201900320604 | 2024-12-30 | 29.5 | 购机补贴(通用类) | 江苏省 | 评阅通过 |  | 2011QT2068 | 农业部农业机械试验鉴定总站 | （2008）委字01类第047号 | 江苏省农业机械试验鉴定站
3216 | 动力机械 | 拖拉机 | 轮式拖拉机 | 40-50马力两轮驱动拖拉机 | 洛阳泰红农业机械有限公司 | 轮式拖拉机 | 400 | 功率:40马力;驱动方式:两轮驱动 | 整机外廓尺寸(长×宽×高及部位):3400×1430×2300、安全架顶mm;轴距或履带接地长:1850mm;常用轮距(前轮/后轮)或轨距:1100/1100mm;轮距(前轮/后轮)或轨距:1000-1200/1100-1200mm;最小离地间隙及部位:390至前桥底部mm;离合器壳体前端面至后驱动轴轴心线的水平距离:1027mm;变速箱齿轮副轴孔中心距:80.5mm;最小使用质量:1215kg;挡位数（前进/倒退）:8/2;主变速挡位数:4+1;副变速挡位数:2;最高设计理论速度:28.1km/h;发动机与主离合器联接方式:直联。 | T202041410230 | 2025-12-30 | 29.4 | 购机补贴(通用类) | 河南省 | 评阅通过 |  | FH16GW0662 | 国家拖拉机质量监督检验中心 | 2015KKX030 | 河南省拖拉机柴油机产品质量监督检验中心
3217 | 动力机械 | 拖拉机 | 轮式拖拉机 | 40-50马力两轮驱动拖拉机 | 洛阳泰红农业机械有限公司 | 轮式拖拉机 | 400D | 功率:40马力;驱动方式:两轮驱动 | 整机外廓尺寸(长×宽×高及部位):2950×1290×1960、安全架顶mm;轴距或履带接地长:1600mm;常用轮距(前轮/后轮)或轨距:970/1000mm;轮距(前轮/后轮)或轨距:970/1000mm;最小离地间隙及部位:280至前桥底部mm;离合器壳体前端面至后驱动轴轴心线的水平距离:927mm;变速箱齿轮副轴孔中心距:82.5mm;最小使用质量:1100kg;挡位数（前进/倒退）:8/2;主变速挡位数:4+1;副变速挡位数:2;最高设计理论速度:21.87km/h;发动机与主离合器联接方式:直联 | T202041410232 | 2025-12-30 | 29.4 | 购机补贴(通用类) | 河南省 | 评阅通过 |  | FH18GW0351 | 国家拖拉机质量监督检验中心 | 2015KKX024 | 河南省拖拉机柴油机产品质量监督检验中心
3218 | 动力机械 | 拖拉机 | 轮式拖拉机 | 40-50马力两轮驱动拖拉机 | 洛阳万年红拖拉机有限公司 | 轮式拖拉机 | 万年红400A | 功率:40马力;驱动方式:两轮驱动 | 驱动方式：两轮驱动；发动机标定功率：29.5kw；最小使用质量：1210kg | T202041410130 | 2025-09-26 | 29.5 | 购机补贴(通用类) | 河南省 | 评阅通过 |  | FH20GW1061 | 国家拖拉机质量监督检验中心 | 2015KKX093 | 河南省拖拉机柴油机产品质量监督检验中心
3219 | 动力机械 | 拖拉机 | 轮式拖拉机 | 40-50马力两轮驱动拖拉机 | 宁波兴野拖拉机制造有限公司 | 轮式拖拉机 | 450 | 功率:45马力;驱动方式:两轮驱动 | 标定功率：45马力（33.09kW），驱动方式：两轮驱动。配套国3排放柴油机，最小使用比质量：45.03。 | T201900230561 | 2024-12-30 | 33.09 | 购机补贴(通用类) | 浙江宁波 | 评阅通过 |  | FH19GW0101 | 国家拖拉机质量监督检验中心 | WC-3(2008)054 | 黑龙江省农业机械试验鉴定站
3220 | 动力机械 | 拖拉机 | 轮式拖拉机 | 40-50马力两轮驱动拖拉机 | 山东凯斯法尔农业装备有限公司（原：山东凯斯迪尔农业装备有限公司） | 轮式拖拉机 | NINGBODEER400 | 功率:40马力;驱动方式:两轮驱动 | 驱动型式：两驱；功率：29.5kw；最小使用质量：1361kg；整机外廓尺寸(长×宽×高及部位)：3320mm×1560mm×2040mm（防翻架顶部）； 轴距或履带接地长：1870mm； 常用轮距(前轮/后轮)： 1010mm /1200 mm； 轮距(前轮/后轮)： 1010mm 、1210mm、1310mm/1200-1300 mm； 最小离地间隙及部位 : 310mm /传动箱底部；变速箱前端面至后驱动轴轴心线的水平距离：564.5mm; 变速箱齿轮副轴孔中心距：80.5mm； 标准配重(前/后)：48kg/52kg；挡位数(前进/倒退)：8/2； | T201900510995 | 2024-12-30 | 29.5 | 购机补贴(通用类) | 山东省 | 评阅通过 |  | W201404032 | 山东省农业机械产品质量监督检验站 | W201212036-Ⅱ | 山东省农业机械产品质量监督检验站
3221 | 动力机械 | 拖拉机 | 轮式拖拉机 | 40-50马力两轮驱动拖拉机 | 山东时风（集团）有限责任公司 | 轮式拖拉机 | SF400-D | 功率:40马力;驱动方式:两轮驱动 | 大棚王杨动490国Ⅲ、风云机罩、前轮450-12后轮950-16、液压转向、 前防撞器、单层后配重。 | T201900220489 | 2024-12-30 | 29.4 | 购机补贴(通用类) | 山东省 | 评阅通过 |  | NW201909030-X01 | 山东省农业机械科学研究院产品质量检测中心 | W201401137 Ⅱ | 山东省农业机械产品质量监督检验站
3222 | 动力机械 | 拖拉机 | 轮式拖拉机 | 40-50马力两轮驱动拖拉机 | 山东潍坊鲁中拖拉机有限公司 | 轮式拖拉机 | LZ400-B | 功率:40马力;驱动方式:两轮驱动 | 发动机标定功率：40马力，驱动方式：两轮驱动，最小使用质量：1540kg，最小使用比质量：52.20，外廓尺寸(长×宽×高)：3570*1260*2430/3570*1500*2350；轴距或履带接地长：1820； 常用轮距(前轮/后轮)或轨距：960/960(选装：1200/1200)；标准配重(前/后)：70/80；档位数(前进/倒退/爬行)：8/2/0；（选装一：8/8/0） 主变速档位数*副变速档位数/其他档位数：（4+1）*2/0；（选装一：4*2*（1+1）/0）；发动机与离合器联接方式：直联式； 起动方式：电启动；翻倾防护装置（驾驶室或安全框架）：安全框架；转向系型式：全液压；传动系变速箱型式：机械平面组成式；主变速箱换档方式：机械有级挡；副变速箱换档方式：机械有级挡；轮胎型号(前轮/后轮)：6.00-16/11.2-28；（选装：（5.00-16）/（12.4-24、11.2-24、9.5-28、9.5-24））；排放阶段：国三 | T202137370302 | 2026-06-29 | 29.5 | 购机补贴(通用类) | 山东省 | 评阅通过 |  | NW202004022-X01/NW202009049-X01 | 山东省农业机械科学研究院产品质量检测中心 | （2021）2240015 | 潍坊市产品质量检验所
3223 | 动力机械 | 拖拉机 | 轮式拖拉机 | 40-50马力两轮驱动拖拉机 | 山东潍坊鲁中拖拉机有限公司 | 轮式拖拉机 | LZ450-B | 功率:45马力;驱动方式:两轮驱动 | 发动机标定功率：45马力，驱动方式：两轮驱动，最小使用质量：1540kg，最小使用比质量：46.53，外廓尺寸(长×宽×高)：3570*1260*2430/3570*1500*2350；轴距或履带接地长：1820； 常用轮距(前轮/后轮)或轨距：960/960(选装：1200/1200)；标准配重(前/后)：70/80；档位数(前进/倒退/爬行)：8/2/0；（选装一：8/8/0） 主变速档位数*副变速档位数/其他档位数：（4+1）*2/0；（选装一：4*2*（1+1）/0）；发动机与离合器联接方式：直联式； 起动方式：电启动；翻倾防护装置（驾驶室或安全框架）：安全框架；转向系型式：全液压；传动系变速箱型式：机械平面组成式；主变速箱换档方式：机械有级挡；副变速箱换档方式：机械有级挡；轮胎型号(前轮/后轮)：6.00-16/11.2-28；（选装：（5.00-16）/（12.4-24、11.2-24、9.5-28、9.5-24））；排放阶段：国三 | T202137370302 | 2026-06-29 | 33.1 | 购机补贴(通用类) | 山东省 | 评阅通过 |  | NW202004022-X01/NW202009049-X01 | 山东省农业机械科学研究院产品质量检测中心 | （2021）2240015 | 潍坊市产品质量检验所
3224 | 动力机械 | 拖拉机 | 轮式拖拉机 | 40-50马力两轮驱动拖拉机 | 山东五征集团有限公司 | 轮式拖拉机 | TA400E | 功率:40马力;驱动方式:两轮驱动 | 功率：40马力；驱动方式：两轮驱动；外廓尺寸（长×宽×高）：3380×1460×2125（安全架）mm；最小使用质量：1310kg；转向器型式：摆线转阀式全液压转向器；行车制动系型式：机械蹄式制动；离合器型式：干式、单片、单作用、常啮合式；变速箱型式：(4+1)×2组成式；变速箱换挡方式：滑移齿轮结合啮合套；悬挂装置型式：后置三点悬挂；调节方式：位调节；动力输出轴型式：后置非独立式 | 部20171540 | 2021-12-31 | 29.5 | 购机补贴(通用类) | 山东省 | 评阅通过 |  | NW201707033；NW202002031 | 山东省农业机械科学研究院产品质量检测中心；山东省农业机械科学研究院产品质量检测中心 | B2017TJ22036J | 吉林省农业机械试验鉴定站
3225 | 动力机械 | 拖拉机 | 轮式拖拉机 | 40-50马力两轮驱动拖拉机 | 潍柴雷沃重工股份有限公司(原:雷沃重工股份有限公司) | 轮式拖拉机 | M400-E1 | 功率:40马力;驱动方式:两轮驱动 | 驱动方式：两轮驱动；功率（kw）：29.4KW | T202137370001 | 2026-03-29 | 29.4 | 购机补贴(通用类) | 山东省 | 评阅通过 |  | NW202003003 NW202004004-X01 | 山东省农业机械科学研究院产品质量检测中心 | W201401162-Ⅱ | 山东省农业机械产品质量监督检验站
3226 | 动力机械 | 拖拉机 | 轮式拖拉机 | 40-50马力两轮驱动拖拉机 | 潍坊百利拖拉机有限公司 | 轮式拖拉机 | 悍沃-450 | 功率:45马力;驱动方式:两轮驱动 | 整机外廓尺寸（长×宽×高）：3500×1600×2200mm（安全架顶部）；轴距：1800mm；整机型式：4×2两轮驱动；配重（最大）：前100kg/后400kg；发动机标定功率：33.1kW；轮胎型号：前轮6.50-16/后轮11.2-28；最小使用质量：1430kg。 | T202034867 | 2025-12-28 | 33.1 | 购机补贴(通用类) | 山东省 | 评阅通过 |  | WJ2020GFH022 | 河南省拖拉机柴油机产品质量监督检验中心 | W201505120-Ⅱ | 山东省农业机械产品质量监督检验站
3227 | 动力机械 | 拖拉机 | 轮式拖拉机 | 40-50马力两轮驱动拖拉机 | 潍坊昊田农业装备有限公司 | 轮式拖拉机 | TY400 | 功率:40马力;驱动方式:两轮驱动 | 驱动型式：两驱，外廓尺寸（mm）：3230×1500×1965，轴距（mm）：1750,常用轮距（mm）：1170/1200，最小使用质量（kg）:1225,标准配重（前/后）（kg）：42/144，档位数（前进/倒退）：8/2，主变速档位数：4+1，副变速档位数：2，发动机与离合器联接方式：直联，翻倾防护装置（安全架）：HT404.46.011，动力输出轴转速（r/min）:720，离合器壳体前端面至后驱动轴轴心线的水平距离（mm）：1054，变速箱齿轮副轴孔中心距（mm）:80.5，最小使用比质量（kg/kW）:41.5 | T202000370565 | 2025-09-29 | 29.5 | 购机补贴(通用类) | 山东省 | 评阅通过 |  | NW202007008 | 山东省农业机械科学研究院产品质量检测中心 | 鲁TK2012019 | 山东省农业机械试验鉴定站
3228 | 动力机械 | 拖拉机 | 轮式拖拉机 | 40-50马力两轮驱动拖拉机 | 潍坊红柳机械开发有限公司 | 轮式拖拉机 | FBT450D | 功率:45马力;驱动方式:两轮驱动 | 外廓尺寸：3070×1250×2080； 最小使用质量：1400kg 驱动型式：两轮驱动； 功率：33.1kw（45马力）； 排放标准：国三。 | 2019TJ590 | 2024-12-23 | 33.1 | 购机补贴(通用类) | 山东省 | 评阅通过 |  | NW201907018 | 山东省农业机械科学研究院产品质量检测中心 | W201501016-II | 山东省农业机械产品质量监督检验站
3229 | 动力机械 | 拖拉机 | 轮式拖拉机 | 40-50马力两轮驱动拖拉机 | 潍坊华特拖拉机有限公司 | 轮式拖拉机 | HT-400 | 功率:40马力;驱动方式:两轮驱动 | 功率：29.5kW（40马力）；驱动型式：两轮驱动 | T202000321086 | 2025-12-30 | 29.5 | 购机补贴(通用类) | 山东省 | 评阅通过 |  | FH20GW1891 | 国家拖拉机质量监督检验中心（洛阳西苑车辆与动力检验所有限公司） | （2016）委检字整机类第01600152号 | 江苏省盐城市农业机械试验鉴定站
3230 | 动力机械 | 拖拉机 | 轮式拖拉机 | 40-50马力两轮驱动拖拉机 | 潍坊力王农业装备有限公司 | 轮式拖拉机 | LW400 | 功率:40马力;驱动方式:两轮驱动 | 功率：29.5kW（40马力）；驱动型式：两轮驱动 | T202137370166 | 2026-06-29 | 29.5 | 购机补贴(通用类) | 山东省 | 评阅通过 |  | NW202004015-X01 | 山东省农业机械科学研究院产品质量检测中心 | YH2020WJ01068 | 江苏沿海农业机械检测有限公司
3231 | 动力机械 | 拖拉机 | 轮式拖拉机 | 40-50马力两轮驱动拖拉机 | 邢台市同德机械有限公司 | 轮式拖拉机 | XT450-B | 功率:45马力;驱动方式:两轮驱动 | 外廓尺寸(长×宽×高)mm： 3500×1400×2250；轴距或履带接地长mm：1760；常用轮距(前轮/后轮)或轨距mm：1140/1145；最小使用质量kg：1470；发动机与离合器联接方式：直连；启动方式：电启动；翻倾防护装置（驾驶室或安全框架）：安全框架；转向系型式：前轮液压转向；离合器型式：干式、单作用；传动系变速箱型式：（4+1）×2组合式；轮胎型号(前轮/后轮)：6.00-16/11.2-24；功率：33.1kw;驱动方式：两轮驱动 | T201900430044 | 2024-10-22 | 33.1 | 购机补贴(通用类) | 河北省 | 评阅通过 |  | WJ2019HFH005 | 河南省拖拉机柴油机产品质量监督检验中心 | （2019）2040138 | 潍坊市产品质量检验所
3232 | 动力机械 | 拖拉机 | 轮式拖拉机 | 40-50马力两轮驱动拖拉机 | 约翰迪尔（宁波）农业机械有限公司 | 轮式拖拉机 | 3B-400 | 功率:40马力;驱动方式:两轮驱动 | 驱动轮数：两轮驱动；发动机标定功率（kW）：29.5 | T202000020699 | 2025-12-30 | 29.5 | 购机补贴(通用类) | 河南省 | 评阅通过 |  | 4/1 789；4/1 788 | 国家拖拉机质量监督检验中心 | TJ-2014K-10 | 天津市农业机械实验鉴定站
3233 | 动力机械 | 拖拉机 | 轮式拖拉机 | 50-60马力两轮驱动拖拉机 | 常州东风农机集团有限公司 | 轮式拖拉机 | DF500 | 功率:50马力;驱动方式:两轮驱动 | 驱动轮数：两轮驱动；发动机标定功率（kW）：36.8；发动机与离合器联接方式：直联式 | T202032320407 | 2025-12-30 | 36.8 | 购机补贴(通用类) | 江苏省 | 评阅通过 |  | FH13GW0221 FH16GW0431 | 国家拖拉机质量监督检验中心 | （2004）委字01类第18号 | 江苏省农业机械试验鉴定站
3234 | 动力机械 | 拖拉机 | 轮式拖拉机 | 50-60马力两轮驱动拖拉机 | 常州东风农机集团有限公司 | 轮式拖拉机 | DF500-16 | 功率:50马力;驱动方式:两轮驱动 | 驱动轮数：两轮驱动；发动机标定功率（kW）：36.8；发动机与离合器联接方式：直联式 | T202142420043 | 2026-02-07 | 36.8 | 购机补贴(通用类) | 江苏省 | 评阅通过 |  | FH21GW0041 | 国家拖拉机质量监督检验中心 | HBNJ20200642 | 湖北三智农业机械检测有限公司
3235 | 动力机械 | 拖拉机 | 轮式拖拉机 | 50-60马力两轮驱动拖拉机 | 第一拖拉机股份有限公司 | 轮式拖拉机 | ME550 | 功率:55马力;驱动方式:两轮驱动 | 功率：40.5kW/55马力；驱动方式：两轮驱动；最小使用质量：1810kg | 部20171106 | 2021-12-31 | 40.5 | 购机补贴(通用类) | 河南省 | 评阅通过 |  | FH20GW0151 | 国家拖拉机质量监督检验中心 | WJ2017CKKX008 | 河南省拖拉机柴油机产品质量监督检验中心
3236 | 动力机械 | 拖拉机 | 轮式拖拉机 | 50-60马力两轮驱动拖拉机 | 第一拖拉机股份有限公司 | 轮式拖拉机 | SK500-2 | 功率:50马力;驱动方式:两轮驱动 | 功率：36.8kW/50马力；驱动形式：两轮驱动；最小使用质量：1600kg（安全架），1810kg（驾驶室） | T202000410274 | 2025-07-05 | 36.8 | 购机补贴(通用类) | 河南省 | 评阅通过 |  | FH19GW0851/FH19GW0841 | 国家拖拉机质量监督检验中心 | LT19GK0081 | 国家拖拉机质量监督检验中心
3237 | 动力机械 | 拖拉机 | 轮式拖拉机 | 50-60马力两轮驱动拖拉机 | 河北华戎装备制造有限公司 | 轮式拖拉机 | HR500 | 功率:50马力;驱动方式:两轮驱动 | 整机型式：轮式；整机驱动型式：两驱；整机外廓尺寸(长×宽×高及部位)：3550×1280×2150 (至安全架顶)mm；轴距或履带接地长：1860mm；常用轮距(前轮/后轮)或轨距：1000/1000mm；轮距(前轮/后轮)或轨距：1000、1050、1200/960～1300mm；最小离地间隙及部位：350（后桥底部）mm；离合器壳体前端面至后驱动轴轴心线的水平距离：1028mm；变速箱齿轮副轴孔中心距：80.5±0.044mm；最小使用质量：1380kg；标准配重(前/后)：66/40kg；最小使用比质量：37.5kg/Kw；挡位数（前进/倒退）：8/2；主变速挡位数：4＋1；副变速挡位数：2；发动机与主离合器联接方式：直联；翻倾防护装置（驾驶室或安全框架）型号：HR704-A.46.002；翻倾防护装置（驾驶室或安全框架）型式：安全框架；发动机型号：4DW91-50GAG3U；发动机生产厂：一汽解放汽车有限公司无锡柴油机厂；发动机标定功率：36.8kW；发动机额定净功率：36.8kW；发动机标定转速：2500r/min；驾驶员座椅型号：SMT-CS05-1；安全带型号：FS2001；转向系型式：全液压转向；转向系转向操纵机构：方向盘；转向系转向机构型式：前轮转向；传动系箱体数量：2个；变速箱（器）型式：机械平面组成式；主变速位置：在第2箱体中；主变速换挡方式：机械有级挡；副变速换挡方式：机械有级挡；轮胎型号(前轮/后轮)：6.00-16/11.2-24；轮胎数量(前轮/后轮)：2/2个；液压悬挂系统型式：分置式；悬挂装置型式：后置三点悬挂；悬挂装置类别：1类；工作装置液压油泵型号：CBAd1014YW；液压输出组数：1组；工作装置安全阀全开压力：16±0.5MPa；动力输出轴花键数目：6；动力输出轴标准转速：720r/min。 | T202100510240 | 2026-04-01 | 36.8 | 购机补贴(通用类) | 河北省 | 评阅通过 |  | WJ2020KFH08G | 河南省拖拉机柴油机产品质量监督检验中心 | LT20GK0091 | 国家拖拉机质量监督检验中心
3238 | 动力机械 | 拖拉机 | 轮式拖拉机 | 50-60马力两轮驱动拖拉机 | 洛阳天宇机械制造有限公司 | 轮式拖拉机 | 格朗斯-550 | 功率:55马力;驱动方式:两轮驱动 | 驱动型式: 两轮驱动；发动机标定功率：40.5（kW）；整机外廓尺寸(长×宽×高及部位)（mm）：3860×1635×2130(至消音器)2715（至安全架）；轴距：2035（㎜）；最小离地间隙及部位（mm）:360(至下拉杆支座底部）；最小使用质量：2260（㎏）；最小使用比质量：55.8（kg/kW）;排放阶段：第三阶段 | T202041410174 | 2025-12-30 | 40.5 | 购机补贴(通用类) | 河南省 | 评阅通过 |  | FH14GW0201 | 国家拖拉机质量监督检验中心 | LT15GK0081 | 国家拖拉机质量监督检验中心
3239 | 动力机械 | 拖拉机 | 轮式拖拉机 | 50-60马力两轮驱动拖拉机 | 洛阳万年红拖拉机有限公司 | 轮式拖拉机 | 万年红500 | 功率:50马力;驱动方式:两轮驱动 | 驱动方式：两轮驱动；发动机标定功率：36.8kw；最小使用质量：1510kg | T202041410130 | 2025-09-26 | 36.8 | 购机补贴(通用类) | 河南省 | 评阅通过 |  | FH20GW1061 | 国家拖拉机质量监督检验中心 | 2015KKX093 | 河南省拖拉机柴油机产品质量监督检验中心
3240 | 动力机械 | 拖拉机 | 轮式拖拉机 | 50-60马力两轮驱动拖拉机 | 洛阳映山红拖拉机有限公司 | 轮式拖拉机 | 新东方500B | 功率:50马力;驱动方式:两轮驱动 | 整机型式：轮式、4×2两轮驱动；发动机标定功率kW：36.8；外廓尺寸mm（长×宽×高）：3200×1340×2100；轴距mm：1750；常用轮距mm（前轮/后轮）：970/1080;轮距mm（前轮/后轮）：970/1080;轮距（前轮/后轮）调整方式：不可调/不可调；最小使用质量kg：1240；标准配重kg(前/后)：36/30；最小使用比质量kg/kW：33.70；挡位数(前进/倒退/爬行)：8/2/0；主变速挡位数/副变速挡位数/其他挡位数：（4＋1）/2/0；发动机与离合器联接方式：直联式；起动方式：电起动；翻倾防护装置（驾驶室或安全框架）型式：两柱式；前照灯型号：SZ550.48.030A/031A；转向系型式：全液压前轮转向；行车制动系型式：蹄式；驻车制动系型式：蹄式；离合器型式：干式、单作用；传动系变速箱型式：（4＋1）×2机械组成式；主变速箱换档方式：啮合套；副变速箱换档方式：/；轮胎型号(前轮/后轮)：4.50-12/13.6-16 | T202041410228 | 2025-12-30 | 36.8 | 购机补贴(通用类) | 河南省 | 评阅通过 |  | FH15GW0517 | 国家拖拉机质量监督检验中心 | WJ2018AXN007 | 河南省拖拉机柴油机产品质量监督检验中心
3241 | 动力机械 | 拖拉机 | 轮式拖拉机 | 50-60马力两轮驱动拖拉机 | 洛阳映山红拖拉机有限公司 | 轮式拖拉机 | 新东方500-E | 功率:50马力;驱动方式:两轮驱动 | 整机型式：轮式、4×2两轮驱动；发动机标定功率kW：36.8；外廓尺寸mm（长×宽×高）：3600×1520×2240；轴距mm：1880；常用轮距mm（前轮/后轮）：1180/1220;轮距mm（前轮/后轮）：1180、1280、1380/1220-1420（前轮/后轮）;轮距（前轮/后轮）调整方式：有级可调/无级可调；最小使用质量kg：1450；标准配重kg(前/后)：50/110；最小使用比质量kg/kW：39.4；挡位数(前进/倒退/爬行)：8/2/0；主变速挡位数/副变速挡位数/其他挡位数：（4＋1）/2/0；发动机与离合器联接方式：直联式；起动方式：电起动；翻倾防护装置（驾驶室或安全框架）型式：两柱式；前照灯型号：SZ550.48.030A/031A；转向系型式：全液压前轮转向；行车制动系型式：蹄式；驻车制动系型式：蹄式；离合器型式：干式、单作用；传动系变速箱型式：（4＋1）×2机械组成式；主变速箱换档方式：啮合套；副变速箱换档方式：/；轮胎型号(前轮/后轮)：4.50-12/13.6-16 | T202165650116 | 2026-03-15 | 36.8 | 购机补贴(通用类) | 河南省 | 评阅通过 |  | FH18GW0161 | 国家拖拉机质量监督检验中心 | WJ2018AKKX010 | 河南拖拉机柴油机产品质量监督检验中心
3242 | 动力机械 | 拖拉机 | 轮式拖拉机 | 50-60马力两轮驱动拖拉机 | 洛阳映山红拖拉机有限公司 | 轮式拖拉机 | 新东方550-E | 功率:55马力;驱动方式:两轮驱动 | 整机型式：轮式、4×2两轮驱动；发动机标定功率kW：40.5；外廓尺寸mm（长×宽×高）：3600×1520×2240；轴距mm：1880；常用轮距mm（前轮/后轮）：1180/1220;轮距mm（前轮/后轮）：1180、1280、1380/1220-1420（前轮/后轮）;轮距（前轮/后轮）调整方式：有级可调/无级可调；最小使用质量kg：1530；标准配重kg(前/后)：50/110；最小使用比质量kg/kW：37.8；挡位数(前进/倒退/爬行)：8/2/0；主变速挡位数/副变速挡位数/其他挡位数：（4＋1）/2/0；发动机与离合器联接方式：直联式；起动方式：电起动；翻倾防护装置（驾驶室或安全框架）型式：两柱式；前照灯型号：SZ550.48.030A/031A；转向系型式：全液压前轮转向；行车制动系型式：蹄式；驻车制动系型式：蹄式；离合器型式：干式、单作用；传动系变速箱型式：（4＋1）×2机械组成式；主变速箱换档方式：啮合套；副变速箱换档方式：/；轮胎型号(前轮/后轮)：5.50-16/11.2-24 | T202165650116 | 2026-03-15 | 40.5 | 购机补贴(通用类) | 河南省 | 评阅通过 |  | FH18GW0161 | 国家拖拉机质量监督检验中心 | WJ2018AKKX010 | 河南省拖拉机柴油机产品质量监督检验中心
3243 | 动力机械 | 拖拉机 | 轮式拖拉机 | 50-60马力两轮驱动拖拉机 | 山东凯斯法尔农业装备有限公司（原：山东凯斯迪尔农业装备有限公司） | 轮式拖拉机 | NINGBODEER550 | 功率:55马力;驱动方式:两轮驱动 | 驱动型式：两驱；功率：40.5kw； 整机外廓尺寸(长×宽×高及部位)：3510mm×1600mm×2240mm（防翻架顶部）；最小使用质量：1747kg；轴距：2015mm； 常用轮距(前轮/后轮)： 1190mm/1200 mm； 轮距(前轮/后轮)：1190、1290、1390/1200、1250、1300、1350； 最小离地间隙及部位 :325mm /传动箱底部； 变速箱前端面至后驱动轴轴心线的水平距离：627mm 变速箱齿轮副轴孔中心距：92mm 标准配重(前/后)：78kg/120kg； 挡位数(前进/倒退)：8/2； | T201900510994 | 2024-12-30 | 40.5 | 购机补贴(通用类) | 山东省 | 评阅通过 |  | W201404032 | 山东省农业机械产品质量监督检验站 | W201212038-Ⅱ | 山东省农业机械产品质量监督检验站
3244 | 动力机械 | 拖拉机 | 轮式拖拉机 | 50-60马力两轮驱动拖拉机 | 山东山拖凯泰农业装备有限公司 | 轮式拖拉机 | 500-E | 功率:50马力;驱动方式:两轮驱动 | 型式：轮式；机架型式：无架；用途：一般用途；外廓尺寸(长×宽×高): 3640×1635×2430（安全架顶部）mm，3600×1800×2450（变更后选装驾驶室顶部）mm；驱动型式:两驱；功率:50马力；轴距:1930MM；最小离地间隙及部位：420 mm（后桥底部）；轮距（前轮/后轮）：1240、1340/1200～1430mm；最小使用质量: 1768kg，1843kg（变更后选装驾驶室）；标准配重质量(前/后) ：64/92KG；最小使用比质量（kg/kw）：48.0，50.1（变更后选装驾驶室）；档位数(前进/倒退): 8/2；变速箱型式:机械平面组成式；主变速档位数：4+1；副变速档位数：2；翻倾防护装置（驾驶室或安全框架）: KT1204A.46B.010 安全框架，型号KT1004A.45N.010,简易驾驶室；轮胎型号（前轮/后轮）：6.00-16/12.4-28， 选装件轮胎型号（前轮/后轮）：5.50-16、5.00-15/12.4-24、11.2-24、11.2-20； | T202000370237 | 2025-07-05 | 36.8 | 购机补贴(通用类) | 山东省 | 评阅通过 |  | NW201909060-X01/NW201909058-X02 | 山东省农业机械科学研究院产品质量检测中心 | W201502027-Ⅱ | 山东省农业机械产品质量监督检验站
3245 | 动力机械 | 拖拉机 | 轮式拖拉机 | 50-60马力两轮驱动拖拉机 | 山东山拖凯泰农业装备有限公司 | 轮式拖拉机 | 550-E | 功率:55马力;驱动方式:两轮驱动 | 型式：轮式；机架型式：无架；用途：一般用途；外廓尺寸(长×宽×高及部位):3575×1620×2420（安全架顶部）mm，3600×1800×2450（变更后选装驾驶室顶部）mm；驱动型式:两驱；功率: 55马力；轴距:1870 MM；最小离地间隙及部位：420 mm（后桥底部）；轮距（前轮/后轮）：1240、1340/1200～1430mm；最小使用质量: 1768kg，1843kg（变更后选装驾驶室）；标准配重质量(前/后)：64/92 KG；最小使用比质量（kg/kw）：43.7，45.5（变更后选装驾驶室）；档位数(前进/倒退): 8/2；变速箱型式:机械平面组成式；主变速档位数：4+1；副变速档位数：2；翻倾防护装置（驾驶室或安全框架）:型号 KT1204A.46B.010，安全框架，型号KT1004A.45N.010,简易驾驶室；轮胎型号（前轮/后轮）：6.00-16/12.4-28 ，选装件轮胎型号（前轮/后轮）：5.50-16、5.00-15/12.4-24、11.2-24、11.2-20 | T202000370237 | 2025-07-05 | 40.5 | 购机补贴(通用类) | 山东省 | 评阅通过 |  | NW201909060-X01/NW201909058-X02 | 山东省农业机械科学研究院产品质量检测中心 | W201502027-Ⅱ | 山东省农业机械产品质量监督检验站
3246 | 动力机械 | 拖拉机 | 轮式拖拉机 | 50-60马力两轮驱动拖拉机 | 山东时风（集团）有限责任公司 | 轮式拖拉机 | SF500-B | 功率:50马力;驱动方式:两轮驱动 | 江动4E6N6国Ⅲ、风云机罩、力位调节提升器、前轮5.00-15后轮9.5-24、8+2档、机械转向、双速动力输出(540/1000)、强化锁档 差速锁 气刹装置、便携前配重、双层后配重、安全架。 | T202000411273 | 2025-12-30 | 36.77 | 购机补贴(通用类) | 山东省 | 评阅通过 |  | NW201910026 | 山东省农业机械科学研究院产品质量检测中心 | W201401142 Ⅱ | 山东省农业机械产品质量监督检验站
3247 | 动力机械 | 拖拉机 | 轮式拖拉机 | 50-60马力两轮驱动拖拉机 | 山东五征集团有限公司 | 轮式拖拉机 | NA500-E | 功率:50马力;驱动方式:两轮驱动 | 功率：50马力；整机驱动型式：两驱；外廓尺寸（长×宽×高及部位）：3070×1240×2315(安全架顶部)；离合器壳体前端面至后驱动轴轴心线的水平距离：702mm；最小使用质量：1410kg；翻倾防护装置：安全框架；转向系型式：全液压；变速箱（器）型式：机械平面组成式；主变速换挡方式：机械有级档；副变速换挡方式：机械有级档；悬挂装置型式：后置三点悬挂 | T202000370560 | 2025-09-29 | 36.8 | 购机补贴(通用类) | 山东省 | 评阅通过 |  | NW202002031 | 山东省农业机械科学研究院产品质量检测中心 | NW201912014 | 山东省农业机械科学研究院产品质量检测中心
3248 | 动力机械 | 拖拉机 | 轮式拖拉机 | 50-60马力两轮驱动拖拉机 | 山东五征集团有限公司 | 轮式拖拉机 | NS500 | 功率:50马力;驱动方式:两轮驱动 | 功率：50马力；整机驱动型式：两驱；外廓尺寸（长×宽×高及部位）：3665×1540×2560（安全架顶部）、3665×1540×2570（驾驶室顶部）；离合器壳体前端面至后驱动轴轴心线的水平距离：1130mm；最小使用质量：1630kg（安全架）、1900kg（驾驶室）；最小使用比质量：44.3kg/kW（安全架）、51.6kg/kW（驾驶室）；翻倾防护装置：安全框架；转向系型式：全液压；变速箱（器）型式：机械平面组成式；主变速换挡方式：机械有级档；副变速换挡方式：机械有级档；悬挂装置型式：后置三点悬挂 | T202100370165 | 2026-04-01 | 36.8 | 购机补贴(通用类) | 山东省 | 评阅通过 |  | NW202012104、NW202010031 | 山东省农业机械科学研究院产品质量检测中心，山东省农业机械科学研究院产品质量检测中心 | NO201701064 | 江苏省农业机械试验鉴定站
3249 | 动力机械 | 拖拉机 | 轮式拖拉机 | 50-60马力两轮驱动拖拉机 | 山东五征集团有限公司 | 轮式拖拉机 | TA500 | 功率:50马力;驱动方式:两轮驱动 | 功率：50马力；驱动方式：两轮驱动；外廓尺寸（长×宽×高）：3400×1525×2210（安全架）mm；最小使用质量：1500kg；转向器型式：摆线转阀式全液压转向器；行车制动系型式：机械蹄式制动；离合器型式：干式、双片、双作用、常啮合式；变速箱型式：4×（1+1）×2组成式；变速箱换挡方式：滑移齿轮结合啮合套；悬挂装置型式：后置三点悬挂；调节方式：位调节；动力输出轴型式：后置半独立式 | 部20171539 | 2021-12-31 | 36.8 | 购机补贴(通用类) | 山东省 | 评阅通过 |  | NW201707034；NW202002032 | 山东省农业机械科学研究院产品质量检测中心；山东省农业机械科学研究院产品质量检测中心 | NW201708034 | 山东省农业机械科学研究院产品质量检测中心
3250 | 动力机械 | 拖拉机 | 轮式拖拉机 | 50-60马力两轮驱动拖拉机 | 山东渊博农业装备有限公司 | 轮式拖拉机 | YB550 | 功率:55马力;驱动方式:两轮驱动 | 外廓尺寸（长×宽×高mm）: 3680×1550×2270(安全架)3680×1550×2400(驾驶室)；最小使用质量: 1615（安全架）、1730（驾驶室） ；配套动力（kW）:41；型式:两轮驱动；轴距（mm）: 1850；轮距（前轮/后轮）（mm）1160、1260/1160-1250；最小离地间隙（mm）:375（前桥底部）；标准配重（kg）:90/80；档位数（前进/倒退/爬行）: 8/2/0；变速箱型式:（4+1）x2组成式 ；轮胎型号（前轮/后轮）:6.00-16/11.2-28。液压悬挂系统型式:分置式。液压油泵型号：CBN-F316 | T202000220978 | 2025-12-30 | 41 | 购机补贴(通用类) | 山东省 | 评阅通过 |  | WJ2020FFH011/WJ2020FFH012 | 河南省拖拉机柴油机产品质量监督检验中心/河南省拖拉机柴油机产品质量监督检验中心 | (2020)2240020 | 潍坊市产品质量检验所
3251 | 动力机械 | 拖拉机 | 轮式拖拉机 | 50-60马力两轮驱动拖拉机 | 泰安泰山国泰拖拉机制造有限公司 | 轮式拖拉机 | GT500-2 | 功率:50马力;驱动方式:两轮驱动 | 结构尺寸（长*宽*高及部位mm）：3550×1820×2380（安全架顶），驱动型式：两驱 ，标定功率（kw)：36.8，发动机商标或品牌：锡柴，发动机型号：4DW91-50GG32,轴距（mm）：1750，最小使用质量（kg）：1530，配重（kg）(前/后)：64/90，档位数（前进/倒退）：8/2，变速箱（器）型式：机械平面组成式，机架型式：无架，选装简易驾驶室：结构尺寸（长*宽*高mm）：3550×1820×2380（驾驶室顶），最小使用质量（kg）：1580，标准配重（kg）(前/后)：64/90； | T202100320053 | 2026-04-01 | 36.8 | 购机补贴(通用类) | 山东省 | 评阅通过 |  | NW202010002（安全架）NW202010003（驾驶室） | 山东省农业机械科学研究院产品质量检测中心 | NJJC20200317-AK | 山东宝鼎农业机械检测有限公司
3252 | 动力机械 | 拖拉机 | 轮式拖拉机 | 50-60马力两轮驱动拖拉机 | 潍柴雷沃重工股份有限公司(原:雷沃重工股份有限公司) | 轮式拖拉机 | M500-E | 功率:50马力;驱动方式:两轮驱动 | 驱动方式：两轮驱动；功率（kw）：36.8KW | T202000371223 | 2025-12-30 | 36.8 | 购机补贴(通用类) | 山东省 | 评阅通过 |  | NW202003003、NW202004004、NW201909085 | 山东省农业机械科学研究院产品质量检测中心、山东省农业机械科学研究院产品质量检测中心、山东省农业机械科学研究院产品质量检测中心 | W201401162-Ⅱ | 山东省农业机械产品质量监督检验站
3253 | 动力机械 | 拖拉机 | 轮式拖拉机 | 50-60马力两轮驱动拖拉机 | 潍柴雷沃重工股份有限公司(原:雷沃重工股份有限公司) | 轮式拖拉机 | M550-B1 | 功率:55马力;驱动方式:两轮驱动 | 驱动方式：两轮驱动；功率（kw）：40.5KW | T202000370550 | 2025-09-29 | 40.5 | 购机补贴(通用类) | 山东省 | 评阅通过 |  | NW202003005 NW202003006 | 山东省农业机械科学研究院产品质量检测中心 | W201401163-Ⅱ | 山东省农业机械产品质量监督检验站
3254 | 动力机械 | 拖拉机 | 轮式拖拉机 | 50-60马力两轮驱动拖拉机 | 潍坊百利拖拉机有限公司 | 轮式拖拉机 | 悍沃500-A | 功率:50马力;驱动方式:两轮驱动 | 整机外廓尺寸（长×宽×高）：3700×1600×2300mm（安全架）；轴距：1835mm；整机型式：4×2两轮驱动；配重（最大）：前140kg/后60kg；发动机标定功率：36.8kW；轮胎型号：前轮6.50-16/后轮11.2-28；最小使用质量：1740kg。 | T202000411264 | 2025-12-30 | 36.8 | 购机补贴(通用类) | 山东省 | 评阅通过 |  | W201205007 | 山东省农业机械产品质量监督检验站 | 2016KKX061 | 河南省拖拉机柴油机产品质量监督检验中心
3255 | 动力机械 | 拖拉机 | 轮式拖拉机 | 50-60马力两轮驱动拖拉机 | 潍坊红柳机械开发有限公司 | 轮式拖拉机 | 500A | 功率:50马力;驱动方式:两轮驱动 | 外廓尺寸：3670×1510（1100-1800）×2250（安全架），3670×1510（1100-1800）×2500（驾驶室）； 最小使用质量：1550kg（安全架），1790kg（驾驶室） 驱动型式：两轮驱动； 功率：36.8kw（50马力）； 排放标准：国三。 | 部20180578 | 2022-12-31 | 36.8 | 购机补贴(通用类) | 山东省 | 评阅通过 |  | NW201910003/NW201911051 | 山东省农业机械科学研究院产品质量检测中心 | W201401030-II | 山东省农业机械产品质量监督检验站
3256 | 动力机械 | 拖拉机 | 轮式拖拉机 | 50-60马力两轮驱动拖拉机 | 潍坊红柳机械开发有限公司 | 轮式拖拉机 | 500D | 功率:50马力;驱动方式:两轮驱动 | 外廓尺寸：2800×1310×1960； 最小使用质量：1340kg 驱动型式：两轮驱动； 功率：36.8kw（50马力）； 排放标准：国三。 | 部20170214 | 2021-12-31 | 36.8 | 购机补贴(通用类) | 山东省 | 评阅通过 |  | NW201907018 | 山东省农业机械科学研究院产品质量检测中心 | W201401030-II | 山东省农业机械产品质量监督检验站
3257 | 动力机械 | 拖拉机 | 轮式拖拉机 | 50-60马力两轮驱动拖拉机 | 潍坊红柳机械开发有限公司 | 轮式拖拉机 | FBT500 | 功率:50马力;驱动方式:两轮驱动 | 外廓尺寸：3140×1290×2295； 最小使用质量：1475kg 驱动型式：两轮驱动； 功率：36.8kw（50马力）； 排放标准：国三。 | T201900320701 | 2024-12-30 | 36.8 | 购机补贴(通用类) | 山东省 | 评阅通过 |  | NW201907018-X02 | 山东省农业机械科学研究院产品质量检测中心 | W201401030-II | 山东省农业机械产品质量监督检验站
3258 | 动力机械 | 拖拉机 | 轮式拖拉机 | 50-60马力两轮驱动拖拉机 | 潍坊华特拖拉机有限公司 | 轮式拖拉机 | HT-500 | 功率:50马力;驱动方式:两轮驱动 | 功率：36.8kW（50马力）；驱动型式：两轮驱动 | T202000321084 | 2025-12-30 | 36.8 | 购机补贴(通用类) | 山东省 | 评阅通过 |  | FH20GW1891 | 国家拖拉机质量监督检验中心 | （2016）委检字整机类第01600152号 | 江苏省盐城市农业机械试验鉴定站
3259 | 动力机械 | 拖拉机 | 轮式拖拉机 | 50-60马力两轮驱动拖拉机 | 潍坊力王农业装备有限公司 | 轮式拖拉机 | LW500Y | 功率:50马力;驱动方式:两轮驱动 | 功率：36.8kW（50马力）；驱动型式：两轮驱动 | T202000320441 | 2025-09-29 | 36.8 | 购机补贴(通用类) | 山东省 | 评阅通过 |  | NW202004015-X01 | 山东省农业机械科学研究院产品质量检测中心 | YH2020WJ01070 | 江苏沿海农业机械检测有限公司
3260 | 动力机械 | 拖拉机 | 轮式拖拉机 | 50-60马力两轮驱动拖拉机 | 潍坊市潍星拖拉机有限公司 | 轮式拖拉机 | WX500-C | 功率:50马力;驱动方式:两轮驱动 | 标定功率：36.8kW；驱动方式：两轮驱动；最小使用比质量：39.54kg/kW；整机型式：轮式；整机外廓尺寸(长×宽×高及部位)（mm）: 3560×1510×2250安全框架顶部；轴距（mm）:1750；常用轮距(前轮/后轮) （mm）:1200/1200；轮距(前轮/后轮) （mm）:960、1100、1200、1300/960、1100、1200、1300；最小离地间隙及部位（mm）：370后桥底部；离合器壳体前端面至后驱动轴轴心线的水平距离（mm）：1040；变速箱齿轮副轴孔中心距（mm）：83；整机最小使用质量（kg）：1455；标准配重(前/后)（kg）：45/60 ；整机档位数（前进/倒退）：8/2；发动机与主离合器联接方式：直联；翻倾防护装置型号：WX804.46.1；翻倾防护装置型式：安全框架；转向系型式：全液压；变速箱（器）型式：机械平面组成式；主变速换挡方式：机械有级挡；副变速换挡方式：机械有级挡；轮胎型号(前轮/后轮)：6.00-16/11.2-24；悬挂装置类别：1类；动力输出轴标准转速（ r/min）： 540/720 。 | T202000431290 | 2025-12-30 | 36.8 | 购机补贴(通用类) | 山东省 | 评阅通过 |  | WJ2020GFH034 | 河南省拖拉机柴油机产品质量监督检验中心 | （2020）2240078 | 潍坊市产品质量检验所
3261 | 动力机械 | 拖拉机 | 轮式拖拉机 | 50-60马力两轮驱动拖拉机 | 潍坊泰鸿拖拉机有限公司 | 轮式拖拉机 | TH550 | 功率:55马力;驱动方式:两轮驱动 | 驱动型式：两轮驱动；外廓尺寸(长×宽×高)：3550×1610×2310（安全架顶部）；轴距：1920；轮距(前轮/后轮)：1280、1380、1480/1310-1510；离合器壳体前端面至后驱动轴轴心线的水平距离（mm）：1066；变速箱齿轮副轴孔中心距（mm）：80.5；最小使用质量：1780；标准配重(前/后)：58/56；档位数(前进/倒退)：8/2；翻倾防护装置（驾驶室或安全框架）型号：TH550.46.001AZ；型式：安全框架；变速箱（器）型式：机械平面组成式；主变速箱换挡方式：机械有级；副变速箱换挡方式：机械有级；动力输出轴转速（r/min）：540/720；轮胎型号(前轮/后轮)：6.50-16/11.2-28 | T202000370570 | 2025-09-29 | 40.5 | 购机补贴(通用类) | 山东省 | 评阅通过 |  | W201205003 | 山东省农业机械产品质量监督检验站 | 鲁TK2012032 | 山东省农业机械试验鉴定站
3262 | 动力机械 | 拖拉机 | 轮式拖拉机 | 60-70马力两轮驱动拖拉机 | 常州东风农机集团有限公司 | 轮式拖拉机 | DF600 | 功率:60马力;驱动方式:两轮驱动 | 驱动轮数：两轮驱动；发动机标定功率（kW）：44.1；发动机与离合器联接方式：直联式 | T202032320407 | 2025-12-30 | 44.1 | 购机补贴(通用类) | 江苏省 | 评阅通过 |  | FH13GW0221 FH16GW0431 | 国家拖拉机质量监督检验中心 | （2004）委字01类第18号 | 江苏省农业机械试验鉴定站
3263 | 动力机械 | 拖拉机 | 轮式拖拉机 | 60-70马力两轮驱动拖拉机 | 第一拖拉机股份有限公司 | 轮式拖拉机 | ME600 | 功率:60马力;驱动方式:两轮驱动 | 功率：44.1kW/60马力；驱动形式：两轮驱动；最小使用质量：1810kg | 部20171107 | 2021-12-31 | 44.1 | 购机补贴(通用类) | 河南省 | 评阅通过 |  | FH20GW0151 | 国家拖拉机质量监督检验中心 | WJ2017CKKX008 | 河南省拖拉机柴油机产品质量监督检验中心
3264 | 动力机械 | 拖拉机 | 轮式拖拉机 | 60-70马力两轮驱动拖拉机 | 江苏沃得高新农业装备有限公司(原:江苏沃得植保机械有限公司、原:沃得重工(中国)有限公司) | 轮式拖拉机 | WE600 | 功率:60马力;驱动方式:两轮驱动 | 标定功率：60马力（44.1kW）；驱动方式：两轮驱动；最小使用比质量（kg/kW）：38.55（带安全架）/42.86（带驾驶室）；配套发动机型号：常柴4G33T-60G31E（国Ⅲ排放标准）；标定转速(r/min)：2400；外廓尺寸（长×宽×高）（mm）：3650×1572×2400（至安全架顶）/2460（至驾驶室顶）；轴距或履带接地长（mm）：1835；最小使用质量(kg)：1700（带安全架）/1890（带驾驶室）；发动机与主离合器联接方式：直联；变速箱（器）型式：机械平面组成式；轮胎型号（前轮/后轮）：6.5-16/13.6-28。 | T202032320097 | 2025-06-30 | 44.1 | 购机补贴(通用类) | 江苏省 | 评阅通过 |  | SAM2020019、SAM2020020 | 南京赛姆认证科技发展有限公司、南京赛姆认证科技发展有限公司 | （2018）委字整机类第01801206557号 | 盐城市农业机械试验鉴定站
3265 | 动力机械 | 拖拉机 | 轮式拖拉机 | 60-70马力两轮驱动拖拉机 | 洛阳天宇机械制造有限公司 | 轮式拖拉机 | 格朗斯-600 | 功率:60马力;驱动方式:两轮驱动 | 驱动型式: 两轮驱动；发动机标定功率：44.1（kW）；整机外廓尺寸(长×宽×高及部位)（mm）：3860×1635×2130(至消音器)2750（至安全架）；轴距：2040（㎜）；最小离地间隙及部位（mm）:390(至下拉杆支座底部）；最小使用质量：2300（㎏）；最小使用比质量：52.15（kg/kW）;排放阶段：第三阶段 | T202041410174 | 2025-12-30 | 44.1 | 购机补贴(通用类) | 河南省 | 评阅通过 |  | FH14GW0201 | 国家拖拉机质量监督检验中心 | LT15GK0081 | 国家拖拉机质量监督检验中心
3266 | 动力机械 | 拖拉机 | 轮式拖拉机 | 60-70马力两轮驱动拖拉机 | 洛阳映山红拖拉机有限公司 | 轮式拖拉机 | 新东方600C | 功率:60马力;驱动方式:两轮驱动 | 整机型式：轮式、4×2两轮驱动；发动机标定功率kW：44.1；外廓尺寸mm（长×宽×高）：3570×1700×2300；轴距mm：1970；常用轮距mm（前轮/后轮）：1200/1320;轮距mm（前轮/后轮）：1200/1320;轮距（前轮/后轮）调整方式：有级可调/有级可调；最小使用质量kg：1750；标准配重kg(前/后)：50/180；最小使用比质量kg/kW：39.68；挡位数(前进/倒退/爬行)：8/2/0；主变速挡位数/副变速挡位数/其他挡位数：（4＋1）/2/0；发动机与离合器联接方式：直联式；起动方式：电起动；翻倾防护装置（驾驶室或安全框架）型式：两柱式；前照灯型号：SZ550.48.030A/031A；转向系型式：全液压前轮转向；行车制动系型式：蹄式；驻车制动系型式：蹄式；离合器型式：干式、单作用；传动系变速箱型式：（4＋1）×2机械组成式；主变速箱换档方式：啮合套；副变速箱换档方式：啮合套；轮胎型号(前轮/后轮)：6.50-16/11.2-24 | 部20190346 | 2023-12-31 | 44.1 | 购机补贴(通用类) | 河南省 | 评阅通过 |  | FH18GW0171 | 国家拖拉机质量监督检验中心 | WJ2018AKKX010 | 河南省拖拉机柴油机产品质量监督检验中心
3267 | 动力机械 | 拖拉机 | 轮式拖拉机 | 60-70马力两轮驱动拖拉机 | 洛阳映山红拖拉机有限公司 | 轮式拖拉机 | 新东方600-E | 功率:60马力;驱动方式:两轮驱动 | 整机型式：轮式、4×2两轮驱动；发动机标定功率kW：44.2；外廓尺寸mm（长×宽×高）：3600×1520×2240；轴距mm：1880；常用轮距mm（前轮/后轮）：1180/1220;轮距mm（前轮/后轮）：1180、1280、1380/1220-1420;轮距（前轮/后轮）调整方式：有级可调/无级可调；最小使用质量kg：1640；标准配重kg(前/后)：50/55；最小使用比质量kg/kW：37.1；挡位数(前进/倒退/爬行)：8/2/0；主变速挡位数/副变速挡位数/其他挡位数：（4＋1）/2/0；发动机与离合器联接方式：直联式；起动方式：电起动；翻倾防护装置（驾驶室或安全框架）型式：两柱式；前照灯型号：SZ550.48.030A/031A；转向系型式：全液压前轮转向；行车制动系型式：蹄式；驻车制动系型式：蹄式；离合器型式：干式、单作用；传动系变速箱型式：（4＋1）×2机械组成式；主变速箱换档方式：啮合套；副变速箱换档方式：/；轮胎型号(前轮/后轮)：5.50-16/11.2-24 | T202165650116 | 2026-03-15 | 44.2 | 购机补贴(通用类) | 河南省 | 评阅通过 |  | FH18GW0161 | 国家拖拉机质量监督检验中心 | WJ2018AKKX010 | 河南拖拉机柴油机产品质量监督检验中心
3268 | 动力机械 | 拖拉机 | 轮式拖拉机 | 60-70马力两轮驱动拖拉机 | 山东联诚农业装备有限公司 | 轮式拖拉机 | LC600-1 | 功率:60马力;驱动方式:两轮驱动 | （备注：LC600-1为LC700-T涵盖型号，变更报告由系统根据证书编号自动抓取，无法删除）。两轮驱动；外廓尺寸：3600×1530×2615 mm；轴距1910mm；常用轮距（前轮/后轮）：1130/1200mm；轮距（前轮/后轮）调整方式：有级可调/无级调节；最小使用质量：1675kg；标准配重（前/后）：64 kg /80 kg；档位数（前进/倒退/爬行）：8/8/0；主变速档位数*副变速挡位数：4*（1+1）×2；发动机与离合器联接方式：直联；起动方式：电启动；翻倾防护装置（驾驶室或安全框架）：安全框架；转向系型式：前轮全液压转向；传动系变速箱型式：机械平面组成式；主变速箱换挡型式：机械有级挡；副变速箱换档方式：机械有级挡；轮胎型号（前轮/后轮）：6.00-16/11.2-28 | T202000321095 | 2025-12-30 | 44.1 | 购机补贴(通用类) | 山东省 | 评阅通过 |  | WJ2020FFH034 | 河南省拖拉机柴油机产品质量监督检验中心 | （2017）委检字整机类第144号 | 盐城市农业机械试验鉴定站
3269 | 动力机械 | 拖拉机 | 轮式拖拉机 | 60-70马力两轮驱动拖拉机 | 山东五征集团有限公司 | 轮式拖拉机 | MD600 | 功率:60马力;驱动方式:两轮驱动 | 功率：60马力；驱动型式：两驱；外廓尺寸（长×宽×高及部位）：3960×1800×2700（空滤器顶部）、3960×1800×2700（消音器顶部）；变速箱前端面至后驱动轴轴心线的水平距离：1091mm；最小使用质量：2620（驾驶室）、2620（安全架）；翻倾防护装置型式：简易驾驶室或安全框架；转向系型式：全液压；变速箱（器）型式：机械空间组成式；主变速换挡方式：机械有级档；副变速换挡方式：机械有级档；悬挂装置型式：后置三点悬挂 | T202000370567 | 2025-09-29 | 44.1 | 购机补贴(通用类) | 山东省 | 评阅通过 |  | NW201803042;NW201712019 | 山东省农业机械科学研究院产品质量检测中心；山东省农业机械科学研究院产品质量检测中心 | W201308060-Ⅱ | 山东省农业机械产品质量监督检验站
3270 | 动力机械 | 拖拉机 | 轮式拖拉机 | 60-70马力两轮驱动拖拉机 | 山东五征集团有限公司 | 轮式拖拉机 | NA600-E | 功率:60马力;驱动方式:两轮驱动 | 功率：60马力；驱动型式：两驱；外廓尺寸（长×宽×高及部位）：3005×1240×2315(安全架顶部)；离合器壳体前端面至后驱动轴轴心线的水平距离：702mm；最小使用质量：1443kg；翻倾防护装置型式：安全框架；转向系型式：全液压；变速箱（器）型式：机械平面组成式；主变速换挡方式：机械有级档；副变速换挡方式：机械有级档；悬挂装置型式：后置三点悬挂 | T202000370560 | 2025-09-29 | 44.1 | 购机补贴(通用类) | 山东省 | 评阅通过 |  | NW202002031 | 山东省农业机械科学研究院产品质量检测中心 | NW201912014 | 山东省农业机械科学研究院产品质量检测中心
3271 | 动力机械 | 拖拉机 | 轮式拖拉机 | 60-70马力两轮驱动拖拉机 | 山东五征集团有限公司 | 轮式拖拉机 | NS600 | 功率:60马力;驱动方式:两轮驱动 | 功率：60马力；整机驱动型式：两驱；外廓尺寸（长×宽×高及部位）：3665×1540×2560（安全架顶部），3665×1540×2570（驾驶室顶部）；离合器壳体前端面至后驱动轴轴心线的水平距离：1130mm；最小使用质量：1940kg（安全架）、1950kg（驾驶室）；最小使用比质量：39.0kg/kW（安全架）、44.2kg/kW（驾驶室）；翻倾防护装置：安全框架；转向系型式：全液压；变速箱（器）型式：机械平面组成式；主变速换挡方式：机械有级档；副变速换挡方式：机械有级档；悬挂装置型式：后置三点悬挂 | T202100370165 | 2026-04-01 | 44.1 | 购机补贴(通用类) | 山东省 | 评阅通过 |  | NW202012104、NW202010031 | 山东省农业机械科学研究院产品质量检测中心、山东省农业机械科学研究院产品质量检测中心 | NO201701064 | 江苏省农业机械试验鉴定站
3272 | 动力机械 | 拖拉机 | 轮式拖拉机 | 60-70马力两轮驱动拖拉机 | 潍柴雷沃重工股份有限公司(原:雷沃重工股份有限公司) | 轮式拖拉机 | M600-B1 | 功率:60马力;驱动方式:两轮驱动 | 驱动方式：两轮驱动；功率（kw）：44.2KW | T202000370550 | 2025-09-29 | 44.2 | 购机补贴(通用类) | 山东省 | 评阅通过 |  | NW202003005、NW202003006 | 山东省农业机械科学研究院产品质量检测中心 | W201401163-Ⅱ | 山东省农业机械产品质量监督检验站
3273 | 动力机械 | 拖拉机 | 轮式拖拉机 | 60-70马力两轮驱动拖拉机 | 潍坊红柳机械开发有限公司 | 轮式拖拉机 | 600A | 功率:60马力;驱动方式:两轮驱动 | 外廓尺寸：3610×1510（1100-1800）×2250（安全架），3610×1510（1100-1800）×2500（驾驶室）； 最小使用质量：1685kg（安全架），1800kg（驾驶室） 驱动型式：两轮驱动； 功率：44.2kw（60马力）； 排放标准：国三。 | 部20180575 | 2022-12-31 | 44.2 | 购机补贴(通用类) | 山东省 | 评阅通过 |  | NW201910003/NW201911051 | 山东省农业机械科学研究院产品质量检测中心 | W201401034-II | 山东省农业机械产品质量监督检验站
3274 | 动力机械 | 拖拉机 | 轮式拖拉机 | 60-70马力两轮驱动拖拉机 | 潍坊红柳机械开发有限公司 | 轮式拖拉机 | 600D | 功率:60马力;驱动方式:两轮驱动 | 外廓尺寸：2800×1310×1960； 最小使用质量：1360kg 驱动型式：两轮驱动； 功率：44.1kw（60马力）； 排放标准：国三。 | 部20170215 | 2021-12-31 | 44.1 | 购机补贴(通用类) | 山东省 | 评阅通过 |  | NW201907018 | 山东省农业机械科学研究院产品质量检测中心 | W201401034-II | 山东省农业机械产品质量监督检验站
3275 | 动力机械 | 拖拉机 | 轮式拖拉机 | 60-70马力两轮驱动拖拉机 | 潍坊红柳机械开发有限公司 | 轮式拖拉机 | FBT600 | 功率:60马力;驱动方式:两轮驱动 | 外廓尺寸：3140×1290×2290； 最小使用质量：1627kg 驱动型式：两轮驱动； 功率：44.2kw（60马力）； 排放标准：国三。 | T201900320701 | 2024-12-30 | 44.2 | 购机补贴(通用类) | 山东省 | 评阅通过 |  | NW201907018-X02 | 山东省农业机械科学研究院产品质量检测中心 | W201401034-II | 山东省农业机械产品质量监督检验站
3276 | 动力机械 | 拖拉机 | 轮式拖拉机 | 60-70马力两轮驱动拖拉机 | 潍坊力王农业装备有限公司 | 轮式拖拉机 | LW600 | 功率:60马力;驱动方式:两轮驱动 | 功率：44.5kW（60马力）；驱动型式：两轮驱动 | T202000320435 | 2025-09-29 | 44.5 | 购机补贴(通用类) | 山东省 | 评阅通过 |  | NW202004015-X01 | 山东省农业机械科学研究院产品质量检测中心 | WJ2018GKKX006 | 河南省拖拉机柴油机产品质量监督检验中心
3277 | 动力机械 | 拖拉机 | 轮式拖拉机 | 70-80马力两轮驱动拖拉机 | 江苏沃得高新农业装备有限公司(原:江苏沃得植保机械有限公司、原:沃得重工(中国)有限公司) | 轮式拖拉机 | WE700 | 功率:70马力;驱动方式:两轮驱动 | 标定功率：70马力（51.5kW）；驱动方式：两轮驱动；最小使用比质量（kg/kW）：38.45（带安全架）/42.14（带驾驶室）；配套发动机型号：常柴4L88-70G31E（国Ⅲ排放标准）；标定转速(r/min)：2400；外廓尺寸（长×宽×高）（mm）：3650×1572×2400（至安全架顶）/2460（至驾驶室顶）；轴距或履带接地长（mm）：1835；最小使用质量(kg)：1980（带安全架）/2170（带驾驶室）；发动机与主离合器联接方式：直联；变速箱（器）型式：机械平面组成式；轮胎型号（前轮/后轮）：6.5-16/13.6-28。 | T202032320097 | 2025-06-30 | 51.5 | 购机补贴(通用类) | 江苏省 | 评阅通过 |  | SAM2020019、SAM2020020 | 南京赛姆认证科技发展有限公司、南京赛姆认证科技发展有限公司 | （2018）委字整机类第01801206557号 | 盐城市农业机械试验鉴定站
3278 | 动力机械 | 拖拉机 | 轮式拖拉机 | 70-80马力两轮驱动拖拉机 | 洛阳映山红拖拉机有限公司 | 轮式拖拉机 | 新东方700C | 功率:70马力;驱动方式:两轮驱动 | 整机型式：轮式、4×2两轮驱动；发动机标定功率kW：51.5；外廓尺寸mm（长×宽×高）：3850×1720×2800；轴距mm：1900；常用轮距mm（前轮/后轮）：1150/1330;轮距mm（前轮/后轮）：1150/1330;轮距（前轮/后轮）调整方式：不可调/无级可调；最小使用质量kg：1945；标准配重kg(前/后)：100/180；最小使用比质量kg/kW：37.77；挡位数(前进/倒退/爬行)：8/2/0；主变速挡位数/副变速挡位数/其他挡位数：（4＋1）/2/0；发动机与离合器联接方式：直联式；起动方式：电起动；翻倾防护装置（驾驶室或安全框架）型式：两柱式；前照灯型号：SZ550.48.030A/031A；转向系型式：全液压前轮转向；行车制动系型式：蹄式；驻车制动系型式：蹄式；离合器型式：干式、单作用；传动系变速箱型式：（4＋1）×2机械组成式；主变速箱换档方式：啮合套；副变速箱换档方式：/；轮胎型号(前轮/后轮)：6.00-16/12.4-28 | 部20190345 | 2023-12-31 | 51.5 | 购机补贴(通用类) | 河南省 | 评阅通过 |  | FH18GW0171 | 国家拖拉机质量监督检验中心 | WJ2018AKKX012 | 河南省拖拉机柴油机产品质量监督检验中心
3279 | 动力机械 | 拖拉机 | 轮式拖拉机 | 70-80马力两轮驱动拖拉机 | 山东凯斯法尔农业装备有限公司（原：山东凯斯迪尔农业装备有限公司） | 轮式拖拉机 | NINGBODEER700 | 功率:70马力;驱动方式:两轮驱动 | 整机驱动型式：两驱；标定功率：51.5kw； 整机外廓尺寸(长×宽×高及部位)：3510mm×1630mm×2360mm（防翻架顶部）； 轴距或履带接地长：1997mm； 常用轮距(前轮/后轮)： 1195mm /1300 mm； 轮距(前轮/后轮)：1195、1295、1395/1300、1350、1400、1450； 最小离地间隙及部位 :410mm /传动箱底部； 变速箱前端面至后驱动轴轴心线的水平距离：1157mm 变速箱齿轮副轴孔中心距：92mm 最小使用质量：2045kg；标准配重(前/后)：124kg/180kg； 挡位数(前进/倒退)：8/4； | T201900510996 | 2024-12-30 | 51.5 | 购机补贴(通用类) | 山东省 | 评阅通过 |  | W201404032 | 山东省农业机械产品质量监督检验站 | W201212040-Ⅱ | 山东省农业机械产品质量监督检验站
3280 | 动力机械 | 拖拉机 | 轮式拖拉机 | 70-80马力两轮驱动拖拉机 | 山东联诚农业装备有限公司 | 轮式拖拉机 | LC700-N | 功率:70马力;驱动方式:两轮驱动 | （备注：LC700-N和LC800-N为LC900-N涵盖型号，变更报告由系统根据证书编号自动抓取，无法删除LC800-N变更报告）。两轮驱动；外廓尺寸：3950×1620×2820mm；轴距2050mm；常用轮距（前轮/后轮）：1200/1300mm；轮距（前轮/后轮）调整方式：有级可调/有级可调；最小使用质量：2045kg；标准配重（前/后）：144 kg /80 kg；档位数（前进/倒退/爬行）：8/2/0；主变速档位数*副变速档位数：（4+1）*2；发动机与离合器联接方式：直联；起动方式：电启动；翻倾防护装置（驾驶室或安全框架）：安全框架；转向系型式：前轮全液压转向；传动系变速箱型式：机械平面组成式；主变速箱换挡型式：机械有级挡；副变速箱换档方式：机械有级挡；轮胎型号（前轮/后轮）：7.50-16/11-32 | T202000220966 | 2025-12-30 | 51.5 | 购机补贴(通用类) | 山东省 | 评阅通过 |  | WJ2020FFH033 | 河南省拖拉机柴油机产品质量监督检验中心 | （2020）2240087 | 潍坊市产品质量检验所
3281 | 动力机械 | 拖拉机 | 轮式拖拉机 | 70-80马力两轮驱动拖拉机 | 山东联诚农业装备有限公司 | 轮式拖拉机 | LC700-T | 功率:70马力;驱动方式:两轮驱动 | （备注：系统抓取的最小使用比质量为自主变更前的数37.6Kg/KW，自主变更后最小使用比质量为38.3Kg/KW，最小使用质量变更前为1935kg；变更后为1970kg，变化范围1.8%；变更部位：托架；变更原因：因产品调整升级，对易损坏部件增加强度，更换强度更高的托架，造成最小使用质量改变)。两轮驱动；外廓尺寸：3600×1530×2615mm；轴距1960mm；常用轮距（前轮/后轮）：1130/1200mm；轮距（前轮/后轮）调整方式：有级可调/无级调节；最小使用质量：1935kg（变更前）；1970kg（变更后）；标准配重（前/后）：64 kg /80 kg；档位数（前进/倒退/爬行）：8/8/0；主变速档位数*副变速挡位数：4*（1+1）×2；发动机与离合器联接方式：直联；起动方式：电启动；翻倾防护装置（驾驶室或安全框架）：安全框架；转向系型式：前轮全液压转向；传动系变速箱型式：机械平面组成式；主变速箱换挡型式：机械有级挡；副变速箱换档方式：机械有级挡；轮胎型号（前轮/后轮）：6.00-16/11.2-28 | T202000321095 | 2025-12-30 | 51.5 | 购机补贴(通用类) | 山东省 | 评阅通过 |  | WJ2020FFH034 | 河南省拖拉机柴油机产品质量监督检验中心 | （2017）委检字整机类第144号 | 盐城市农业机械试验鉴定站
3282 | 动力机械 | 拖拉机 | 轮式拖拉机 | 70-80马力两轮驱动拖拉机 | 山东五征集团有限公司 | 轮式拖拉机 | MD700 | 功率:70马力;驱动方式:两轮驱动 | 功率：70马力；整机驱动型式：两驱；外廓尺寸（长×宽×高及部位）：3960×1800×2700（空滤器顶部）、3960×1800×2700（消音器顶部）；变速箱前端面至后驱动轴轴心线的水平距离：1091mm；最小使用质量：2620（驾驶室）、2620（安全架）；翻倾防护装置型式：简易驾驶室或安全框架；转向系型式：全液压；变速箱（器）型式：机械空间组成式；主变速换挡方式：机械有级档；副变速换挡方式：机械有级档；悬挂装置型式：后置三点悬挂 | T202000370567 | 2025-09-29 | 51.5 | 购机补贴(通用类) | 山东省 | 评阅通过 |  | NW201803042;NW201712019 | 山东省农业机械科学研究院产品质量检测中心；山东省农业机械科学研究院产品质量检测中心 | W201308060-Ⅱ | 山东省农业机械产品质量监督检验站
3283 | 动力机械 | 拖拉机 | 轮式拖拉机 | 70-80马力两轮驱动拖拉机 | 山东五征集团有限公司 | 轮式拖拉机 | NS700 | 功率:70马力;驱动方式:两轮驱动 | 功率：70马力；整机驱动型式：两驱；外廓尺寸（长×宽×高及部位）：3665×1540×2560（安全架顶部），3665×1540×2570（驾驶室顶部）；离合器壳体前端面至后驱动轴轴心线的水平距离：1130mm；最小使用质量：1830kg（安全架）、2000kg（驾驶室）；最小使用比质量：35.2kg/kW（安全架）、38.5kg/kW（驾驶室）；翻倾防护装置：安全框架、简易驾驶室；转向系型式：全液压；变速箱（器）型式：机械平面组成式；主变速换挡方式：机械有级档；副变速换挡方式：机械有级档；悬挂装置型式：后置三点悬挂 | T202100370165 | 2026-04-01 | 52 | 购机补贴(通用类) | 山东省 | 评阅通过 |  | NW202012104、NW202010031 | 山东省农业机械科学研究院产品质量检测中心、山东省农业机械科学研究院产品质量检测中心 | NO201701064 | 江苏省农业机械试验鉴定站
3284 | 动力机械 | 拖拉机 | 轮式拖拉机 | 70-80马力两轮驱动拖拉机 | 泰安泰山国泰拖拉机制造有限公司 | 轮式拖拉机 | GT700-1 | 功率:70马力;驱动方式:两轮驱动 | 结构尺寸（长*宽*高及部位mm）：3600×1680×2380（安全架顶部），驱动型式：两驱 ，标定功率（kw)：51.5，发动机商标或品牌：扬动，发动机型号：YD4CZ70C1,轴距（mm）：1800，最小使用质量（kg）：1980，配重（kg）(前/后)：68/90，档位数（前进/倒退）：8/2，变速箱（器）型式：机械平面组成式，机架型式：无架，，选装简易驾驶室：结构尺寸（长*宽*高mm）：3600×1600×2380（驾驶室顶部），最小使用质量（kg）：2040，标准配重（kg）(前/后)：68/90； | T202100370151 | 2026-04-01 | 51.5 | 购机补贴(通用类) | 山东省 | 评阅通过 |  | NW202010002(安全架)NW202010003(驾驶室) | 山东省农业机械科学研究院产品质量检测中心 | NJJC20200317-BK | 山东宝鼎农业机械检测有限公司
3285 | 动力机械 | 拖拉机 | 轮式拖拉机 | 70-80马力两轮驱动拖拉机 | 泰安泰山国泰拖拉机制造有限公司 | 轮式拖拉机 | GT700-3 | 功率:70马力;驱动方式:两轮驱动 | 结构尺寸（长*宽*高及部位mm）：3600×1660×2400（安全架顶部），驱动型式：两驱 ，标定功率（kw)：51.5，发动机商标或品牌：扬动，发动机型号：YD4CZ70C1,轴距（mm）：1850，最小使用质量（kg）：2105，配重（kg）(前/后)：96/264，档位数（前进/倒退）：8/2，变速箱（器）型式：机械平面组成式，机架型式：无架，选装驾驶室:结构尺寸（长*宽*高及部位mm）:3700×1660×2450（驾驶室顶部），最小使用质量（kg）：2175，标准配重（kg）(前/后）：96/90； | T202100370153 | 2026-04-01 | 51.5 | 购机补贴(通用类) | 山东省 | 评阅通过 |  | NW202010002(安全架)NW202010003(驾驶室) | 山东省农业机械科学研究院产品质量检测中心 | NJJC20200317-FK | 山东宝鼎农业机械检测有限公司
3286 | 动力机械 | 拖拉机 | 轮式拖拉机 | 70-80马力两轮驱动拖拉机 | 潍坊红柳机械开发有限公司 | 轮式拖拉机 | 700A | 功率:70马力;驱动方式:两轮驱动 | 外廓尺寸：3580×1510（1100-1800）×2250（安全架），3610×1510（1100-1800）×2500（驾驶室）； 最小使用质量：1625kg（安全架），1825kg（驾驶室） 驱动型式：两轮驱动； 功率：51.5kw（70马力）； 排放标准：国三。 | 部20180574 | 2022-12-31 | 51.5 | 购机补贴(通用类) | 山东省 | 评阅通过 |  | NW201910003/NW201911051 | 山东省农业机械科学研究院产品质量检测中心 | W201401036-II | 山东省农业机械产品质量监督检验站
3287 | 动力机械 | 拖拉机 | 轮式拖拉机 | 70-80马力两轮驱动拖拉机 | 潍坊红柳机械开发有限公司 | 轮式拖拉机 | 700C | 功率:70马力;驱动方式:两轮驱动 | 外廓尺寸：2850×1330（1000-1600）×1980； 最小使用质量：1450kg 驱动型式：两轮驱动； 功率：51.5kw（70马力）； 排放标准：国三。 | 部20180576 | 2022-12-31 | 51.5 | 购机补贴(通用类) | 山东省 | 评阅通过 |  | NW201907018 | 山东省农业机械科学研究院产品质量检测中心 | W201401036-II | 山东省农业机械产品质量监督检验站
3288 | 动力机械 | 拖拉机 | 轮式拖拉机 | 70-80马力两轮驱动拖拉机 | 潍坊红柳机械开发有限公司 | 轮式拖拉机 | FBT700 | 功率:70马力;驱动方式:两轮驱动 | 外廓尺寸：3230×1330×2255； 最小使用质量：1627kg 驱动型式：两轮驱动； 功率：51.5kw（70马力）； 排放标准：国三。 | T201900320693 | 2024-12-30 | 51.5 | 购机补贴(通用类) | 山东省 | 评阅通过 |  | NW201907018-X02 | 山东省农业机械科学研究院产品质量检测中心 | W201401036-II | 山东省农业机械产品质量监督检验站
3289 | 动力机械 | 拖拉机 | 轮式拖拉机 | 80-90马力两轮驱动拖拉机 | 江苏沃得高新农业装备有限公司(原:江苏沃得植保机械有限公司、原:沃得重工(中国)有限公司) | 轮式拖拉机 | WE800 | 功率:80马力;驱动方式:两轮驱动 | 标定功率：80马力（58.8kW）；驱动方式：两轮驱动；最小使用比质量（kg/kW）：38.44（带安全架）/39.97（带驾驶室）；配套发动机型号：常柴4L88-80G31C（国Ⅲ排放标准）；标定转速(r/min)：2400；外廓尺寸（长×宽×高）（mm）：3650×1572×2400（至安全架顶）/2460（至驾驶室顶）；轴距或履带接地长（mm）：1835；最小使用质量(kg)：2260（带安全架）/2350（带驾驶室）；发动机与主离合器联接方式：直联；变速箱（器）型式：机械平面组成式；轮胎型号（前轮/后轮）：6.5-16/13.6-28。 | T202032320097 | 2025-06-30 | 58.8 | 购机补贴(通用类) | 江苏省 | 评阅通过 |  | SAM2020019、SAM2020020 | 南京赛姆认证科技发展有限公司、南京赛姆认证科技发展有限公司 | （2018）委字整机类第01801206557号 | 盐城市农业机械试验鉴定站
3290 | 动力机械 | 拖拉机 | 轮式拖拉机 | 80-90马力两轮驱动拖拉机 | 山东联诚农业装备有限公司 | 轮式拖拉机 | LC800-N | 功率:80马力;驱动方式:两轮驱动 | （备注：系统抓取的最小使用比质量为自主变更前的数37.3Kg/KW，自主变更后最小使用比质量为38.3Kg/KW，最小使用质量变更前为2195kg；变更后为2250kg，变化范围2.5%；变更部位：托架、左半轴套管、右半轴套管；变更原因：因产品调整升级，对易损坏部件增加强度，更换强度更高的托架及半轴套管，造成最小使用质量改变)。两轮驱动；外廓尺寸：3950×1620×2820 mm；轴距2050mm；常用轮距（前轮/后轮）：1200/1300mm；轮距（前轮/后轮）调整方式：有级可调/有级可调；最小使用质量：2195kg（变更前）；2250kg（变更后）；标准配重（前/后）：144 kg /80 kg；档位数（前进/倒退/爬行）：8/2/0；主变速档位数*副变速档位数：（4+1）*2；发动机与离合器联接方式：直联；起动方式：电启动；翻倾防护装置（驾驶室或安全框架）：安全框架；转向系型式：前轮全液压转向；传动系变速箱型式：机械平面组成式；主变速箱换挡型式：机械有级挡；副变速箱换档方式：机械有级挡；轮胎型号（前轮/后轮）：7.50-16/11-32 | T202000220966 | 2025-12-30 | 58.8 | 购机补贴(通用类) | 山东省 | 评阅通过 |  | WJ2020FFH033 | 河南省拖拉机柴油机产品质量监督检验中心 | （2020）2240087 | 潍坊市产品质量检验所
3291 | 动力机械 | 拖拉机 | 轮式拖拉机 | 80-90马力两轮驱动拖拉机 | 泰安泰山国泰拖拉机制造有限公司 | 轮式拖拉机 | GT800-3 | 功率:80马力;驱动方式:两轮驱动 | 结构尺寸（长*宽*高及部位mm）：3700×1660×2400（安全架顶部），驱动型式：两驱 ，标定功率（kw)：58.8，发动机商标或品牌：扬动，发动机型号：YD4CZ80C1,轴距（mm）：1850，最小使用质量（kg）：2280，配重（kg）(前/后)：96/264，档位数（前进/倒退）：8/2，变速箱（器）型式：机械平面组成式，机架型式：无架，选装驾驶室:结构尺寸（长*宽*高及部位mm）:3700×1660×2450（驾驶室顶部），最小使用质量（kg）：2420，标准配重（kg）(前/后）：96/90； | T202100370153 | 2026-04-01 | 58.8 | 购机补贴(通用类) | 山东省 | 评阅通过 |  | NW202010002(安全架)NW202010003(驾驶室) | 山东省农业机械科学研究院产品质量检测中心 | NJJC20200317-FK | 山东宝鼎农业机械检测有限公司
3292 | 动力机械 | 拖拉机 | 轮式拖拉机 | 80-90马力两轮驱动拖拉机 | 潍坊红柳机械开发有限公司 | 轮式拖拉机 | 800C | 功率:80马力;驱动方式:两轮驱动 | 外廓尺寸：3040×1330（1000-1600）×2010； 最小使用质量：1520kg 驱动型式：两轮驱动； 功率：58.8kw（80马力）； 排放标准：国三。 | 部20180577 | 2022-12-31 | 59 | 购机补贴(通用类) | 山东省 | 评阅通过 |  | NW201907018 | 山东省农业机械科学研究院产品质量检测中心 | W201501018-II | 山东省农业机械产品质量监督检验站
3293 | 动力机械 | 拖拉机 | 轮式拖拉机 | 90-100马力两轮驱动拖拉机 | 江苏悦达智能农业装备有限公司 | 轮式拖拉机 | YU900 | 功率:90马力;驱动方式:两轮驱动 | 发动功率：66.2千瓦（90马力）；国三排放；两轮驱动；整机外廓尺寸(长×宽×高及部位)mm：4150×1880×2665(消声器顶部）；轴距或履带接地长mm：2080；常用轮距(前轮/后轮)或轨距mm：1450/1450；最小离地间隙及部位mm：475；标准配重(前/后)kg：240/320；挡位数（前进/倒退）：12/12；主变速挡位数：4；副变速挡位数：3×(1+1)；直接联接；液压转向；动力输出轴独立式；最小使用质量：3040kg | T202032320420 | 2025-12-30 | 66.2 | 购机补贴(通用类) | 江苏省 | 评阅通过 |  | SAM2020032 | 南京塞姆认证科技发展有限公司 | YH2020WJ01308 | 江苏沿海农业机械检测有限公司
3294 | 动力机械 | 拖拉机 | 轮式拖拉机 | 90-100马力两轮驱动拖拉机 | 山东联诚农业装备有限公司 | 轮式拖拉机 | LC900-1 | 功率:90马力;驱动方式:两轮驱动 | 两轮驱动；外廓尺寸：4090×1900×2660 mm；轴距2090mm；常用轮距（前轮/后轮）：1360/1500mm；轮距（前轮/后轮）调整方式：有级可调/无级可调；最小使用质量：2720kg；标准配重（前/后）：144 kg /90 kg；档位数（前进/倒退/爬行）：12/12/0；主变速档位数*副变速档位数：4*3×（1+1）；发动机与离合器联接方式：直联；起动方式：电启动；翻倾防护装置（驾驶室或安全框架）：简易驾驶室；转向系型式：前轮全液压转向；传动系变速箱型式：机械平面组成式；主变速箱换挡型式：机械有级挡；副变速箱换档方式：机械有级挡；轮胎型号（前轮/后轮）：7.50-16/14.9-30 | T202100320436 | 2026-06-29 | 66.2 | 购机补贴(通用类) | 山东省 | 评阅通过 |  | NW202009027 | 山东省农业机械科学研究院产品质量检测中心 | （2017）委检字整机类第146号 | 盐城市农业机械试验鉴定站
3295 | 动力机械 | 拖拉机 | 轮式拖拉机 | 90-100马力两轮驱动拖拉机 | 山东联诚农业装备有限公司 | 轮式拖拉机 | LC900-N | 功率:90马力;驱动方式:两轮驱动 | （备注：LC900-N型号涵盖LC800-N，变更报告由系统根据证书编号自动抓取，无法删除）。两轮驱动；外廓尺寸：3950×1620×2820 mm；轴距2050mm；常用轮距（前轮/后轮）：1200/1300mm；轮距（前轮/后轮）调整方式：有级可调/有级可调；最小使用质量：2250kg；标准配重（前/后）：144 kg /80 kg；档位数（前进/倒退/爬行）：8/2/0；主变速档位数*副变速档位数：（4+1）*2；发动机与离合器联接方式：直联；起动方式：电启动；翻倾防护装置（驾驶室或安全框架）：安全框架；转向系型式：前轮全液压转向；传动系变速箱型式：机械平面组成式；主变速箱换挡型式：机械有级挡；副变速箱换档方式：机械有级挡；轮胎型号（前轮/后轮）：7.50-16/11-32 | T202000220966 | 2025-12-30 | 66.2 | 购机补贴(通用类) | 山东省 | 评阅通过 |  | WJ2020FFH033 | 河南省拖拉机柴油机产品质量监督检验中心 | （2020）2240087 | 潍坊市产品质量检验所
3296 | 动力机械 | 拖拉机 | 轮式拖拉机 | 90-100马力两轮驱动拖拉机 | 山东时风（集团）有限责任公司 | 轮式拖拉机 | SF900-B | 功率:90马力;驱动方式:两轮驱动 | 洛柴4110国Ⅲ、前轮7.50-16后轮14.9-30、8+2档加强型底盘、侧置变速、液压转向、单速输出、差速锁、双作用离合器、前后配重。 | T202000411272 | 2025-12-30 | 66.2 | 购机补贴(通用类) | 山东省 | 评阅通过 |  | NW201909032 | 山东省农业机械科学研究院产品质量检测中心 | W2014011457 Ⅱ | 山东省农业机械产品质量监督检验站
3297 | 动力机械 | 拖拉机 | 轮式拖拉机 | 100马力及以上两轮驱动拖拉机 | 常力工贸有限公司 | 轮式拖拉机 | CL1400 | 功率:140马力;驱动方式:两轮驱动 | 整机外廓尺寸：4560×2150×2980(安全架顶)；最小使用质量:4280；配套动力（kW）:103；型式:两轮驱动；轴距（mm）: 2200；轮距（前轮/后轮）（mm）:1450、1550、1650/1500-1830；最小离地间隙（mm）: 460（提升油缸支架底部）；标准配重（kg）:144/80；档位数（前进/倒退/爬行）:16/8/0；变速箱型式:4×2×（2+1）组成式 ；轮胎型号（前轮/后轮）:7.5-20/16.9-34。液压悬挂系统型式:分置式。液压油泵型号：RM954.58.010 | T202100340487 | 2026-06-29 | 103 | 购机补贴(通用类) | 山东省 | 评阅通过 |  | HB2020FHZ207 | 湖北三智农业机械检测有限公司 | （2021）2240005 | 潍坊市产品质量检验所
3298 | 动力机械 | 拖拉机 | 轮式拖拉机 | 100马力及以上两轮驱动拖拉机 | 常州东风农机集团有限公司 | 轮式拖拉机 | DF1200-X | 功率:120马力;驱动方式:两轮驱动 | 驱动轮数：两轮驱动；发动机标定功率（kW）：88.2；发动机与离合器联接方式：直联式 | T202142420040 | 2026-02-07 | 88.2 | 购机补贴(通用类) | 江苏省 | 评阅通过 |  | FH21GW0221 FH21GW0031 | 国家拖拉机质量监督检验中心（洛阳西苑车辆与动力检验所有限公司） | HBNJ20200638 | 湖北三智农业机械检测有限公司
3299 | 动力机械 | 拖拉机 | 轮式拖拉机 | 100马力及以上两轮驱动拖拉机 | 常州东风农机集团有限公司 | 轮式拖拉机 | DF1400-X | 功率:140马力;驱动方式:两轮驱动 | 驱动轮数：两轮驱动；发动机标定功率（kW）：103；发动机与离合器联接方式：直联式 | T202142420040 | 2026-02-07 | 103 | 购机补贴(通用类) | 江苏省 | 评阅通过 |  | FH21GW0221 FH21GW0031 | 国家拖拉机质量监督检验中心（洛阳西苑车辆与动力检验所有限公司） | HBNJ20200638 | 湖北三智农业机械检测有限公司
3300 | 动力机械 | 拖拉机 | 轮式拖拉机 | 100马力及以上两轮驱动拖拉机 | 道依茨法尔机械有限公司 | 轮式拖拉机 | SH1200-1 | 功率:120马力;驱动方式:两轮驱动 | 驱动轮数：两轮驱动；发动机标定功率（kW）：88.2；最小使用质量（kg）：3650；排放标准：第三阶段。 | T201900230547 | 2024-12-30 | 88.2 | 购机补贴(通用类) | 山东省 | 评阅通过 |  | W201311002 | 山东省农业机械产品质量监督检验站 | W201401020-II | 山东省农业机械产品质量监督检验站
3301 | 动力机械 | 拖拉机 | 轮式拖拉机 | 100马力及以上两轮驱动拖拉机 | 第一拖拉机股份有限公司 | 轮式拖拉机 | LX1000 | 功率:100马力;驱动方式:两轮驱动 | 功率：73.5kW/100马力；驱动方式：两轮驱动 | 部20171340 | 2021-12-31 | 73.5 | 购机补贴(通用类) | 河南省 | 评阅通过 |  | FH19GW0871/FH20GW0551 | 国家拖拉机质量监督检验中心 | LT09GK0121 | 国家拖拉机质量监督检验中心
3302 | 动力机械 | 拖拉机 | 轮式拖拉机 | 100马力及以上两轮驱动拖拉机 | 第一拖拉机股份有限公司 | 轮式拖拉机 | LX1300 | 功率:130马力;驱动方式:两轮驱动 | 功率：95.6kW/130马力；驱动方式：两轮驱动；最小使用质量：4090kg（安全架）/4440kg（驾驶室） | 部20171324 | 2021-12-31 | 95.6 | 购机补贴(通用类) | 河南省 | 评阅通过 |  | FH20GW0311/FH18GW0011 | 国家拖拉机质量监督检验中心 | LT11GK0131 | 国家拖拉机质量监督检验中心
3303 | 动力机械 | 拖拉机 | 轮式拖拉机 | 100马力及以上两轮驱动拖拉机 | 第一拖拉机股份有限公司 | 轮式拖拉机 | LX1400 | 功率:140马力;驱动方式:两轮驱动 | 功率:103kW/140马力；驱动方式:两轮驱动 | 部20180302 | 2022-12-31 | 103 | 购机补贴(通用类) | 河南省 | 评阅通过 |  | FH19GW0861/FH20GW0311/FH18GW0011/FH18GW0662 | 国家拖拉机质量监督检验中心 | LT17GK0191 | 国家拖拉机质量监督检验中心
3304 | 动力机械 | 拖拉机 | 轮式拖拉机 | 100马力及以上两轮驱动拖拉机 | 第一拖拉机股份有限公司 | 轮式拖拉机 | LX1500 | 功率:150马力;驱动方式:两轮驱动 | 功率：110.3kW/150马力；驱动方式：两轮驱动 | 部20180301 | 2022-12-31 | 110.3 | 购机补贴(通用类) | 河南省 | 评阅通过 |  | FH19GW0861/FH20GW0311/FH18GW0011/FH18GW0662 | 国家拖拉机质量监督检验中心 | LT17GK0191 | 国家拖拉机质量监督检验中心
3305 | 动力机械 | 拖拉机 | 轮式拖拉机 | 100马力及以上两轮驱动拖拉机 | 第一拖拉机股份有限公司 | 轮式拖拉机 | LY1100 | 功率:110马力;驱动方式:两轮驱动 | 功率：81kW/110马力；驱动方式：两轮驱动 | T201900020257 | 2024-12-30 | 81 | 购机补贴(通用类) | 河南省 | 评阅通过 |  | FH19GW0871/FH20GW0551 | 国家拖拉机质量监督检验中心 | LT10GK0021 | 国家拖拉机质量监督检验中心
3306 | 动力机械 | 拖拉机 | 轮式拖拉机 | 100马力及以上两轮驱动拖拉机 | 第一拖拉机股份有限公司 | 轮式拖拉机 | LY1100-L | 功率:110马力;驱动方式:两轮驱动 | 功率：81kW/110马力；驱动方式：两轮驱动 | T202100410593 | 2026-06-29 | 81 | 购机补贴(通用类) | 河南省 | 评阅通过 |  | FH21GW0601/FH21GW0911/FH21GW0891/FH21GW0901 | 国家拖拉机质量监督检验中心(洛阳西苑车辆与动力检验所有限公司) | LT18GK0091 | 国家拖拉机质量监督检验中心
3307 | 动力机械 | 拖拉机 | 轮式拖拉机 | 100马力及以上两轮驱动拖拉机 | 第一拖拉机股份有限公司 | 轮式拖拉机 | LY1200 | 功率:120马力;驱动方式:两轮驱动 | 功率：88.2kW/120马力；驱动方式：两轮驱动； | 部20170693 | 2021-12-31 | 88.2 | 购机补贴(通用类) | 河南省 | 评阅通过 |  | FH19GW0871/FH12GW0351/1/FH19GW0881/FH21GW1421 | 国家拖拉机质量监督检验中心 | LT16GK0401 | 国家拖拉机质量监督检验中心
3308 | 动力机械 | 拖拉机 | 轮式拖拉机 | 100马力及以上两轮驱动拖拉机 | 第一拖拉机股份有限公司 | 轮式拖拉机 | LY1200-L | 功率:120马力;驱动方式:两轮驱动 | 功率：88.2kW/120马力；驱动方式：两轮驱动 | T202100410593 | 2026-06-29 | 88.2 | 购机补贴(通用类) | 河南省 | 评阅通过 |  | FH21GW0601/FH21GW0911/FH21GW0891/FH21GW0901 | 国家拖拉机质量监督检验中心(洛阳西苑车辆与动力检验所有限公司) | LT18GK0091 | 国家拖拉机质量监督检验中心
3309 | 动力机械 | 拖拉机 | 轮式拖拉机 | 100马力及以上两轮驱动拖拉机 | 第一拖拉机股份有限公司 | 轮式拖拉机 | LY1300 | 功率:130马力;驱动方式:两轮驱动 | 功率:95.6kW/130马力；驱动方式:两轮驱动 | 部20170692 | 2021-12-31 | 95.6 | 购机补贴(通用类) | 河南省 | 评阅通过 |  | FH19GW0871/FH12GW0351/1/FH19GW0881/FH21GW1421 | 国家拖拉机质量监督检验中心 | LT16GK0401 | 国家拖拉机质量监督检验中心
3310 | 动力机械 | 拖拉机 | 轮式拖拉机 | 100马力及以上两轮驱动拖拉机 | 第一拖拉机股份有限公司 | 轮式拖拉机 | LY1300-L | 功率:130马力;驱动方式:两轮驱动 | 功率：95.6kW/130马力；驱动方式：两轮驱动 | T202100410593 | 2026-06-29 | 95.6 | 购机补贴(通用类) | 河南省 | 评阅通过 |  | FH21GW0601/FH21GW0911/FH21GW0891/FH21GW0901 | 国家拖拉机质量监督检验中心(洛阳西苑车辆与动力检验所有限公司) | LT18GK0091 | 国家拖拉机质量监督检验中心
3311 | 动力机械 | 拖拉机 | 轮式拖拉机 | 100马力及以上两轮驱动拖拉机 | 第一拖拉机股份有限公司 | 轮式拖拉机 | LY1400-L | 功率:140马力;驱动方式:两轮驱动 | 功率：103kW/140马力；驱动方式：两轮驱动；最小使用质量：4050kg（安全架）/4250kg（驾驶室） | T202100410593 | 2026-06-29 | 103 | 购机补贴(通用类) | 河南省 | 评阅通过 |  | FH21GW0891/FH21GW0601 | 国家拖拉机质量监督检验中心(洛阳西苑车辆与动力检验所有限公司) | LT18GK0091 | 国家拖拉机质量监督检验中心
3312 | 动力机械 | 拖拉机 | 轮式拖拉机 | 100马力及以上两轮驱动拖拉机 | 河北铠特农业机械有限公司 | 轮式拖拉机 | KT1000 | 功率:100马力;驱动方式:两轮驱动 | 整机型式:4×2;整机外廓尺寸(长×宽×高):4382×2090×2855（至空滤器顶）mm;整机轴距:2192mm;整机轮距(前轮/后轮)1550、1650、1750、1850、1950、2050/1616、1703、1818、1901、2016mm;整机最小离地间隙:470mm;整机最小使用质量:3760kg;整机前轴质量后轴质量:1430/2320kg;整机最大配重(前/后):360/480kg;整机档位数（前进/倒退/爬行）:16F+8R;整机各档理论速度:前进慢档：低Ⅰ：1.58、低Ⅱ：2.11、低Ⅲ：2.73、低Ⅳ：5.31、高Ⅰ：2.34、高Ⅱ：3.12、高Ⅲ：4.04、高Ⅳ：7.86、 前进快档：低Ⅰ：6.78、低Ⅱ：9.02、低Ⅲ：11.7、低Ⅳ：22.8、高Ⅰ：10.0、高Ⅱ：13.4、高Ⅲ：17.3、高Ⅳ：33.7、 倒退档:低Ⅰ：2.41、低Ⅱ：3.21、低Ⅲ：4.16、低Ⅳ：8.09、高Ⅰ：10.3、高Ⅱ：13.7、高Ⅲ：17.8、高Ⅳ：34.7.kmh;整机动力输出轴功率:62.6kW;整机最大牵引力: 20 kN;发动机型号:LR4B3ZU23/0735E;发动机气缸数:4缸;发动机缸径×冲程:108×125mm;发动机排量: 4.58 L;发动机压缩比:18;发动机标定功率:73.5kW;发动机标定转速:2300rmin;燃油箱工作压力:10±1.5kPa;燃油箱容积:120/95L;消声器消声腔尺寸（长×宽×厚或直径×长）:Φ130×850mm;消声器消声器重量:13±0.5kg;传动系变速箱型式:4×（2+1)×2组成式，F16+R8;传动系中央传动型式（前/后）:-/螺旋弧齿锥齿轮;传动系差速器型式（前/后）:-/闭式、行星锥齿;传动系最终传动方式（前/后）:-/单级行星减速;行走系机架型式:无架式;行走系轮式轮胎型号(前轮后轮):7.5-20/16.9-34;行走系轮式轮胎气压(前轮/后轮):运输220～250耕作160～190/运输160～190耕作110～140kPa;工作装置动力输出轴花键数目:8、6齿矩形花键轴，21齿渐开线花键轴;工作装置动力输出轴花键外径:Φ38、Φ35、Φ35mm;工作装置动力输出轴转速:760/850、760/1000、540/1000rmin;工作装置框架上最大提升力:≥17.8kN; | 部20170336 | 2021-12-31 | 73.5 | 购机补贴(通用类) | 河北省 | 评阅通过 |  | FH19GW0011 | 国家拖拉机质量监督检验中心 | 2016KKX085 | 河南省拖拉机柴油机产品质量监督检验中心
3313 | 动力机械 | 拖拉机 | 轮式拖拉机 | 100马力及以上两轮驱动拖拉机 | 河北铠特农业机械有限公司 | 轮式拖拉机 | KT1000-1 | 功率:100马力;驱动方式:两轮驱动 | 整机型式:4×2;整机外廓尺寸(长×宽×高):4382×2090×2885（至安全架）mm;整机轴距:2192mm;整机轮距(前轮/后轮):1550、1650、1750、1850、1950、2050/1616、1703、1818、1901、2016mm;整机最小离地间隙:470mm;整机最小使用质量:3640kg;整机前轴质量后轴质量: 1370/2270 kg;整机最大配重(前/后):360/480kg;整机档位数（前进/倒退/爬行）:16F+8R;整机各档理论速度:前进慢档：低Ⅰ：1.58、低Ⅱ：2.11、低Ⅲ：2.73、低Ⅳ：5.31、高Ⅰ：2.34、高Ⅱ：3.12、高Ⅲ：4.04、高Ⅳ：7.86、 前进快档：低Ⅰ：6.78、低Ⅱ：9.02、低Ⅲ：11.7、低Ⅳ：22.8、高Ⅰ：10.0、高Ⅱ：13.4、高Ⅲ：17.3、高Ⅳ：33.7、 倒退档:低Ⅰ：2.41、低Ⅱ：3.21、低Ⅲ：4.16、低Ⅳ：8.09、高Ⅰ：10.3、高Ⅱ：13.7、高Ⅲ：17.8、高Ⅳ：34.7.km/h;整机动力输出轴功率:62.6kW;整机最大牵引力:20kN;发动机型号:LR4B3ZU23/0735E发动机发动机缸径×冲程:108×125mm;发动机排量:4.58L;发动机标定功率:73.5kW;发动机标定转速:2300rmin;燃油箱容积:120/95L;消声器消声腔尺寸（长×宽×厚或直径×长）:Φ130×850mm;消声器消声器重量:13±0.5kg;传动系变速箱型式:4×（2+1)×2组成式，F16+R8;传动系中央传动型式（前/后）:-/螺旋弧齿锥齿轮;传动系差速器型式（前/后）:-/闭式、行星锥齿;传动系最终传动方式（前/后）:-/单级行星减速;行走系机架型式:无架式;行走系轮式轮胎型号(前轮/后轮):7.5-20/16.9-34;行走系轮式轮胎气压(前轮/后轮):运输220～250耕作160～190/运输160～190耕作110～140kPa;工作装置安全阀全开压力:18.0±0.5MPa;工作装置动力输出轴花键数目:8、6齿矩形花键轴，21齿渐开线花键轴;工作装置动力输出轴花键外径:Φ38、Φ35、Φ35mm;工作装置动力输出轴转速:760/850、760/1000、540/1000rmin;工作装置框架上最大提升力:≥17.8kN; | 部20170336 | 2021-12-31 | 73.5 | 购机补贴(通用类) | 河北省 | 评阅通过 |  | FH19GW0011 | 国家拖拉机质量监督检验中心 | 2016KKX085 | 河南省拖拉机柴油机产品质量监督检验中心
3314 | 动力机械 | 拖拉机 | 轮式拖拉机 | 100马力及以上两轮驱动拖拉机 | 江苏常发农业装备股份有限公司 | 轮式拖拉机 | CFG1200 | 功率:120马力;驱动方式:两轮驱动 | 整机型式：轮式；整机机架型式：无架；整机驱动型式：两驱；外廓尺寸（长×宽×高）mm：5044×2120×2995（至驾驶室顶）/5044×2120×2858（至安全架顶）；轴距mm：2681；轮距（前轮/后轮）mm：前轮1550、1650、1750、1850，后轮1656、1688、1860、1884、2088；最小使用质量kg：4370（驾驶室）/4100（安全架）；标准配重（前/后）kg：560/540；最小使用质量比kg/kw：49.5（驾驶室）/46.5（安全架）；档位数(前进/倒退/)：12/12，选装24/24；主变速档位数：4；副变速档位数：3×（1+1），选装3×（1+1）×2；发动机与离合器联结方式：直联式；起动方式：电启动；翻倾防护装置：简易驾驶室/安全架；转向系型式：全液压；转向系转向操作机构：方向盘；传动系箱体数量：2个；变速箱型式：机械平面组成式；主变速位置：第1个箱体中；主变速箱换挡方式：机械有级档；轮胎型号：前轮7.50-20或6.50-20/后轮16.9-34或16.9-30或14.9-30或13.6-38；轮胎数量（前/后）:2/2； | T202000321077 | 2025-12-30 | 88.2 | 购机补贴(通用类) | 江苏省 | 评阅通过 |  | FH20GW0351/FH20GW2151/FH20GW0341/FH20GW2121 | 国家拖拉机质量监督检验中心（洛阳西苑车辆与动力检验所有限公司） | 201601203 | 江苏省农业机械试验鉴定站
3315 | 动力机械 | 拖拉机 | 轮式拖拉机 | 100马力及以上两轮驱动拖拉机 | 江苏常发农业装备股份有限公司 | 轮式拖拉机 | CFG1300 | 功率:130马力;驱动方式:两轮驱动 | 整机型式：轮式；整机机架型式：无架；整机驱动型式：两驱；外廓尺寸（长×宽×高）mm：5044×2120×2995（至驾驶室顶）/5044×2120×2858（至安全架顶）；轴距mm：2681；轮距（前轮/后轮）mm：前轮1550、1650、1750、1850，后轮1656、1688、1860、1884、2088；最小使用质量kg：4370（驾驶室）/4100（安全架）；标准配重（前/后）kg：480/360；最小使用质量比kg/kw：45.7（驾驶室）/42.9（安全架）；档位数(前进/倒退/)：12/12，选装24/24；主变速档位数：4；副变速档位数：3×（1+1），选装3×（1+1）×2；发动机与离合器联结方式：直联式；起动方式：电启动；翻倾防护装置：简易驾驶室/安全架；转向系型式：全液压；转向系转向操作机构：方向盘；传动系箱体数量：2个；变速箱型式：机械平面组成式；主变速位置：第1个箱体中；主变速箱换挡方式：机械有级档；轮胎型号：前轮7.50-20或6.50-20/后轮16.9-34或16.9-30或14.9-30或13.6-38；轮胎数量（前/后）:2/2； | T202032320398 | 2025-12-30 | 95.6 | 购机补贴(通用类) | 江苏省 | 评阅通过 |  | FH20GW0351 /FH20GW2151/FH20GW0341/FH20GW2121 | 国家拖拉机质量监督检验中心（洛阳西苑车辆与动力检验所有限公司） | 201601205 | 江苏省农业机械试验鉴定站
3316 | 动力机械 | 拖拉机 | 轮式拖拉机 | 100马力及以上两轮驱动拖拉机 | 江苏悦达智能农业装备有限公司 | 轮式拖拉机 | YG1200 | 功率:120马力;驱动方式:两轮驱动 | 发动机功率：88.2千瓦（120马力），国三排放，两轮驱动，前进/倒退/爬行：16/8/12,，主变速/f副变速/其他：4/3/2，整机外廓尺寸(长×宽×高)mm：4642×2160(2050～2450)×2935，直接联接，动力输出轴独立式，整机轴距或履带接地长mm：2600，整机常用轮距(前轮/后轮)或轨距mm：1385/1620，整机标准配重(前/后)kg：320/320。 | 苏农机（2018）第（0498）号 | 2022-12-31 | 88.2 | 购机补贴(通用类) | 江苏省 | 评阅通过 |  | FH19GW0191 | 国家拖拉机质量监督检验中心 | (2014)委字01类第116号 | 江苏省农业机械试验鉴定站
3317 | 动力机械 | 拖拉机 | 轮式拖拉机 | 100马力及以上两轮驱动拖拉机 | 江苏悦达智能农业装备有限公司 | 轮式拖拉机 | YU1000 | 功率:100马力;驱动方式:两轮驱动 | 发动功率：73.5千瓦（100马力）；国三排放；两轮驱动；整机外廓尺寸(长×宽×高及部位)mm：4150×1880×2665(消声器顶部）；轴距或履带接地长mm：2080；常用轮距(前轮/后轮)或轨距mm：1450/1450；最小离地间隙及部位mm：475；标准配重(前/后)kg：240/320；挡位数（前进/倒退）：12/12；主变速挡位数：4；副变速挡位数：3×(1+1)；直接联接；液压转向；动力输出轴独立式；最小使用质量：3040kg | T202032320420 | 2025-12-30 | 73.5 | 购机补贴(通用类) | 江苏省 | 评阅通过 |  | SAM2020032 | 南京塞姆认证科技发展有限公司 | YH2020WJ01308 | 江苏沿海农业机械检测有限公司
3318 | 动力机械 | 拖拉机 | 轮式拖拉机 | 100马力及以上两轮驱动拖拉机 | 洛阳市博马农业工程机械有限公司 | 轮式拖拉机 | 博马-1000 | 功率:100马力;驱动方式:两轮驱动 | 100马力轮式拖拉机；发动机标定功率：73.5kW；驱动方式：两轮驱动；排放阶段：国家第三排放阶段；最小使用质量（kg）:3030 | T202000411268 | 2025-12-30 | 73.5 | 购机补贴(通用类) | 河南省 | 评阅通过 |  | FH11GW0351 | 国家拖拉机质量监督检验中心 | 2011KSS001 | 河南省农业机械试验鉴定站
3319 | 动力机械 | 拖拉机 | 轮式拖拉机 | 100马力及以上两轮驱动拖拉机 | 洛阳天宇机械制造有限公司 | 轮式拖拉机 | 格朗斯-1000 | 功率:100马力;驱动方式:两轮驱动 | 驱动型式: 两轮驱动；发动机标定功率：73.5（kW）；整机外廓尺寸(长×宽×高及部位)（mm）4115×2100×2750(至安全架)；轴距：2200（㎜）；最小离地间隙及部位（mm）:470(至油缸支架底部）；最小使用质量：3770（㎏）；最小使用比质量：51.29（kg/kW）;排放阶段：第三阶段 | T202041410176 | 2025-12-30 | 73.5 | 购机补贴(通用类) | 河南省 | 评阅通过 |  | FH14GW0141 | 国家拖拉机质量监督检验中心 | LT15GK0101 | 国家拖拉机质量监督检验中心
3320 | 动力机械 | 拖拉机 | 轮式拖拉机 | 100马力及以上两轮驱动拖拉机 | 洛阳天宇机械制造有限公司 | 轮式拖拉机 | 格朗斯-1100 | 功率:110马力;驱动方式:两轮驱动 | 驱动型式: 两轮驱动；发动机标定功率：81（kW）；整机外廓尺寸(长×宽×高及部位)（mm）：4300×2100×2920(至空滤器顶)；轴距：2185（㎜）；最小离地间隙及部位（mm）:470(至油缸支座底部）；最小使用质量：4150（㎏）；最小使用比质量：51.23（kg/kW）;排放阶段：第三阶段 | T202041410176 | 2025-12-30 | 81 | 购机补贴(通用类) | 河南省 | 评阅通过 |  | FH16GW0611 | 国家拖拉机质量监督检验中心 | LT15GK0101 | 国家拖拉机质量监督检验中心
3321 | 动力机械 | 拖拉机 | 轮式拖拉机 | 100马力及以上两轮驱动拖拉机 | 洛阳万年红拖拉机有限公司 | 轮式拖拉机 | 万年红1000 | 功率:100马力;驱动方式:两轮驱动 | 驱动方式：两轮驱动；发动机标定功率：73.5kw；最小使用质量：3435kg | T202041410187 | 2025-12-30 | 73.5 | 购机补贴(通用类) | 河南省 | 评阅通过 |  | FH16GW0181 | 国家拖拉机质量监督检验中心 | 2015KKX055 | 河南省拖拉机柴油机产品质量监督检验中心
3322 | 动力机械 | 拖拉机 | 轮式拖拉机 | 100马力及以上两轮驱动拖拉机 | 洛阳万年红拖拉机有限公司 | 轮式拖拉机 | 万年红1300 | 功率:130马力;驱动方式:两轮驱动 | 驱动方式：两轮驱动；发动机标定功率：95.6kw；最小使用质量：3750kg | T202041410187 | 2025-12-30 | 95.6 | 购机补贴(通用类) | 河南省 | 评阅通过 |  | FH16GW0181 | 国家拖拉机质量监督检验中心 | 2015KKX055 | 河南省拖拉机柴油机产品质量监督检验中心
3323 | 动力机械 | 拖拉机 | 轮式拖拉机 | 100马力及以上两轮驱动拖拉机 | 山东东汽农业装备有限公司 | 轮式拖拉机 | DQ1200-II | 功率:120马力;驱动方式:两轮驱动 | 外廓尺寸(长×宽×高)：4590×2090×2900mm；轴距：2220mm；轮距（前轮/后轮）：1385、1485、1585（出厂）、1685/1620（出厂）、1720、1820、1920、2020mm；轮距(前轮/后轮)调整方式：有级调整/有级调整；最小离地间隙：415mm；最小使用质量：3500kg；挡位数(前进/倒退/爬行)：12/12/0；标准配重(前/后)：240/540kg；发动机与离合器联接方式：直联；功率:88.2kW；驱动方式：两轮驱动 | T202000230383 | 2025-09-29 | 88.2 | 购机补贴(通用类) | 山东省 | 评阅通过 |  | NW202007035 | 山东省农业机械科学研究院产品质量检测中心 | W201505072 | 山东省农业机械产品质量监督检验站
3324 | 动力机械 | 拖拉机 | 轮式拖拉机 | 100马力及以上两轮驱动拖拉机 | 山东东汽农业装备有限公司 | 轮式拖拉机 | DQ1200-III | 功率:120马力;驱动方式:两轮驱动 | 外廓尺寸(长×宽×高)：4590×2090×2950mm；轴距：2220mm；轮距（前轮/后轮）：1385、1485、1585（出厂）、1685/1620（出厂）、1720、1820、1920、2020mm；轮距(前轮/后轮)调整方式：有级调整/有级调整；最小离地间隙：415mm；最小使用质量：3650kg；挡位数(前进/倒退/爬行)：12/12/0；标准配重(前/后)：240/540kg；发动机与离合器联接方式：直联；功率:88.2kW；驱动方式：两轮驱动 | T202000230383 | 2025-09-29 | 88.2 | 购机补贴(通用类) | 山东省 | 评阅通过 |  | FH20GW0901 | 国家拖拉机质量监督检验中心 | W201505072 | 山东省农业机械产品质量监督检验站
3325 | 动力机械 | 拖拉机 | 轮式拖拉机 | 100马力及以上两轮驱动拖拉机 | 山东萨丁重工有限公司 | 轮式拖拉机 | SD1400 | 功率:140马力;驱动方式:两轮驱动 | 整机型式：轮式；整机机架型式：无架；整机驱动型式：四轮驱动；整机用途：一般用途；外廓尺寸(长×宽×高)：5060x2030x2810mm；轴距或履带接地长：2620mm；常用轮距(前轮/后轮)或轨距：1450/1745mm；整机最小离地间隙：465mm；最小使用质量：4400kg；整机标准配重(前/后)：308/344kg ；整机最小使用比质量：42.72kg/kW；档位数(前进/倒退)：16+8；整机发动机与主离合器联接方式：直联。 | T202034869 | 2025-12-28 | 103 | 购机补贴(通用类) | 山东省 | 评阅通过 |  | HB2019FHZ022 | 湖北三智农业机械检测有限公司 | 2016KKX108 | 河南省拖拉机柴油机产品质量监督检验中心
3326 | 动力机械 | 拖拉机 | 轮式拖拉机 | 100马力及以上两轮驱动拖拉机 | 山拖农机装备有限公司 | 轮式拖拉机 | ME1100-A | 功率:110马力;驱动方式:两轮驱动 | 外型尺寸（mm）：4360×2050×2850（驾驶室顶部）； 驱动方式：两轮驱动; 功率（KW）:81（国三）; 轴距（mm）:2240; 最小使用质量（kg）:4000; 轮距(前轮/后轮)mm：1540、1640、1740、1840/1490、1605、1700、1815、1890、2005; 标准配重(前/后)kg:300/220; 挡位数(前进/倒退):16/8; 转向系型式：全液压; 转向操纵机构：方向盘; 转向机构型式：前轮转向; 最小使用比质量kg/kW:49.38; 主变速箱换档方式:机械有级挡; 轮胎型号(前轮/后轮):6.50-20/16.9-34 | T202000371201 | 2025-12-30 | 81 | 购机补贴(通用类) | 山东省 | 评阅通过 |  | W201508044 | 山东省农业机械产品质量监督检验站 | W201210016-Ⅱ | 山东省农业机械产品质量监督检验站
3327 | 动力机械 | 拖拉机 | 轮式拖拉机 | 100马力及以上两轮驱动拖拉机 | 山拖农机装备有限公司 | 轮式拖拉机 | ME1200-A | 功率:120马力;驱动方式:两轮驱动 | 外型尺寸（mm）：4360×2050×2850（空滤器顶部）；4360×2050×2850（安全架顶部） 驱动方式：两轮驱动; 功率（KW）:88.2（国三）; 轴距（mm）:2240; 最小使用质量（kg）:4000(驾驶室)3715（安全架） 轮距(前轮/后轮)mm：1540、1640、1740、1840/1490、1605、1700、1815、1890、2005; 标准配重(前/后)kg:300/220; 挡位数(前进/倒退):16/8; 转向系型式：全液压; 转向操纵机构：方向盘; 转向机构型式：前轮转向; 最小使用比质量kg/kW:42.12; 主变速箱换档方式:机械有级挡; 轮胎型号(前轮/后轮):6.50-20/16.9-34 | T202000371201 | 2025-12-30 | 88.2 | 购机补贴(通用类) | 山东省 | 评阅通过 |  | W201508044、W201608032 | 山东省农业机械产品质量监督检验站、机械工业农业机械产品质量检测中心（济南） | W201210018-Ⅱ | 山东省农业机械产品质量监督检验站
3328 | 动力机械 | 拖拉机 | 轮式拖拉机 | 100马力及以上两轮驱动拖拉机 | 天津拖拉机制造有限公司 | 轮式拖拉机 | TNX1000-4 | 功率:100马力;驱动方式:两轮驱动 | 1.整机型式：轮式；2.整机驱动型式：两驱；3.整机外廓尺寸（长×宽×高及部位）mm:4700×2070×2880（消声器顶部）；4.轴距或履带接地长 mm:2376；5.最小使用质量kg:3510；6.标准配重（前/后）kg：160/160；7.最小使用比质量Kg/kw：47.76；8.主变速挡位数:3；9.发动机与主离合器联接方式：直联；10.发动机结构型式：直列、水冷、增压中冷、高压共轨；11.发动机标定功率kw：73.5；12.轮胎型号（前轮/后轮）：7.50-20/16.9-34； | T202000321097 | 2025-12-30 | 73.5 | 购机补贴(通用类) | 天津市 | 评阅通过 |  | WJ2020HFH08G | 河南省拖拉机柴油机产品质量监督检验中心 | （2020）2240133 | 潍坊市产品质量检验所
3329 | 动力机械 | 拖拉机 | 轮式拖拉机 | 100马力及以上两轮驱动拖拉机 | 天津拖拉机制造有限公司 | 轮式拖拉机 | TNX1200-4 | 功率:120马力;驱动方式:两轮驱动 | 1.整机型式：轮式；2.整机驱动型式：两驱；3.整机外廓尺寸（长×宽×高及部位）mm:4700×2070×2880（消声器顶部）；4.轴距或履带接地长 mm:2376；5.最小使用质量kg:3510；6.标准配重（前/后）kg：320/270；7.最小使用比质量Kg/kw：39.80；8.主变速挡位数:3；9.发动机与主离合器联接方式：直联；10.发动机结构型式：直列、水冷、增压中冷、高压共轨；11.发动机标定功率kw：88.2；12.轮胎型号（前轮/后轮）：7.50-20/16.9-34； | T202000321097 | 2025-12-30 | 88.2 | 购机补贴(通用类) | 天津市 | 评阅通过 |  | WJ2020HFH08G | 河南省拖拉机柴油机产品质量监督检验中心 | （2020）2240133 | 潍坊市产品质量检验所
3330 | 动力机械 | 拖拉机 | 轮式拖拉机 | 100马力及以上两轮驱动拖拉机 | 天津拖拉机制造有限公司 | 轮式拖拉机 | TNX1300-4 | 功率:130马力;驱动方式:两轮驱动 | 1.整机型式：轮式；2.整机驱动型式：两驱；3.整机外廓尺寸（长×宽×高及部位）mm:4700×2070×2880（消声器顶部）；4.轴距或履带接地长 mm:2376；5.最小使用质量kg:3640；6.标准配重（前/后）kg：320/380；7.最小使用比质量Kg/kw：38.08；8.主变速挡位数:3；9.发动机与主离合器联接方式：直联；10.发动机结构型式：直列、水冷、增压中冷、高压共轨；11.发动机标定功率kw：95.6；12.轮胎型号（前轮/后轮）：7.50-20/16.9-34； | T202000321097 | 2025-12-30 | 95.6 | 购机补贴(通用类) | 天津市 | 评阅通过 |  | WJ2020HFH08G | 河南省拖拉机柴油机产品质量监督检验中心 | （2020）2240133 | 潍坊市产品质量检验所
3331 | 动力机械 | 拖拉机 | 轮式拖拉机 | 100马力及以上两轮驱动拖拉机 | 潍柴雷沃重工股份有限公司(原:雷沃重工股份有限公司) | 轮式拖拉机 | M1100-DA1 | 功率:110马力;驱动方式:两轮驱动 | 驱动方式：两轮驱动；功率（kw）：81KW | T202000231017 | 2025-12-30 | 81 | 购机补贴(通用类) | 山东省 | 评阅通过 |  | JW202001001 | 机械工业农业机械产品质量检测中心（济南） | W201401170-Ⅱ | 山东省农业机械产品质量监督检验站
3332 | 动力机械 | 拖拉机 | 轮式拖拉机 | 100马力及以上两轮驱动拖拉机 | 潍柴雷沃重工股份有限公司(原:雷沃重工股份有限公司) | 轮式拖拉机 | M1200-D1 | 功率:120马力;驱动方式:两轮驱动 | 驱动方式：两轮驱动；功率（kw）：88.2KW | T202000231017 | 2025-12-30 | 88.2 | 购机补贴(通用类) | 山东省 | 评阅通过 |  | NW202001004 | 山东省农业机械科学研究院产品质量检测中心 | W201401170-Ⅱ | 山东省农业机械产品质量监督检验站
3333 | 动力机械 | 拖拉机 | 轮式拖拉机 | 100马力及以上两轮驱动拖拉机 | 潍柴雷沃重工股份有限公司(原:雷沃重工股份有限公司) | 轮式拖拉机 | M1200-DA1 | 功率:120马力;驱动方式:两轮驱动 | 驱动方式：两轮驱动；功率（kw）：88.2KW | T202000231017 | 2025-12-30 | 88.2 | 购机补贴(通用类) | 山东省 | 评阅通过 |  | JW202001001 | 机械工业农业机械产品质量检测中心（济南） | W201401170-Ⅱ | 山东省农业机械产品质量监督检验站
3334 | 动力机械 | 拖拉机 | 轮式拖拉机 | 100马力及以上两轮驱动拖拉机 | 潍柴雷沃重工股份有限公司(原:雷沃重工股份有限公司) | 轮式拖拉机 | M1200-DSA | 功率:120马力;驱动方式:两轮驱动 | 驱动方式：两轮驱动；功率（kw）：88.2KW | T202000231017 | 2025-12-30 | 88.2 | 购机补贴(通用类) | 山东省 | 评阅通过 |  | JW202001001 | 机械工业农业机械产品质量检测中心（济南） | W201401170-Ⅱ | 山东省农业机械产品质量监督检验站
3335 | 动力机械 | 拖拉机 | 轮式拖拉机 | 100马力及以上两轮驱动拖拉机 | 潍柴雷沃重工股份有限公司(原:雷沃重工股份有限公司) | 轮式拖拉机 | M1300-DA | 功率:130马力;驱动方式:两轮驱动 | 驱动方式：两轮驱动；功率（kw）：95.6KW | T202000231017 | 2025-12-30 | 95.6 | 购机补贴(通用类) | 山东省 | 评阅通过 |  | JW202001001 | 机械工业农业机械产品质量检测中心（济南） | W201401170-Ⅱ | 山东省农业机械产品质量监督检验站
3336 | 动力机械 | 拖拉机 | 轮式拖拉机 | 100马力及以上两轮驱动拖拉机 | 潍柴雷沃重工股份有限公司(原:雷沃重工股份有限公司) | 轮式拖拉机 | M1300-DF | 功率:130马力;驱动方式:两轮驱动 | 驱动方式：两轮驱动；功率（kw）：95.6KW | T202000371206 | 2025-12-30 | 95.6 | 购机补贴(通用类) | 山东省 | 评阅通过 |  | JW202003001、NW202003002 | 机械工业农业机械产品质量检测中心（济南）、山东省农业机械科学研究院产品质量检测中心 | （2017）委检字整机类第107号 | 盐城市农业机械试验鉴定站
3337 | 动力机械 | 拖拉机 | 轮式拖拉机 | 100马力及以上两轮驱动拖拉机 | 潍柴雷沃重工股份有限公司(原:雷沃重工股份有限公司) | 轮式拖拉机 | M1400-D | 功率:140马力;驱动方式:两轮驱动 | 驱动方式：两轮驱动；功率（kw）：102.9KW | T202000231017 | 2025-12-30 | 102.9 | 购机补贴(通用类) | 山东省 | 评阅通过 |  | NW202001004 | 山东省农业机械科学研究院产品质量检测中心 | W201401170-Ⅱ | 山东省农业机械产品质量监督检验站
3338 | 动力机械 | 拖拉机 | 轮式拖拉机 | 100马力及以上两轮驱动拖拉机 | 潍柴雷沃重工股份有限公司(原:雷沃重工股份有限公司) | 轮式拖拉机 | M1400-DA | 功率:140马力;驱动方式:两轮驱动 | 驱动方式：两轮驱动；功率（kw）：102.9KW | T202000231017 | 2025-12-30 | 102.9 | 购机补贴(通用类) | 山东省 | 评阅通过 |  | JW202001001 | 机械工业农业机械产品质量检测中心（济南） | W201401170-Ⅱ | 山东省农业机械产品质量监督检验站
3339 | 动力机械 | 拖拉机 | 轮式拖拉机 | 100马力及以上两轮驱动拖拉机 | 潍柴雷沃重工股份有限公司(原:雷沃重工股份有限公司) | 轮式拖拉机 | M1500-5X | 功率:150马力;驱动方式:两轮驱动 | 驱动方式：两轮驱动；功率（kw）：110.3 | T202000341185 | 2025-12-30 | 110.3 | 购机补贴(通用类) | 山东省 | 评阅通过 |  | JW202010006、NW202010025 | 机械工业农业机械产品质量检测中心（济南）、山东省农业机械科学研究院产品质量检测中心 | NJJC20191105-CK | 山东宝鼎农业机械检测有限公司
3340 | 动力机械 | 拖拉机 | 轮式拖拉机 | 100马力及以上两轮驱动拖拉机 | 潍柴雷沃重工股份有限公司(原:雷沃重工股份有限公司) | 轮式拖拉机 | M1600-5X | 功率:160马力;驱动方式:两轮驱动 | 驱动方式：两轮驱动；功率（kw）：117.6KW | T202000341185 | 2025-12-30 | 117.6 | 购机补贴(通用类) | 山东省 | 评阅通过 |  | JW202010006、NW202010025 | 机械工业农业机械产品质量检测中心（济南）、山东省农业机械科学研究院产品质量检测中心 | NJJC20191105-CK | 山东宝鼎农业机械检测有限公司
3341 | 动力机械 | 拖拉机 | 轮式拖拉机 | 100马力及以上两轮驱动拖拉机 | 潍坊力王农业装备有限公司 | 轮式拖拉机 | LWD1200 | 功率:120马力;驱动方式:两轮驱动 | 功率：88.2kW（120马力）；驱动型式：两轮驱动 | T202100320445 | 2026-06-29 | 88.2 | 购机补贴(通用类) | 山东省 | 评阅通过 |  | WJ2021AFH25G | 河南省拖拉机柴油机产品质量监督检验中心 | YH2020WJ01325 | 江苏沿海农业机械检测有限公司
3342 | 动力机械 | 拖拉机 | 轮式拖拉机 | 100马力及以上两轮驱动拖拉机 | 潍坊力王农业装备有限公司 | 轮式拖拉机 | LWD1300 | 功率:130马力;驱动方式:两轮驱动 | 功率：95.6kW（130马力）；驱动型式：两轮驱动 | T202100320445 | 2026-06-29 | 95.6 | 购机补贴(通用类) | 山东省 | 评阅通过 |  | WJ2021AFH25G | 河南省拖拉机柴油机产品质量监督检验中心 | YH2020WJ01325 | 江苏沿海农业机械检测有限公司
3343 | 动力机械 | 拖拉机 | 轮式拖拉机 | 100马力及以上两轮驱动拖拉机 | 潍坊力王农业装备有限公司 | 轮式拖拉机 | LWD1400 | 功率:140马力;驱动方式:两轮驱动 | 功率：102.9kW（140马力）；驱动型式：两轮驱动 | T202100320445 | 2026-06-29 | 102.9 | 购机补贴(通用类) | 山东省 | 评阅通过 |  | WJ2021AFH25G | 河南省拖拉机柴油机产品质量监督检验中心 | YH2020WJ01325 | 江苏沿海农业机械检测有限公司
3344 | 动力机械 | 拖拉机 | 轮式拖拉机 | 100马力及以上两轮驱动拖拉机 | 约翰迪尔（天津）有限公司 | 轮式拖拉机 | JD5-1000-2 | 功率:100马力;驱动方式:两轮驱动 | 驱动轮数：两轮驱动；发动机标定功率（kW）：73.6 | T201900020216 | 2024-12-30 | 73.6 | 购机补贴(通用类) | 天津市 | 评阅通过 |  | 4/1 586 4/1 586/1 | 农业部农业机械试验鉴定总站 | NO.TJ-2013K-3 | 天津市农业机械试验鉴定站
3345 | 动力机械 | 拖拉机 | 轮式拖拉机 | 30-40马力四轮驱动拖拉机 | 江苏常发农业装备股份有限公司 | 轮式拖拉机 | CFA354 | 功率:35马力;驱动方式:四轮驱动 | 整机型式：轮式；整机机架型式：无架；整机驱动型式：四驱；外廓尺寸（长×宽×高mm）：3206×1440×2450（至安全架顶）；轴距mm：1595；轮距（前轮/后轮mm）：前轮1150，后轮1035、1100、1135、1200、1235、1300、1335、1406；最小使用质量kg：1270；标准配重（前/后）kg：80/180；最小使用比质量kg/kw：49.2；档位数(前进/倒退)：9/3；主变速档位数：3；副变速档位数：3+1；发动机与离合器联结方式：直联式；起动方式：电启动；翻倾防护装置：安全架；转向系型式：机械；转向系转向操纵机构：方向盘；转向系转向机构型式：前轮转向；传动系箱体数量：2个；变速箱型式：机械平面组成式；主变速位置：在第2个箱体中；主变速箱换挡方式：机械有级档；副变速箱换挡方式：机械有级档；轮胎型号：前轮6.00-16，后轮9.5-24；轮胎数量（前/后）：2/2 | T202000321078 | 2025-12-30 | 25.8 | 购机补贴(通用类) | 江苏省 | 评阅通过 |  | FH20GW0021 | 国家拖拉机质量监督检验中心 | （2011）委字01类第171号 | 江苏省农业机械试验鉴定站
3346 | 动力机械 | 拖拉机 | 轮式拖拉机 | 30-40马力四轮驱动拖拉机 | 宁波兴野拖拉机制造有限公司 | 轮式拖拉机 | 354 | 功率:35马力;驱动方式:四轮驱动 | 外廓尺寸：2870×1400×2050，轴距：1627，常用轮距(前轮/后轮)：1300/1230，轮距(前轮/后轮)调整方式：固定轮距式/辐板可调轮距式，最小使用质量：1500kg，标准配重(前/后)： 85/75kg，档位数(前进/倒退/爬行)：8/2/0，主变速档位数 /副变速档位数/其他档位数 ：4+1/2/0，发动机与离合器联接方式：直联，起动方式：电起动，翻倾防护装置（驾驶室或安全框架）：两柱式安全框架，前照灯型号：ND140×90T-1，转向系型式：全液压转向，行车制动系型式：干式、蹄式制动器，机械操纵，驻车制动系型式：锁定踏板式，前驱动桥型式：水田型（四轮驱动），离合器型式：单作用，单片、干式、常接合式，传动系动力输出轴离合器型式：单作用，单片、干式、常接合式，传动系变速箱型式：（4+1）×2组成式，主变速箱换档方式：滑动齿轮换档，副变速箱换档方式：啮合套换档，轮胎型号(前轮/后轮)：6.00-16/11.2-24，标定功率：35马力，配套国Ⅲ排放柴油机，驱动方式：四轮驱动，最小使用比质量：60.22。 | T201900230557 | 2024-12-30 | 25.74 | 购机补贴(通用类) | 浙江宁波 | 评阅通过 |  | FH19GW0101 | 国家拖拉机质量监督检验中心 | WC-3(2008)055 | 黑龙江省农业机械试验鉴定站
3347 | 动力机械 | 拖拉机 | 轮式拖拉机 | 30-40马力四轮驱动拖拉机 | 宁波兴野拖拉机制造有限公司 | 轮式拖拉机 | 354-2 | 功率:35马力;驱动方式:四轮驱动 | 外廓尺寸：3090×1400×2050，轴距：1810，常用轮距(前轮/后轮)：1300/1230，轮距(前轮/后轮)调整方式：固定轮距式/辐板可调轮距式，最小使用质量：1500kg，标准配重(前/后)： 85/75kg，档位数(前进/倒退/爬行)：8/2/0，主变速档位数 /副变速档位数/其他档位数 ：4+1/2/0，发动机与离合器联接方式：直联，起动方式：电起动，翻倾防护装置（驾驶室或安全框架）：两柱式安全框架，前照灯型号：ND140×90T-1，转向系型式：全液压转向，行车制动系型式：干式、蹄式制动器，机械操纵，驻车制动系型式：锁定踏板式，前驱动桥型式：水田型（四轮驱动），离合器型式：单作用，单片、干式、常接合式，传动系动力输出轴离合器型式：单作用，单片、干式、常接合式，传动系变速箱型式：（4+1）×2组成式，主变速箱换档方式：滑动齿轮换档，副变速箱换档方式：啮合套换档，轮胎型号(前轮/后轮)：6.00-16/11.2-24，标定功率：35马力，配套国Ⅲ排放柴油机，驱动方式：四轮驱动，最小使用比质量：60.22。 | T201900230557 | 2024-12-30 | 25.74 | 购机补贴(通用类) | 浙江宁波 | 评阅通过 |  | FH19GW0101 | 国家拖拉机质量监督检验中心 | WC-3(2008)055 | 黑龙江省农业机械试验鉴定站
3348 | 动力机械 | 拖拉机 | 轮式拖拉机 | 30-40马力四轮驱动拖拉机 | 山东时风（集团）有限责任公司 | 轮式拖拉机 | SF304L | 功率:30马力;驱动方式:四轮驱动 | 时风ZL33风云0.96M轮距950-24轮胎十档动力加大提升器 | 部20180119 | 2022-12-31 | 22.06 | 购机补贴(通用类) | 山东省 | 评阅通过 |  | W201609124 | 机械工业农业机械产品质量检测中心（济南） | LT16GK0211 | 国家拖拉机质量监督检验中心
3349 | 动力机械 | 拖拉机 | 轮式拖拉机 | 30-40马力四轮驱动拖拉机 | 山东潍坊鲁中拖拉机有限公司 | 轮式拖拉机 | LZ304 | 功率:30马力;驱动方式:四轮驱动 | 发动机标定功率：30马力，驱动方式：四轮驱动，最小使用质量：1530kg，最小使用比质量：69.23，外廓尺寸(长×宽×高)：3400*1260*2430/3400*1500*2350；轴距或履带接地长：1720； 常用轮距(前轮/后轮)或轨距：960/960(选装：1200/1200)；标准配重(前/后)：70/80；档位数(前进/倒退/爬行)：8/2/0；（选装一：8/8/0） 主变速档位数*副变速档位数/其他档位数：（4+1）*2/0；（选装一：4*2*（1+1）/0）；发动机与离合器联接方式：直联式； 起动方式：电启动；翻倾防护装置（驾驶室或安全框架）：安全框架；转向系型式：全液压；传动系变速箱型式：机械平面组成式；主变速箱换档方式：机械有级挡；副变速箱换档方式：机械有级挡；轮胎型号(前轮/后轮)：7.50-16/11.2-28；（选装：（6.50-16、6.00-16）/（12.4-24、11.2-24、9.5-28、9.5-24））；排放阶段：国三 | T202137370293 | 2026-06-29 | 22.1 | 购机补贴(通用类) | 山东省 | 评阅通过 |  | NW202004022-X01/NW202009049-X01 | 山东省农业机械科学研究院产品质量检测中心 | （2021）2240017 | 潍坊市产品质量检验所
3350 | 动力机械 | 拖拉机 | 轮式拖拉机 | 30-40马力四轮驱动拖拉机 | 潍坊力王农业装备有限公司 | 轮式拖拉机 | LW304 | 功率:30马力;驱动方式:四轮驱动 | 功率：22.1kW（30马力）；驱动型式：四轮驱动 | T202137370165 | 2026-06-29 | 22.1 | 购机补贴(通用类) | 山东省 | 评阅通过 |  | NW202004015-X01 | 山东省农业机械科学研究院产品质量检测中心 | YH2020WJ01069 | 江苏沿海农业机械检测有限公司
3351 | 动力机械 | 拖拉机 | 轮式拖拉机 | 40-50马力四轮驱动拖拉机 | 常力工贸有限公司 | 轮式拖拉机 | CL404-7 | 功率:40马力;驱动方式:四轮驱动 | 外廓尺寸（长×宽×高mm）: 3600×1200×2300 （安全框架顶部）；最小使用质量: 1360 ；配套动力（kW）: 30；型式: 四轮驱动；轴距（mm）: 1830；轮距（前轮/后轮）（mm）: 900、1000/900-1000；最小离地间隙（mm）: 320（前桥底部）；标准配重（kg）: 42/80；档位数（前进/倒退/爬行）: 8/2/0；变速箱型式:（4+1）×2组成式 ；轮胎型号（前轮/后轮）: 7.50-16/11.2-28。液压悬挂系统型式:分置式。液压油泵型号：CBN-F316 | T202143430016 | 2026-04-05 | 30 | 购机补贴(通用类) | 山东省 | 评阅通过 |  | WJ2021AFH32G | 河南省拖拉机柴油机产品质量监督检验中心 | 2021（2240002） | 潍坊市产品质量检验所
3352 | 动力机械 | 拖拉机 | 轮式拖拉机 | 40-50马力四轮驱动拖拉机 | 常力工贸有限公司 | 轮式拖拉机 | CL454-7 | 功率:45马力;驱动方式:四轮驱动 | 外廓尺寸（长×宽×高mm）: 3600×1200×2300 （安全框架顶部）；最小使用质量: 1400 ；配套动力（kW）: 33.1；型式: 四轮驱动；轴距（mm）: 1830；轮距（前轮/后轮）（mm）: 900、1000/900-1000；最小离地间隙（mm）: 320（前桥底部）；标准配重（kg）: 42/80；档位数（前进/倒退/爬行）: 8/2/0；变速箱型式:（4+1）×2组成式 ；轮胎型号（前轮/后轮）: 7.50-16/11.2-28。液压悬挂系统型式:分置式。液压油泵型号：CBN-F316 | T202143430016 | 2026-04-05 | 33.1 | 购机补贴(通用类) | 山东省 | 评阅通过 |  | WJ2021AFH32G | 河南省拖拉机柴油机产品质量监督检验中心 | 2021（2240002） | 潍坊市产品质量检验所
3353 | 动力机械 | 拖拉机 | 轮式拖拉机 | 40-50马力四轮驱动拖拉机 | 洛阳丰收农业机械装备有限公司 | 轮式拖拉机 | 芬美得-404E | 功率:40马力;驱动方式:四轮驱动 | 发动机标定功率：29.4kW；驱动方式：四轮驱动；外廓尺寸（mm）长×宽×高：3660×1485×2670（安全架）；轴距：1830（mm）；最小使用质量：1810（kg）；排放阶段：第三阶段 | T202041410183 | 2025-12-30 | 29.4 | 购机补贴(通用类) | 河南省 | 评阅通过 |  | FH17GW0051 | 国家拖拉机质量监督检验中心 | 2015KKX028 | 河南省拖拉机柴油机产品质量监督检验中心
3354 | 动力机械 | 拖拉机 | 轮式拖拉机 | 40-50马力四轮驱动拖拉机 | 洛阳丰收农业机械装备有限公司 | 轮式拖拉机 | 芬美得-454E | 功率:45马力;驱动方式:四轮驱动 | 发动机标定功率：33.1kW；驱动方式:四轮驱动；外廓尺寸（mm）长×宽×高：3660×1485×2670(安全架）；轴距：1830（mm）；最小使用质量：1810（kg）；排放阶段：第三阶段 | T202041410183 | 2025-12-30 | 33.1 | 购机补贴(通用类) | 河南省 | 评阅通过 |  | FH17GW0051 | 国家拖拉机质量监督检验中心 | 2015KKX028 | 河南省拖拉机柴油机产品质量监督检验中心
3355 | 动力机械 | 拖拉机 | 轮式拖拉机 | 40-50马力四轮驱动拖拉机 | 洛阳瑞得拖拉机有限公司 | 轮式拖拉机 | RD404B | 功率:40马力;驱动方式:四轮驱动 | 驱动方式：四轮驱动；发动机标定功率：29.5kw；最小使用质量：1360kg | T202041410189 | 2025-12-30 | 29.5 | 购机补贴(通用类) | 河南省 | 评阅通过 |  | FH18GW0581 | 国家拖拉机质量监督检验中心 | 2014KSS030 | 河南省农业机械试验鉴定站
3356 | 动力机械 | 拖拉机 | 轮式拖拉机 | 40-50马力四轮驱动拖拉机 | 洛阳泰红农业机械有限公司 | 轮式拖拉机 | 404 | 功率:40马力;驱动方式:四轮驱动 | 整机外廓尺寸(长×宽×高及部位):3400×1430×2300、安全架顶mm;轴距或履带接地长:1800mm;常用轮距(前轮/后轮)或轨距:1100/1100mm;轮距(前轮/后轮)或轨距:1100/1100-1200mm;最小离地间隙及部位:300至前桥底部mm;离合器壳体前端面至后驱动轴轴心线的水平距离:1027mm;变速箱齿轮副轴孔中心距:80.5mm;最小使用质量:1325kg;挡位数（前进/倒退）:8/2;主变速挡位数:4+1;副变速挡位数:2;最高设计理论速度:28.1km/h;发动机与主离合器联接方式:直联 | T202041410231 | 2025-12-30 | 29.4 | 购机补贴(通用类) | 河南省 | 评阅通过 |  | FH16GW0662 | 国家拖拉机质量监督检验中心 | 2015KKX031 | 河南省拖拉机柴油机产品质量监督检验中心
3357 | 动力机械 | 拖拉机 | 轮式拖拉机 | 40-50马力四轮驱动拖拉机 | 洛阳泰红农业机械有限公司 | 轮式拖拉机 | 404D | 功率:40马力;驱动方式:四轮驱动 | 整机外廓尺寸(长×宽×高及部位):3050×1290×1960、安全架顶mm;轴距或履带接地长:1700mm;常用轮距(前轮/后轮)或轨距:1040/1000mm;轮距(前轮/后轮)或轨距:1040/1000mm;最小离地间隙及部位:220至前桥底部mm;离合器壳体前端面至后驱动轴轴心线的水平距离:927mm;变速箱齿轮副轴孔中心距:80.5mm;最小使用质量:1235kg;挡位数（前进/倒退）:8/2;主变速挡位数:4+1;副变速挡位数:2;最高设计理论速度:21.87km/h;发动机与主离合器联接方式:直联。 | T202041410233 | 2025-12-30 | 29.4 | 购机补贴(通用类) | 河南省 | 评阅通过 |  | FH18GW0351 | 国家拖拉机质量监督检验中心 | 2015KKX025 | 河南省拖拉机柴油机产品质量监督检验中心
3358 | 动力机械 | 拖拉机 | 轮式拖拉机 | 40-50马力四轮驱动拖拉机 | 洛阳万年红拖拉机有限公司 | 轮式拖拉机 | 万年红404A | 功率:40马力;驱动方式:四轮驱动 | 驱动方式：四轮驱动；发动机标定功率：29.5kw；最小使用质量：1350kg | T202041410131 | 2025-09-26 | 29.5 | 购机补贴(通用类) | 河南省 | 评阅通过 |  | FH20GW1061 | 国家拖拉机质量监督检验中心 | 2015KKX050 | 河南省拖拉机柴油机产品质量监督检验中心
3359 | 动力机械 | 拖拉机 | 轮式拖拉机 | 40-50马力四轮驱动拖拉机 | 宁波奔野重工股份有限公司 | 轮式拖拉机 | ZT404-2 | 功率:40马力;驱动方式:四轮驱动 | 发动机型号：4N23T31/404；发动机标定功率/转速：29.5kW/2400r/min；排放阶段：国三；起动方式：电启动；驱动型式：四轮驱动； 最小使用质量：1525kg；最小使用比质量（kg/kw）：51.7 | T202034352 | 2025-09-27 | 29.5 | 购机补贴(通用类) | 浙江宁波 | 评阅通过 |  | FH20GW0931 | 国家拖拉机质量监督检验中心 | （2015）委检字整机类第0150057号 | 江苏省盐城市农业机械试验鉴定站
3360 | 动力机械 | 拖拉机 | 轮式拖拉机 | 40-50马力四轮驱动拖拉机 | 宁波奔野重工股份有限公司 | 轮式拖拉机 | ZT454A | 功率:45马力;驱动方式:四轮驱动 | 发动机型号：4D27T31/454；发动机标定功率/转速：33.1KW/2400r/min；排放阶段：国三；启动方式：电启动；驱动型式：四轮驱动； 最小使用质量：1590kg；最小使用比质量（kg/kw）：48.04 | T202034352 | 2025-09-27 | 33.1 | 购机补贴(通用类) | 浙江宁波 | 评阅通过 |  | FH20GW0931 | 国家拖拉机质量监督检验中心 | （2015）委检字整机类第0150071号 | 江苏省盐城市农业机械试验鉴定站
3361 | 动力机械 | 拖拉机 | 轮式拖拉机 | 40-50马力四轮驱动拖拉机 | 宁波兴野拖拉机制造有限公司 | 轮式拖拉机 | 404 | 功率:40马力;驱动方式:四轮驱动 | 外廓尺寸：3300×1600×2040，轴距：1810，常用轮距(前轮/后轮)：1300/1250，轮距(前轮/后轮)调整方式：固定轮距式/辐板可调轮距式，最小使用质量：1635kg，标准配重(前/后)： 85/75kg，档位数(前进/倒退/爬行)：8/2/0，主变速档位数 /副变速档位数/其他档位数 ：4+1/2/0，发动机与离合器联接方式：直联，起动方式：电起动，翻倾防护装置（驾驶室或安全框架）：两柱式安全框架，前照灯型号：ND140×90T-1，转向系型式：液压转向，行车制动系型式：干式、蹄式制动器，机械操纵，驻车制动系型式：锁定踏板式，前驱动桥型式：水田型（四轮驱动），离合器型式：单作用，单片、干式、常接合式，传动系动力输出轴离合器型式：单作用，单片、干式、常接合式，传动系变速箱型式：二轴式、直齿（4+1）×2组成式，主变速箱换档方式：滑动齿轮换档，副变速箱换档方式：啮合套换档，轮胎型号(前轮/后轮)：7.50-16/11.2-28，标定功率：40马力，配套国Ⅲ排放柴油机，驱动方式：四轮驱动，最小使用比质量：57.31。 | T201900230556 | 2024-12-30 | 29.4 | 购机补贴(通用类) | 浙江宁波 | 评阅通过 |  | FH19GW0101 | 国家拖拉机质量监督检验中心 | WC-3(2008)051 | 黑龙江省农业机械试验鉴定站
3362 | 动力机械 | 拖拉机 | 轮式拖拉机 | 40-50马力四轮驱动拖拉机 | 宁波兴野拖拉机制造有限公司 | 轮式拖拉机 | 454 | 功率:45马力;驱动方式:四轮驱动 | 外廓尺寸：3300×1600×2040，轴距：1810，常用轮距(前轮/后轮)：1300/1250，轮距(前轮/后轮)调整方式：固定轮距式/辐板可调轮距式，最小使用质量：1635kg，标准配重(前/后)： 85/75kg，档位数(前进/倒退/爬行)：8/2/0，主变速档位数 /副变速档位数/其他档位数 ：4+1/2/0，发动机与离合器联接方式：直联，起动方式：电起动，翻倾防护装置（驾驶室或安全框架）：两柱式安全框架，前照灯型号：ND140×90T-1，转向系型式：液压转向，行车制动系型式：干式、蹄式制动器，机械操纵，驻车制动系型式：锁定踏板式，前驱动桥型式：水田型（四轮驱动），离合器型式：单作用，单片、干式、常接合式，传动系动力输出轴离合器型式：单作用，单片、干式、常接合式，传动系变速箱型式：二轴式、直齿（4+1）×2组成式，主变速箱换档方式：滑动齿轮换档，副变速箱换档方式：啮合套换档，轮胎型号(前轮/后轮)：7.50-16/11.2-28，标定功率：33.09kW(45马力），配套国Ⅲ排放柴油机，驱动方式：四轮驱动，最小使用比质量：50.92。 | T201900230556 | 2024-12-30 | 33.09 | 购机补贴(通用类) | 浙江宁波 | 评阅通过 |  | FH19GW0101 | 国家拖拉机质量监督检验中心 | WC-3(2008)053 | 黑龙江省农业机械试验鉴定站
3363 | 动力机械 | 拖拉机 | 轮式拖拉机 | 40-50马力四轮驱动拖拉机 | 山东光明重工机械有限公司 | 轮式拖拉机 | GM454 | 功率:45马力;驱动方式:四轮驱动 | 标定功率:33.8kW(45马力）；驱动方式:四轮驱动；外廓尺寸(长×宽×高及部位)：3480×1460×2265mm（安全架顶端）；轴距：1840mm；最小使用质量：1460kg；标准配重(前/后)：45kg/40kg；挡位数(前进/倒退)：8/2；轮胎型号(前轮/后轮)：6.50-16/11.2-24。 | 鄂2020220 | 2025-11-01 | 33.8 | 购机补贴(通用类) | 山东省 | 评阅通过 |  | WJ2020EFH021 | 河南省拖拉机柴油机产品质量监督检验中心 | HBNJ20200595 | 湖北三智农业机械检测有限公司
3364 | 动力机械 | 拖拉机 | 轮式拖拉机 | 40-50马力四轮驱动拖拉机 | 山东光明重工机械有限公司 | 轮式拖拉机 | GM454-A | 功率:45马力;驱动方式:四轮驱动 | 标定功率:33.8kW(45马力）；驱动方式:四轮驱动；外廓尺寸(长×宽×高及部位)：3325 ×1320 ×2140mm（安全架顶端）；轴距：1842mm；最小使用质量：1411kg；标准配重(前/后)：50kg/22kg；挡位数(前进/倒退)：8/2；轮胎型号(前轮/后轮)：5.00-12/13.6-16。 | 鄂2020220 | 2025-11-01 | 33.8 | 购机补贴(通用类) | 山东省 | 评阅通过 |  | WJ2020EFH021 | 河南省拖拉机柴油机产品质量监督检验中心 | HBNJ20200595 | 湖北三智农业机械检测有限公司
3365 | 动力机械 | 拖拉机 | 轮式拖拉机 | 40-50马力四轮驱动拖拉机 | 山东华拖农业装备有限公司 | 轮式拖拉机 | HT404-A | 功率:40马力;驱动方式:四轮驱动 | 驱动形式:四轮驱动；标定功率:30kw；发动机型号:SD4BW3D1；轮距(mm):前轮1200,后轮1170；轴距(mm):1820；轮胎规格(前/后):6.5-16/11.2-24；外廓尺寸(mm):3400×1500×2280；最小使用质量:1350kg. | T202142420044 | 2026-02-07 | 30 | 购机补贴(通用类) | 山东省 | 评阅通过 |  | HB2020FHZ203 | 湖北三智农业机械检测有限公司 | HBNJ20200660 | 湖北三智农业机械检测有限公司
3366 | 动力机械 | 拖拉机 | 轮式拖拉机 | 40-50马力四轮驱动拖拉机 | 山东凯斯法尔农业装备有限公司（原：山东凯斯迪尔农业装备有限公司） | 轮式拖拉机 | NINGBODEER404 | 功率:40马力;驱动方式:四轮驱动 | 驱动方式：四轮驱动；功率：29.5kw； 整机外廓尺寸(长×宽×高及部位)：3380mm×1570mm×2040mm（防翻架顶部）； 轴距：1870mm； 常用轮距(前轮/后轮)：1250mm /1200 mm； 轮距(前轮/后轮)：1250mm/1200-1300 mm； 最小离地间隙及部位 : 295mm /前桥底部； 变速箱前端面至后驱动轴轴心线的水平距离：564.5mm 变速箱齿轮副轴孔中心距：80.5mm 最小使用质量：1481kg；标准配重(前/后)：78kg/52kg； 挡位数(前进/倒退)：8/2； | T201900510997 | 2024-12-30 | 29.5 | 购机补贴(通用类) | 山东省 | 评阅通过 |  | W201404032 | 山东省农业机械产品质量监督检验站 | W201212037-Ⅱ | 山东省农业机械产品质量监督检验站
3367 | 动力机械 | 拖拉机 | 轮式拖拉机 | 40-50马力四轮驱动拖拉机 | 山东宁奔野农业机械有限公司 | 轮式拖拉机 | 404 | 功率:40马力;驱动方式:四轮驱动 | 四轮驱动，外廓尺寸3250*1640*2450mm，轴距1855mm，常用轮距（前轮/后轮）1300/1300mm，最小使用质量1650kg,最大牵引力大于等于10.7KN | 部20180787 | 2022-12-31 | 29.5 | 购机补贴(通用类) | 山东省 | 评阅通过 |  | NW201803054 | 山东省农业机械科学研究院产品质量检测中心 | WJ2017LKKX011 | 河南省拖拉机柴油机产品质量监督检验中心
3368 | 动力机械 | 拖拉机 | 轮式拖拉机 | 40-50马力四轮驱动拖拉机 | 山东宁奔野农业机械有限公司 | 轮式拖拉机 | 454 | 功率:45马力;驱动方式:四轮驱动 | 四轮驱动，外廓尺寸3500*1640*2450mm，轴距1855mm，常用轮距（前轮/后轮）1300/1300mm，最小使用质量1780kg，最大牵引力12.0kN. | 部20180786 | 2022-12-31 | 33.1 | 购机补贴(通用类) | 山东省 | 评阅通过 |  | NW201803054 | 山东省农业机械科学研究院产品质量检测中心 | WJ2017LKKX011 | 河南省拖拉机柴油机产品质量监督检验中心
3369 | 动力机械 | 拖拉机 | 轮式拖拉机 | 40-50马力四轮驱动拖拉机 | 山东萨丁重工有限公司 | 轮式拖拉机 | SD404 | 功率:40马力;驱动方式:四轮驱动 | 整机型式：轮式；整机机架型式：无架；整机驱动型式：四轮驱动；整机用途：一般用途；外廓尺寸(长×宽×高)：3300x1460x2330mm；轴距或履带接地长：1880mm；常用轮距(前轮/后轮)或轨距：1030/1200mm；整机最小离地间隙：340mm；最小使用质量：1580kg；整机标准配重(前/后)：50/50kg ；整机最小使用比质量：53.56kg/kW；档位数(前进/倒退)：8+2；整机发动机与主离合器联接方式：直联。 | T202034444 | 2025-12-28 | 29.5 | 购机补贴(通用类) | 山东省 | 评阅通过 |  | WJ2018IFH017 | 河南省拖拉机柴油机产品质量监督检验中心 | W201505040-Ⅱ | 山东省农业机械产品质量监督检验站
3370 | 动力机械 | 拖拉机 | 轮式拖拉机 | 40-50马力四轮驱动拖拉机 | 山东时风（集团）有限责任公司 | 轮式拖拉机 | SF404-D | 功率:40马力;驱动方式:四轮驱动 | 杨动YD4R40V1国Ⅲ、风云机罩、前轮600-12后轮950-16、液压转向、 前防撞器、单层后配重。 | T201900220490 | 2024-12-30 | 29.4 | 购机补贴(通用类) | 山东省 | 评阅通过 |  | NW201909030-X01 | 山东省农业机械科学研究院产品质量检测中心 | W201401137Ⅱ | 山东省农业机械产品质量监督检验站
3371 | 动力机械 | 拖拉机 | 轮式拖拉机 | 40-50马力四轮驱动拖拉机 | 山东时风（集团）有限责任公司 | 轮式拖拉机 | SF404E | 功率:40马力;驱动方式:四轮驱动 | 江动JD4B4M2 国Ⅲ、风云Ⅱ机罩、前轮6.00-16后轮9.5-24、0.96m轮距、侧置变速、液压转向、双速输出（540/720）、便携前配、单层后配。 | 部20170760 | 2021-12-31 | 30 | 购机补贴(通用类) | 山东省 | 评阅通过 |  | NW201909030-X01 | 山东省农业机械科学研究院产品质量检测中心 | W201610106 | 机械工业农业机械产品质量检测中心（济南）
3372 | 动力机械 | 拖拉机 | 轮式拖拉机 | 40-50马力四轮驱动拖拉机 | 山东潍坊鲁中拖拉机有限公司 | 轮式拖拉机 | LZ404-B | 功率:40马力;驱动方式:四轮驱动 | 发动机标定功率：40马力，驱动方式：四轮驱动，最小使用质量：1650kg，最小使用比质量：55.93，外廓尺寸(长×宽×高)：3600*1260*2430/3600*1500*2350；轴距或履带接地长：1850； 常用轮距(前轮/后轮)或轨距：960/960(选装：1200/1200)；标准配重(前/后)：70/80；档位数(前进/倒退/爬行)：8/2/0；（选装一：8/8/0） 主变速档位数*副变速档位数/其他档位数：（4+1）*2/0；（选装一：4*2*（1+1）/0）；发动机与离合器联接方式：直联式； 起动方式：电启动；翻倾防护装置（驾驶室或安全框架）：安全框架；转向系型式：全液压；传动系变速箱型式：机械平面组成式；主变速箱换档方式：机械有级挡；副变速箱换档方式：机械有级挡；轮胎型号(前轮/后轮)：7.50-16/11.2-28；（选装：（6.50-16、6.00-16）/（12.4-24、11.2-24、9.5-28、9.5-24））；排放阶段：国三 | T202137370293 | 2026-06-29 | 29.5 | 购机补贴(通用类) | 山东省 | 评阅通过 |  | NW202004022-X01/NW202009049-X01 | 山东省农业机械科学研究院产品质量检测中心 | （2021）2240017 | 潍坊市产品质量检验所
3373 | 动力机械 | 拖拉机 | 轮式拖拉机 | 40-50马力四轮驱动拖拉机 | 山东潍坊鲁中拖拉机有限公司 | 轮式拖拉机 | LZ404-C | 功率:40马力;驱动方式:四轮驱动 | 发动机标定功率：40马力，驱动方式：四轮驱动，最小使用质量：1490kg，最小使用比质量：50.51，外廓尺寸(长×宽×高)：3380*1260*2350；轴距或履带接地长：1700； 常用轮距(前轮/后轮)或轨距：960/960；标准配重(前/后)：42/56；档位数(前进/倒退/爬行)：8/2/0；（选装一：16/4/0） 主变速档位数*副变速档位数/其他档位数：（4+1）*2/0；（选装一：（4+1）*（2*2）/0）；发动机与离合器联接方式：直联式； 起动方式：电启动；翻倾防护装置（驾驶室或安全框架）：安全框架；转向系型式：全液压；传动系变速箱型式：机械平面组成式；主变速箱换档方式：机械有级挡；副变速箱换档方式：机械有级挡；轮胎型号(前轮/后轮)：6.50-16/11.2-24；（选装：（6.00-12、6.00-14、6.00-16、7.00-12）/（8.30-20、8.3-24、9.5-16、9.5-20、9.5-24、13.6-16、13.2-16、9.5-28、13.8/70-20））；排放阶段：国三 | T202137370292 | 2026-06-29 | 29.5 | 购机补贴(通用类) | 山东省 | 评阅通过 |  | NW202004022-X01 | 山东省农业机械科学研究院产品质量检测中心 | （2021）2240018 | 潍坊市产品质量检验所
3374 | 动力机械 | 拖拉机 | 轮式拖拉机 | 40-50马力四轮驱动拖拉机 | 山东潍坊鲁中拖拉机有限公司 | 轮式拖拉机 | LZ454-B | 功率:45马力;驱动方式:四轮驱动 | 发动机标定功率：45马力，驱动方式：四轮驱动，最小使用质量：1650kg，最小使用比质量：49.85，外廓尺寸(长×宽×高)：3600*1260*2430/3600*1500*2350；轴距或履带接地长：1850； 常用轮距(前轮/后轮)或轨距：960/960(选装：1200/1200)；标准配重(前/后)：70/80；档位数(前进/倒退/爬行)：8/2/0；（选装一：8/8/0） 主变速档位数*副变速档位数/其他档位数：（4+1）*2/0；（选装一：4*2*（1+1）/0）；发动机与离合器联接方式：直联式； 起动方式：电启动；翻倾防护装置（驾驶室或安全框架）：安全框架；转向系型式：全液压；传动系变速箱型式：机械平面组成式；主变速箱换档方式：机械有级挡；副变速箱换档方式：机械有级挡；轮胎型号(前轮/后轮)：7.50-16/11.2-28；（选装：（6.50-16、6.00-16）/（12.4-24、11.2-24、9.5-28、9.5-24））；排放阶段：国三 | T202137370293 | 2026-06-29 | 33.1 | 购机补贴(通用类) | 山东省 | 评阅通过 |  | NW202004022-X01/NW202009049-X01 | 山东省农业机械科学研究院产品质量检测中心 | （2021）2240017 | 潍坊市产品质量检验所
3375 | 动力机械 | 拖拉机 | 轮式拖拉机 | 40-50马力四轮驱动拖拉机 | 山东潍坊鲁中拖拉机有限公司 | 轮式拖拉机 | LZ454-C | 功率:45马力;驱动方式:四轮驱动 | 发动机标定功率：45马力，驱动方式：四轮驱动，最小使用质量：1490kg，最小使用比质量：45.02，外廓尺寸(长×宽×高)：3380*1260*2350；轴距或履带接地长：1700； 常用轮距(前轮/后轮)或轨距：960/960；标准配重(前/后)：42/56；档位数(前进/倒退/爬行)：8/2/0；（选装一：16/4/0） 主变速档位数*副变速档位数/其他档位数：（4+1）*2/0；（选装一：（4+1）*（2*2）/0）；发动机与离合器联接方式：直联式； 起动方式：电启动；翻倾防护装置（驾驶室或安全框架）：安全框架；转向系型式：全液压；传动系变速箱型式：机械平面组成式；主变速箱换档方式：机械有级挡；副变速箱换档方式：机械有级挡；轮胎型号(前轮/后轮)：6.50-16/11.2-24；（选装：（6.00-12、6.00-14、6.00-16、7.00-12）/（8.30-20、8.3-24、9.5-16、9.5-20、9.5-24、13.6-16、13.2-16、9.5-28、13.8/70-20））；排放阶段：国三 | T202137370292 | 2026-06-29 | 33.1 | 购机补贴(通用类) | 山东省 | 评阅通过 |  | NW202004022-X01 | 山东省农业机械科学研究院产品质量检测中心 | （2021）2240018 | 潍坊市产品质量检验所
3376 | 动力机械 | 拖拉机 | 轮式拖拉机 | 40-50马力四轮驱动拖拉机 | 山东五征集团有限公司 | 轮式拖拉机 | TA404 | 功率:40马力;驱动方式:四轮驱动 | 功率：40马力；驱动型式：四驱；外廓尺寸（长×宽×高及部位）：3340×1400×2200mm（安全架顶）；变速箱前端面至后驱动轴轴心线的水平距离：564.9mm；最小使用质量：1435kg；翻倾防护装置型式：安全框架；转向系型式：全液压；变速箱（器）型式：机械平面组成式；主变速换挡方式：机械有级档；副变速换挡方式：机械有级档；悬挂装置型式：后置三点悬挂 | T201900220495 | 2024-12-30 | 29.5 | 购机补贴(通用类) | 山东省 | 评阅通过 |  | NW201707034；NW202002032 | 山东省农业机械科学研究院产品质量检测中心；山东省农业机械科学研究院产品质量检测中心 | W201308051-Ⅱ | 山东省农业机械产品质量监督检验站
3377 | 动力机械 | 拖拉机 | 轮式拖拉机 | 40-50马力四轮驱动拖拉机 | 山东五征集团有限公司 | 轮式拖拉机 | TA404E | 功率:40马力;驱动方式:四轮驱动 | 功率：40马力；驱动方式：四轮驱动；外廓尺寸（长×宽×高）：3362×1380×2125（安全架）mm；最小使用质量：1440kg；转向器型式：摆线转阀式全液压转向器；行车制动系型式：机械蹄式制动；离合器型式：干式、单片、单作用、常啮合式；变速箱型式：(4+1)×2组成式；变速箱换挡方式：滑移齿轮结合啮合套；悬挂装置型式：后置三点悬挂；调节方式：位调节；动力输出轴型式：后置非独立式 | 部20171540 | 2021-12-31 | 29.5 | 购机补贴(通用类) | 山东省 | 评阅通过 |  | NW201707033；NW202002031 | 山东省农业机械科学研究院产品质量检测中心；山东省农业机械科学研究院产品质量检测中心 | NW201708035 | 吉林省农业机械试验鉴定站
3378 | 动力机械 | 拖拉机 | 轮式拖拉机 | 40-50马力四轮驱动拖拉机 | 潍柴雷沃重工股份有限公司(原:雷沃重工股份有限公司) | 轮式拖拉机 | M404-E1 | 功率:40马力;驱动方式:四轮驱动 | 驱动方式：两轮驱动；功率（kw）：29.4KW | T202137370002 | 2026-03-29 | 29.4 | 购机补贴(通用类) | 山东省 | 评阅通过 |  | NW202003003 NW202004004-X01 | 山东省农业机械科学研究院产品质量检测中心 | W201401122-Ⅱ | 山东省农业机械产品质量监督检验站
3379 | 动力机械 | 拖拉机 | 轮式拖拉机 | 40-50马力四轮驱动拖拉机 | 潍柴雷沃重工股份有限公司(原:雷沃重工股份有限公司) | 轮式拖拉机 | TC454 | 功率:45马力;驱动方式:四轮驱动 | 驱动方式：四轮驱动；功率（kw）：33.1KW | T202000430614 | 2025-09-29 | 33.1 | 购机补贴(通用类) | 山东省 | 评阅通过 |  | W201603018 | 山东省农业机械产品质量监督检验站 | W201401120-Ⅱ | 山东省农业机械产品质量监督检验站
3380 | 动力机械 | 拖拉机 | 轮式拖拉机 | 40-50马力四轮驱动拖拉机 | 潍坊百利拖拉机有限公司 | 轮式拖拉机 | 悍沃-454 | 功率:45马力;驱动方式:四轮驱动 | 整机外廓尺寸（长×宽×高）：3500×1600×2200mm（安全架顶部）；轴距：1800mm；整机型式：4×4四轮驱动；配重（最大）：前100kg/后400kg；发动机标定功率：33.1kW；轮胎型号：前轮7.50-16/后轮11.2-28；最小使用质量：1550kg。 | T202034452 | 2025-12-28 | 33.1 | 购机补贴(通用类) | 山东省 | 评阅通过 |  | WJ2020GFH022 | 河南省拖拉机柴油机产品质量监督检验中心 | W201505122-Ⅱ | 山东省农业机械产品质量监督检验站
3381 | 动力机械 | 拖拉机 | 轮式拖拉机 | 40-50马力四轮驱动拖拉机 | 潍坊昊田农业装备有限公司 | 轮式拖拉机 | TY404 | 功率:40马力;驱动方式:四轮驱动 | 驱动型式：四驱，外廓尺寸（mm）：3320×1500×1965，轴距（mm）：1840,常用轮距（mm）：1200/1200，最小使用质量（kg）:1350,标准配重（前/后）（kg）：42/144，档位数（前进/倒退）：8/2，主变速档位数：4+1，副变速档位数：2，发动机与离合器联接方式：直联，翻倾防护装置（安全架）：HT404.46.011，动力输出轴转速（r/min）:720,离合器壳体前端面至后驱动轴轴心线的水平距离（mm）：1054，变速箱齿轮副轴孔中心距（mm）:80.5，最小使用比质量（kg/kW）:45.8 | T202000370564 | 2025-09-29 | 30 | 购机补贴(通用类) | 山东省 | 评阅通过 |  | NW202007008 | 山东省农业机械科学研究院产品质量检测中心 | 鲁TK2012020 | 山东省农业机械试验鉴定站
3382 | 动力机械 | 拖拉机 | 轮式拖拉机 | 40-50马力四轮驱动拖拉机 | 潍坊红柳机械开发有限公司 | 轮式拖拉机 | 404 | 功率:40马力;驱动方式:四轮驱动 | 外廓尺寸：3650×1460×2240； 最小使用质量：1570kg 驱动型式：四轮驱动； 功率：29.5kw（40马力）； 排放标准：国三。 | T201900320696 | 2024-12-30 | 29.5 | 购机补贴(通用类) | 山东省 | 评阅通过 |  | NW201910003 | 山东省农业机械科学研究院产品质量检测中心 | W2010-220 | 山东省农业机械产品质量监督检验站
3383 | 动力机械 | 拖拉机 | 轮式拖拉机 | 40-50马力四轮驱动拖拉机 | 潍坊红柳机械开发有限公司 | 轮式拖拉机 | FBT454D | 功率:45马力;驱动方式:四轮驱动 | 外廓尺寸：3070×1240×2080； 最小使用质量：1420kg 驱动型式：四轮驱动； 功率：33.1kw（45马力）； 排放标准：国三。 | 2019TJ591 | 2024-12-23 | 33.1 | 购机补贴(通用类) | 山东省 | 评阅通过 |  | NW201907018 | 山东省农业机械科学研究院产品质量检测中心 | W201501017-II | 山东省农业机械产品质量监督检验站
3384 | 动力机械 | 拖拉机 | 轮式拖拉机 | 40-50马力四轮驱动拖拉机 | 潍坊华特拖拉机有限公司 | 轮式拖拉机 | HT-404 | 功率:40马力;驱动方式:四轮驱动 | 功率：29.5kW（40马力）；驱动方式：四轮驱动 | T202000321087 | 2025-12-30 | 29.5 | 购机补贴(通用类) | 山东省 | 评阅通过 |  | FH20GW1891 | 国家拖拉机质量监督中心（洛阳西苑车辆与动力检验所有限公司） | No：LT14GK0101 | 国家拖拉机质量监督检验中心
3385 | 动力机械 | 拖拉机 | 轮式拖拉机 | 40-50马力四轮驱动拖拉机 | 潍坊力王农业装备有限公司 | 轮式拖拉机 | LW404 | 功率:40马力;驱动方式:四轮驱动 | 功率：29.5kW（40马力）；驱动型式：四轮驱动 | T202137370165 | 2026-06-29 | 29.5 | 购机补贴(通用类) | 山东省 | 评阅通过 |  | NW202004015-X01 | 山东省农业机械科学研究院产品质量检测中心 | YH2020WJ01069 | 江苏沿海农业机械检测有限公司
3386 | 动力机械 | 拖拉机 | 轮式拖拉机 | 40-50马力四轮驱动拖拉机 | 邢台市同德机械有限公司 | 轮式拖拉机 | XT404-2 | 功率:40马力;驱动方式:四轮驱动 | 外廓尺寸(长×宽×高)mm：3000×1310×1950(安全架)；轴距或履带接地长mm：1550；常用轮距(前轮/后轮)或轨距mm：930/950；最小使用质量kg：1360；发动机与离合器联接方式：直连；启动方式：电启动；翻倾防护装置（驾驶室或安全框架）：安全框架；转向系型式：前轮液压转向；离合器型式：干式、单作用；传动系变速箱型式：（4+1）×2组合式；轮胎型号(前轮/后轮)：7.00-12/13.6-16；功率：29.4kw;驱动方式：四轮驱动 | T202043430176 | 2025-10-08 | 29.4 | 购机补贴(通用类) | 河北省 | 评阅通过 |  | WJ2020FFH002 | 河南省拖拉机柴油机产品质量监督检验中心 | (2020)2240065 | 潍坊市产品质量检验所
3387 | 动力机械 | 拖拉机 | 轮式拖拉机 | 50-60马力四轮驱动拖拉机 | 安徽泗州拖拉机制造有限公司 | 轮式拖拉机 | HTA504 | 功率:50马力;驱动方式:四轮驱动 | 驱动方式：四轮驱动；标定功率：36.8KW；发动机制造商：山东云内动力有限责任公司，发动机型号：YN4A055-30CR，发动机进气方式：自然吸气；排放标准：国三排放；外廓尺寸(长×宽×高)：3482mm×1550mm×2370mm；最小使用质量：1860kg；常用轮距(前轮/后轮)或轨距：1330/1220mm；标定转速：2400r/min；发动机形式：四缸、直列、水冷、高压共轨；动力输出轴转速：540/720r/min； | T202100340085 | 2026-04-01 | 36.799999999999997 | 购机补贴(通用类) | 安徽省 | 评阅通过 |  | NW202006012-X01 | 山东省农业机械科学研究院产品质量检测中心 | YH2020WJ01205 | 江苏沿海农业机械检测有限公司
3388 | 动力机械 | 拖拉机 | 轮式拖拉机 | 50-60马力四轮驱动拖拉机 | 常力工贸有限公司 | 轮式拖拉机 | CL504-6 | 功率:50马力;驱动方式:四轮驱动 | 外廓尺寸（长×宽×高mm）3750×1300×2240(安全架顶部）；最小使用质量:1590；配套动力（kW）:36.75；型式: 四轮驱动；轴距（mm）: 1830；轮距（前轮/后轮）（mm）: 1000、1100/1000-1150；最小离地间隙（mm）: 310（前桥底部）；标准配重（kg）:42/80；档位数（前进/倒退/爬行）:8/2/0；变速箱型式:(4+1)×2组成式 ；轮胎型号（前轮/后轮）: 7.50-16/12.4-28。液压悬挂系统型式:分置式。液压油泵型号：CBN-F316 | T202100340494 | 2026-06-29 | 36.75 | 购机补贴(通用类) | 山东省 | 评阅通过 |  | WJ2021AFH32G | 河南省拖拉机柴油机产品质量监督检验中心 | （2021）2240003 | 潍坊市产品质量检验所
3389 | 动力机械 | 拖拉机 | 轮式拖拉机 | 50-60马力四轮驱动拖拉机 | 常力工贸有限公司 | 轮式拖拉机 | CL504-7 | 功率:50马力;驱动方式:四轮驱动 | 外廓尺寸（长×宽×高mm）: 3600×1200×2300安全框架顶部；最小使用质量: 1520；配套动力（kW）: 36.8；型式: 四轮驱动；轴距（mm）: 1830；轮距（前轮/后轮）（mm）: 900、1000/900-1000；最小离地间隙（mm）: 320（前桥底部）；标准配重（kg）: 42/80；档位数（前进/倒退/爬行）: 8/2/0；变速箱型式:（4+1）×2组成式 ；轮胎型号（前轮/后轮）: 7.50-16/11.2-28。液压悬挂系统型式:分置式。液压油泵型号：CBN-F316 | T202143430016 | 2026-04-05 | 36.8 | 购机补贴(通用类) | 山东省 | 评阅通过 |  | WJ2021AFH32G | 河南省拖拉机柴油机产品质量监督检验中心 | 2021（2240002） | 潍坊市产品质量检验所
3390 | 动力机械 | 拖拉机 | 轮式拖拉机 | 50-60马力四轮驱动拖拉机 | 常州东风农机集团有限公司 | 轮式拖拉机 | DF504-16 | 功率:50马力;驱动方式:四轮驱动 | 驱动轮数：四轮驱动；发动机标定功率（kW）：36.8；发动机与离合器联接方式：直联式 | T202000321083 | 2025-12-30 | 36.8 | 购机补贴(通用类) | 江苏省 | 评阅通过 |  | FH19GW1731 | 国家拖拉机质量监督检验中心 | （2014）委检字整机类第054号 | 江苏省盐城市农业机械试验鉴定站
3391 | 动力机械 | 拖拉机 | 轮式拖拉机 | 50-60马力四轮驱动拖拉机 | 常州东风农机集团有限公司 | 轮式拖拉机 | DF504-D | 功率:50马力;驱动方式:四轮驱动 | 功率:50马力;驱动方式:四轮驱动 ;动力换挡、动力换向:否 ; | T202142420042 | 2026-02-07 | 36.8 | 购机补贴(通用类) | 江苏省 | 评阅通过 |  | FH20GW1281 | 国家拖拉机质量监督检验中心 | HBNJ20200641 | 湖北三智农业机械检测有限公司
3392 | 动力机械 | 拖拉机 | 轮式拖拉机 | 50-60马力四轮驱动拖拉机 | 道依茨法尔机械有限公司 | 轮式拖拉机 | SH504 | 功率:50马力;驱动方式:四轮驱动 | 驱动轮数：四轮驱动；发动机标定功率（kW）：36.8；最小使用质量（kg）:2135；排放标准：第三阶段。 | T201900220501 | 2024-12-30 | 36.8 | 购机补贴(通用类) | 山东省 | 评阅通过 |  | 2011QT2098 | 农业部农业机械试验鉴定总站 | W2010-173-II | 山东省农业机械产品质量监督检验站
3393 | 动力机械 | 拖拉机 | 轮式拖拉机 | 50-60马力四轮驱动拖拉机 | 道依茨法尔机械有限公司 | 轮式拖拉机 | SH554 | 功率:55马力;驱动方式:四轮驱动 | 驱动轮数：四轮驱动；发动机标定功率（kW）：40.5；最小使用质量（kg）:2360；排放标准：第三阶段。 | T201900220502 | 2024-12-30 | 40.5 | 购机补贴(通用类) | 山东省 | 评阅通过 |  | 2011QT2098 | 农业部农业机械试验鉴定总站 | W201208050-II | 山东省农业机械产品质量监督检验站
3394 | 动力机械 | 拖拉机 | 轮式拖拉机 | 50-60马力四轮驱动拖拉机 | 第一拖拉机股份有限公司 | 轮式拖拉机 | ME504-N | 功率:50马力;驱动方式:四轮驱动 | 功率：36.8kW/50马力；驱动形式：四轮驱动；最小使用质量：1780kg（安全架），1960kg（驾驶室） | T202000410275 | 2025-07-05 | 36.8 | 购机补贴(通用类) | 河南省 | 评阅通过 |  | FH19GW0991/FH19GW0261 | 国家拖拉机质量监督检验中心 | LT19GK0051 | 国家拖拉机质量监督检验中心
3395 | 动力机械 | 拖拉机 | 轮式拖拉机 | 50-60马力四轮驱动拖拉机 | 第一拖拉机股份有限公司 | 轮式拖拉机 | ME554 | 功率:55马力;驱动方式:四轮驱动 | 功率：40.5kW/55马力；驱动形式：四轮驱动；最小使用质量：1975kg | 部20171106 | 2021-12-31 | 40.5 | 购机补贴(通用类) | 河南省 | 评阅通过 |  | FH20GW0151 | 国家拖拉机质量监督检验中心 | W201610042 | 机械工业农业机械产品质量检测中心（济南）
3396 | 动力机械 | 拖拉机 | 轮式拖拉机 | 50-60马力四轮驱动拖拉机 | 第一拖拉机股份有限公司 | 轮式拖拉机 | ME554-N | 功率:55马力;驱动方式:四轮驱动 | 功率：40.5kW/55马力；驱动形式：四轮驱动；最小使用质量：1800kg（安全架），2070kg（驾驶室） | T202000410275 | 2025-07-05 | 40.5 | 购机补贴(通用类) | 河南省 | 评阅通过 |  | FH19GW0991、FH19GW0261 | 国家拖拉机质量监督检验中心 | LT19GK0051 | 国家拖拉机质量监督检验中心
3397 | 动力机械 | 拖拉机 | 轮式拖拉机 | 50-60马力四轮驱动拖拉机 | 第一拖拉机股份有限公司 | 轮式拖拉机 | MF554 | 功率:55马力;驱动方式:四轮驱动 | 功率：40.5kW/55马力；驱动形式：四轮驱动；最小使用质量：2499kg（安全架）、2760kg（驾驶室） | 部20171322 | 2021-12-31 | 40.5 | 购机补贴(通用类) | 河南省 | 评阅通过 |  | FH19GW0241、FH19GW0251 | 国家拖拉机质量监督检验中心 | LT08GK0061 | 国家拖拉机质量监督检验中心
3398 | 动力机械 | 拖拉机 | 轮式拖拉机 | 50-60马力四轮驱动拖拉机 | 第一拖拉机股份有限公司 | 轮式拖拉机 | SK504-2 | 功率:50马力;驱动方式:四轮驱动 | 功率：36.8kW/50马力；驱动形式：四轮驱动；最小使用质量：1710kg（安全架），1850kg（驾驶室） | T202000410276 | 2025-07-05 | 36.8 | 购机补贴(通用类) | 河南省 | 评阅通过 |  | FH19GW0851/FH19GW0841 | 国家拖拉机质量监督检验中心 | LT19GK0071 | 国家拖拉机质量监督检验中心
3399 | 动力机械 | 拖拉机 | 轮式拖拉机 | 50-60马力四轮驱动拖拉机 | 第一拖拉机股份有限公司 | 轮式拖拉机 | SK504G | 功率:50马力;驱动方式:四轮驱动 | 功率：36.8（选装36.77、36.8）kW/50马力；驱动形式：四轮驱动；最小使用质量：1450kg（变更前）、1520kg(变更后)。变更内容：变更前①轮胎型号：6.00-12/11.2-16；②、前照灯型号: CX280P.48.030/CX280P.48.030A；③、工作装置液压悬挂系统型式：半分置式；液压油泵型号：CBN-F310；安全阀全开压力：18±0.5MPa；变更后①、轮胎型号：6.00-14/13.6-16（选装6.00-12，7.00-12，6.00-12水田/9.5-16，9.5-20，13.2-16，13.6-20，8.3-20水田，8.3-24水田）；②、前照灯型号: CX280P.48.030；③、工作装置液压悬挂系统型式：半分置式、分置式；液压油泵型号：CBN-F310、CBN-F314；安全阀全开压力：18±0.5、16±0.5 MPa；安全阀全开压力：18±0.5、16±0.5 MPa。 | 部20171104 | 2021-12-31 | 36.8 | 购机补贴(通用类) | 河南省 | 评阅通过 |  | W201608214 | 机械工业农业机械产品质量检测中心（济南） | WJ2017CKKX021 | 河南省拖拉机柴油机产品质量监督检验中心
3400 | 动力机械 | 拖拉机 | 轮式拖拉机 | 50-60马力四轮驱动拖拉机 | 河北华戎装备制造有限公司 | 轮式拖拉机 | HRE504 | 功率:50马力;驱动方式:四轮驱动 | 整机型式：轮式；整机驱动型式：四驱；整机外廓尺寸(长×宽×高及部位)：3500×1570×2260 (至安全架顶)mm；轴距或履带接地长：1885mm；常用轮距(前轮/后轮)或轨距：1200/1200mm；轮距(前轮/后轮)或轨距：1000、1050、1200、1250、1300/1000～1300mm；最小离地间隙及部位：320（前桥底部）mm；离合器壳体前端面至后驱动轴轴心线的水平距离：1068mm；变速箱齿轮副轴孔中心距：80.5±0.044mm；最小使用质量：1650kg；标准配重(前/后)：70/90kg；最小使用比质量：44.84kg/Kw；挡位数（前进/倒退）：8/2；主变速挡位数：4+1；副变速挡位数：2；发动机与主离合器联接方式：直联；翻倾防护装置（驾驶室或安全框架）型号：HR704-A.46.002；翻倾防护装置（驾驶室或安全框架）型式：安全框架；发动机型号：4DW91-50GAG3U；发动机生产厂：一汽解放汽车有限公司无锡柴油机厂；发动机标定功率：36.8kW；发动机额定净功率：36.8kW；发动机标定转速：2500r/min；驾驶员座椅型号：SMT-CS05-1；安全带型号：FS2001；转向系型式：全液压；转向系转向操纵机构：方向盘；传动系箱体数量：2个；变速箱（器）型式：机械平面组成式；主变速位置：在第2箱体中；主变速换挡方式：机械有级挡；副变速换挡方式：机械有级挡；轮胎型号(前轮/后轮)：7.50-16/11.2-28；轮胎数量(前轮/后轮)：2/2个；液压悬挂系统型式：分置式；悬挂装置型式：后置三点悬挂；悬挂装置类别：1类；工作装置液压油泵型号：CBN-F316；液压输出组数：2组；工作装置安全阀全开压力：18±0.5MPa；动力输出轴花键数目：6；动力输出轴标准转速：540/720r/min。 | T202100510239 | 2026-04-01 | 36.8 | 购机补贴(通用类) | 河北省 | 评阅通过 |  | WJ2020KFH08G | 河南省拖拉机柴油机产品质量监督检验中心 | LT20GK0121 | 国家拖拉机质量监督检验中心
3401 | 动力机械 | 拖拉机 | 轮式拖拉机 | 50-60马力四轮驱动拖拉机 | 河北华戎装备制造有限公司 | 轮式拖拉机 | HRX504-N | 功率:50马力;驱动方式:四轮驱动 | 整机型式:轮式；整机驱动型式:四驱；整机外廓尺寸(长×宽×高及部位):3660×1735×2470 (至安全架顶)mm；轴距或履带接地长:1865mm；常用轮距(前轮/后轮)或轨距:1300/1220mm；轮距(前轮/后轮)或轨距:1200、1300、1400/1220、1280、1350、1480mm；最小离地间隙及部位:400（后牵引座底部）mm；离合器壳体前端面至后驱动轴轴心线的水平距离:1052mm；变速箱齿轮副轴孔中心距:92±0.044mm；最小使用质量:1850kg；标准配重(前/后):74/154kg；最小使用比质量:50.27kg/Kw；挡位数（前进/倒退）:8/2；主变速挡位数:4+1；副变速挡位数: 2 ；发动机与主离合器联接方式:直联；翻倾防护装置（驾驶室或安全框架）型号:HR904.46.002；翻倾防护装置（驾驶室或安全框架）型式:安全框架；发动机型号:4N28T31/504；发动机生产厂:浙江新柴股份有限公司；发动机标定功率:36.8kW；发动机额定净功率:36.8kW；发动机标定转速 :2400 r/min；驾驶员座椅型号:SMT-CS06-1；安全带型号:FS2001；转向系型式:全液压；转向系转向操纵机构:方向盘；转向系转向机构型式:前轮转向；传动系箱体数量:2个；变速箱（器）型式:机械平面组成式；主变速位置:在第2箱体中；主变速换挡方式:机械有级挡；副变速换挡方式:机械有级挡；轮胎型号(前轮/后轮):8.3-20/12.4-28；轮胎数量(前轮/后轮):2/2个；液压悬挂系统型式:分置式；悬挂装置型式:后置三点悬挂；悬挂装置类别:2类；工作装置液压油泵型号:CBN-F316ZH；液压输出组数:2组；工作装置安全阀全开压力:17.5±0.5MPa；动力输出轴花键数目:8；动力输出轴标准转速:540/720r/min。 | T202100510238 | 2026-04-01 | 36.8 | 购机补贴(通用类) | 河北省 | 评阅通过 |  | WJ2020KFH09G/WJ2020KFH07G | 河南省拖拉机柴油机产品质量监督检验中心 | LT20GK0111 | 国家拖拉机质量监督检验中心
3402 | 动力机械 | 拖拉机 | 轮式拖拉机 | 50-60马力四轮驱动拖拉机 | 河北华戎装备制造有限公司 | 轮式拖拉机 | HRY504 | 功率:50马力;驱动方式:四轮驱动 | 整机型式：轮式；整机驱动型式：四驱；整机外廓尺寸(长×宽×高及部位)：3550×1280×2150 (至安全架顶)mm；轴距或履带接地长：1860mm；常用轮距(前轮/后轮)或轨距：1000/1000mm；轮距(前轮/后轮)或轨距：1000、1050、1200、1300/960～1300mm；最小离地间隙及部位：285（前桥底部）mm；离合器壳体前端面至后驱动轴轴心线的水平距离： 1028 mm；变速箱齿轮副轴孔中心距：80.5±0.044mm；最小使用质量：1500kg；标准配重(前/后)： 66/40 kg；最小使用比质量：40.76kg/Kw；挡位数（前进/倒退）：8/2；主变速挡位数：4＋1；副变速挡位数：2；发动机与主离合器联接方式：直联；翻倾防护装置（驾驶室或安全框架）型号：HR704-A.46.002；翻倾防护装置（驾驶室或安全框架）型式：安全框架；发动机型号：4DW91-50GAG3U；发动机生产厂：一汽解放汽车有限公司无锡柴油机厂；发动机标定功率：36.8kW；发动机额定净功率：36.8kW；发动机标定转速：2500r/min；驾驶员座椅型号：SMT-CS05-1；安全带型号：FS2001；转向系型式：全液压转向；转向系转向操纵机构：方向盘；转向系转向机构型式：前轮转向；传动系箱体数量：2个；变速箱（器）型式：机械平面组成式；主变速位置：在第2箱体中；主变速换挡方式：机械有级挡；副变速换挡方式：机械有级挡；轮胎型号(前轮/后轮)：6.50-16/11.2-24；轮胎数量(前轮/后轮)：2/2个；液压悬挂系统型式：分置式；悬挂装置型式：后置三点悬挂；悬挂装置类别：1类；工作装置液压油泵型号：CBAd1014YW；液压输出组数：1；工作装置安全阀全开压力：16±0.5MPa；动力输出轴花键数目：6；动力输出轴标准转速：720r/min。 | T202100510241 | 2026-04-01 | 36.8 | 购机补贴(通用类) | 河北省 | 评阅通过 |  | WJ2020KFH08G | 河南省拖拉机柴油机产品质量监督检验中心 | LT20GK0101 | 国家拖拉机质量监督检验中心
3403 | 动力机械 | 拖拉机 | 轮式拖拉机 | 50-60马力四轮驱动拖拉机 | 河北铠特农业机械有限公司 | 轮式拖拉机 | KT554 | 功率:55马力;驱动方式:四轮驱动 | 整机型式:4×4;整机用途:农用耕作;整机外廓尺寸(长×宽×高):3450×1500×2600（至消声器顶）mm;整机轴距:1980mm;整机轮距(前轮/后轮):1200～1400/1200～1400mm;整机轮距(前轮/后轮)调整方式:有级调节/有级调节;整机最小离地间隙:285mm;整机最小使用质量:1825kg;整机前轴质量/后轴质量:745/1080kg;整机最大配重(前/后):80/140kg;整机档位数（前进/倒退/爬行）:8F+2R;整机各档理论速度:前进:低Ⅰ：2.24,低Ⅱ：3.29,低Ⅲ：5.35、低Ⅳ：6.05；高Ⅰ：11.42,高Ⅱ：14.91,高Ⅲ：20.93,高Ⅳ：28.3 倒退:低：3.33，高：10.43kmh;整机动力输出轴功率:34.4kW;整机最大牵引力:12kN;发动机型号:4TD55;发动机吸气方式:增压;发动机气缸数:4缸;发动机缸径×冲程:96×105mm;发动机排量:3.04L;发动机压缩比:18±0.2：1;发动机标定功率:40.4kW;发动机标定转速:2400rmin;发动机起动机型号:QDJ142;发动机冷却系统型式:水冷;前照灯型号:SG404.48C.030/SG404.48C.031;驾驶员座椅型号:KT400A.44.011;燃油箱型号:X300.50.012;燃油箱工作压力:10±1.5kPa;燃油箱容积:36L;消声器消声腔尺寸（长×宽×厚或直径×长）:530×140×85mm;消声器消声器重量:6.5±0.5kg;传动系变速箱型式:（4+1)×2组成式;传动系中央传动型式（前/后）:螺旋锥齿轮副/螺旋锥齿轮副;行走系轮式轮胎型号(前轮/后轮):7.5-16/11.2-28;行走系轮式轮胎气压(前轮/后轮):运输160～190耕作110～140/运输160～190耕作110～140kPa;工作装置安全阀全开压力:18±0.5MPa;工作装置动力输出轴花键数目:6齿矩形花键轴（选装8齿矩形花键轴）;工作装置动力输出轴花键外径:Φ35（选装Φ38）mm;工作装置动力输出轴转速:720（选装540/720）rmin;工作装置框架上最大提升力:≥9.8kN; | 部20170332 | 2021-12-31 | 40.4 | 购机补贴(通用类) | 河北省 | 评阅通过 |  | FH19GW0011 | 国家拖拉机质量监督检验中心 | 2016KKX080 | 河南省拖拉机柴油机产品质量监督检验中心
3404 | 动力机械 | 拖拉机 | 轮式拖拉机 | 50-60马力四轮驱动拖拉机 | 河南千里机械有限公司 | 轮式拖拉机 | 504 | 功率:50马力;驱动方式:四轮驱动 | 驱动方式：四轮驱动；发动机标定功率（kW）：36.8；发动机型号：4B5-50V32；排放阶段：第三阶段；外形尺寸（mm）：3660*1430*2310；轴距（mm）：1919；轮距（mm）：1050/1150；最小使用质量（kg）：1500 | T202142420019 | 2026-02-07 | 36.8 | 购机补贴(通用类) | 河南省 | 评阅通过 |  | HB2020FHZ192 | 湖北三智农业机械检测有限公司 | HBNJ20200627 | 湖北三智农业机械试验检测有限公司
3405 | 动力机械 | 拖拉机 | 轮式拖拉机 | 50-60马力四轮驱动拖拉机 | 几何重工（山东）有限公司 | 轮式拖拉机 | JH504 | 功率:50马力;驱动方式:四轮驱动 | 整机型式：轮式；整机机架型式：无架；整机驱动型式：四轮驱动；整机用途：一般用途；外廓尺寸(长×宽×高)：3600x1650x2450mm；轴距或履带接地长：1810mm；常用轮距(前轮/后轮)或轨距：1300/1300mm；整机最小离地间隙：390mm；最小使用质量：1740kg；整机标准配重(前/后)：48/56kg ；整机最小使用比质量：47.28kg/kW；档位数(前进/倒退)：8+8；整机发动机与主离合器联接方式：直联。 | 鄂2019435 | 2024-11-15 | 36.8 | 购机补贴(通用类) | 山东省 | 评阅通过 |  | HB2019FHZ012 | 湖北三智农业机械检测有限公司 | HBNJ201909037 | 湖北三智农业机械检测有限公司
3406 | 动力机械 | 拖拉机 | 轮式拖拉机 | 50-60马力四轮驱动拖拉机 | 江苏常发农业装备股份有限公司 | 轮式拖拉机 | CFB504 | 功率:50马力;驱动方式:四轮驱动 | 整机型式：轮式；整机机架型式：无架；整机驱动型式：四驱；外廓尺寸（长×宽×高）mm：3614×1632×2619（至安全架顶）；轴距mm：1900；轮距（前轮/后轮）mm：前轮1050、1180或1072、1168、1204、1236、1300、1357、1368、1464，后轮1074-1766或1140-1766；最小使用质量kg：1970；标准配重（前/后）kg：80/90；最小使用比质量kg/kw：53.5；档位数（前进/倒退）：9/3，选装9/9；主变速档位数：3+1；副变速档位数：3，选装主变速档位数：3；副变速档位数：3×（1+1）；发动机与离合器联结方式：直联式；翻倾防护装置：安全架；转向系型式：全液压转向；转向系转向操纵机构：方向盘；转向系转向机构型式：前轮转向；传动系箱体数量：2个；变速箱型式：机械平面组成式；主变速位置：在第2个箱体中；主变速换挡方式：机械有级档；副变速换挡方式：机械有级档；轮胎型号：前轮8.3-20或7.50-16，后轮12.4-28或11.2-28；轮胎数量：前轮2个/后轮2个 | T202132320055 | 2026-02-25 | 36.8 | 购机补贴(通用类) | 江苏省 | 评阅通过 |  | FH20GW1211/FH20GW2101/FH20GW1201/FH20GW2091 | 国家拖拉机质量监督检验中心（洛阳西苑车辆与动力检验所有限公司） | 2020-JDNJ-04-003 | 江苏省农用动力机械检测中心有限公司
3407 | 动力机械 | 拖拉机 | 轮式拖拉机 | 50-60马力四轮驱动拖拉机 | 江苏悦达智能农业装备有限公司 | 轮式拖拉机 | YCX504D-1 | 功率:50马力;驱动方式:四轮驱动 | 发动机功率：36.8千瓦（50马力）；国三排放；四轮驱动拖拉机；整机最小使用质量 kg：1510；最小使用比质量kg/kW：41.03；外廓尺寸(长×宽×高)mm：2950×1410×2120（安全架）；前进8个挡倒退2个挡；直联式干式单作用,液压转向；动力输出轴后置非独立式,整机轴距或履带接地长 mm： 1536；整机常用轮距(前轮/后轮)或轨距 mm ：1000/1170；整机最小离地间隙 mm： 230；整机标准配重(前/后) kg： 0/100。 | T202132320116 | 2026-05-05 | 36.8 | 购机补贴(通用类) | 江苏省 | 评阅通过 |  | FH21GW0401 | 国家拖拉机质量监督检验中心 | YH2021WJ01049 | 江苏沿海农业机械检测有限公司
3408 | 动力机械 | 拖拉机 | 轮式拖拉机 | 50-60马力四轮驱动拖拉机 | 京山三雷重工股份有限公司 | 轮式拖拉机 | LMF504 | 功率:50马力;驱动方式:四轮驱动 | 型式:四轮驱动,外廓尺寸(mm):3450×1645×2550（安全架顶部）,轴距1850mm,最小使用质量：1700kg,标准配重（前/后）：50/60（kg）,变速箱型式:机械平面组成式,箱体数量：2个 换挡方式:机械有级挡 ,发动机型号：4N28T31/504,标定功率：36.8，制造商：浙江新柴股份有限公司，国三排放阶段 | T202142420016 | 2026-02-07 | 36.8 | 购机补贴(通用类) | 湖北省 | 评阅通过 |  | HB2020FHZ198 | 湖北三智农业机械检测有限公司 | HBNJ20200633 | 湖北三智农业机械检测有限公司
3409 | 动力机械 | 拖拉机 | 轮式拖拉机 | 50-60马力四轮驱动拖拉机 | 京山三雷重工股份有限公司 | 轮式拖拉机 | LMF504-1 | 功率:50马力;驱动方式:四轮驱动 | 型式:四轮驱动,外廓尺寸(mm):3450×1645×2550（安全架顶部）,轴距1850mm,最小使用质量：1700kg,标准配重（前/后）：50/60（kg）,变速箱型式:机械平面组成式,箱体数量：2个 换挡方式:机械有级挡 ,发动机型号：YN4H055-30VE,标定功率：36.8，制造商：山东云内动力有限责任公司，国三排放阶段 | T202142420016 | 2026-02-07 | 36.8 | 购机补贴(通用类) | 湖北省 | 评阅通过 |  | HB2020FHZ198 | 湖北三智农业机械检测有限公司 | HBNJ20200633 | 湖北三智农业机械检测有限公司
3410 | 动力机械 | 拖拉机 | 轮式拖拉机 | 50-60马力四轮驱动拖拉机 | 京山三雷重工股份有限公司 | 轮式拖拉机 | SLE504 | 功率:50马力;驱动方式:四轮驱动 | 型式:四轮驱动,外廓尺寸(mm):3640×1435×2430（安全架顶部）,轴距1880mm,最小使用质量：1680kg,标准配重（前/后）：45/60（kg）,变速箱型式:机械平面组成式,箱体数量：2个 换挡方式:机械有级挡 ,发动机型号：4N28T31/504,标定功率：36.8，制造商：浙江新柴股份有限公司，国三排放阶段 | T202142420015 | 2026-02-07 | 36.8 | 购机补贴(通用类) | 湖北省 | 评阅通过 |  | HB2020FHZ186 | 湖北三智农业机械检测有限公司 | HBNJ20200630 | 湖北三智农业机械检测有限公司
3411 | 动力机械 | 拖拉机 | 轮式拖拉机 | 50-60马力四轮驱动拖拉机 | 京山三雷重工股份有限公司 | 轮式拖拉机 | SLE504-1 | 功率:50马力;驱动方式:四轮驱动 | 型式:四轮驱动,外廓尺寸(mm):3640×1435×2430（安全架顶部）,轴距1880mm,最小使用质量：1680kg,标准配重（前/后）：45/60（kg）,变速箱型式:机械平面组成式,箱体数量：2个 换挡方式:机械有级挡 ,发动机型号：YN4H055-30VE,标定功率：36.8，制造商：山东云内动力有限责任公司，国三排放阶段 | T202142420015 | 2026-02-07 | 36.8 | 购机补贴(通用类) | 湖北省 | 评阅通过 |  | HB2020FHZ186 | 湖北三智农业机械检测有限公司 | HBNJ20200630 | 湖北三智农业机械检测有限公司
3412 | 动力机械 | 拖拉机 | 轮式拖拉机 | 50-60马力四轮驱动拖拉机 | 克拉斯（山东）农业机械有限公司 | 轮式拖拉机 | KLS504 | 功率:50马力;驱动方式:四轮驱动 | 驱动型式：四轮驱动，外形尺寸：3480*1470*2340mm，最小使用质量：1710kg，功率：36.8kw，最小使用比质量：46.47kg/kw，动力输出轴标准转速：540/720r/min | T202000431296 | 2025-12-30 | 36.8 | 购机补贴(通用类) | 山东省 | 评阅通过 |  | WJ2020GFH009/WJ2020GFH008 | 河南省拖拉机柴油机产品质量监督检验中心 | （2020）2240079 | 潍坊市产品质量检验所
3413 | 动力机械 | 拖拉机 | 轮式拖拉机 | 50-60马力四轮驱动拖拉机 | 力远重工（山东）有限公司 | 轮式拖拉机 | LN504 | 功率:50马力;驱动方式:四轮驱动 | 四轮驱动；整机外形尺寸（长×宽×高）mm：3500×1500×2400；轴距mm：1850mm；常用轮距（前轮/后轮）mm：1200×1200；最小使用质量kg：1610；最小使用比质量(kg/kW)：43.75；发动机型号：4N28T31/504;标定功率：36.8KW；制造商：浙江新柴股份有限公司；排放阶段：第三阶段； | T202000341169 | 2025-12-30 | 36.799999999999997 | 购机补贴(通用类) | 山东省 | 评阅通过 |  | WJ2020JFH006 | 河南省拖拉机柴油机产品质量监督检验中心 | NJJC202190710-AK | 山东宝鼎农业机械检测有限公司
3414 | 动力机械 | 拖拉机 | 轮式拖拉机 | 50-60马力四轮驱动拖拉机 | 临沂宝迪机械有限公司 | 轮式拖拉机 | BL504-B | 功率:50马力;驱动方式:四轮驱动 | 整机型号、名称:BL504-B型轮式拖拉机;整机型式:轮式;整机驱动型式:四驱;整机外廓尺寸(长X宽X高及部位)mm:3420×1530×2550 (安全架顶部);轴距mm:1800;常用轮距(前轮/后轮)mm:1230/ 1200;轮距(前轮/后轮)mm:1230、1420/1160-1550;最小离地间隙及部位mm:325(牵引架底端);最小使用质量kg：1750；最小使用比质量（kg/kw）：47.55；挡位数（前进/后退）：8/2；主变速挡位数：4+1；副变速挡位数：2； | T202100220353 | 2026-06-29 | 36.8 | 购机补贴(通用类) | 北京市 | 评阅通过 |  | NW202104017 | 山东省农业机械科学研究院产品质量检测中心 | （2018）委检字整机类第0018号 | 盐城市农业机械试验鉴定站
3415 | 动力机械 | 拖拉机 | 轮式拖拉机 | 50-60马力四轮驱动拖拉机 | 临沂宝迪机械有限公司 | 轮式拖拉机 | BL504-E | 功率:50马力;驱动方式:四轮驱动 | 整机型号、名称:BL504-E型轮式拖拉机;整机型式:轮式;整机驱动型式:四驱;整机外廓尺寸(长X宽X高及部位)mm:2790×1450×2020 (安全架顶部);轴距mm:1460;常用轮距(前轮/后轮)mm:1155/ 1200;轮距(前轮/后轮)mm:955、1155/1155- 1275;最小离地间隙及部位mm:190(分动箱底端);最小使用质量kg：1540；最小使用比质量（kg/kw）：41.85；挡位数（前进/后退）：8/2；主变速挡位数：4+1；副变速挡位数：2；轮胎型号（前轮/后轮）：6.00-12/9.5-16 | T202000220954 | 2025-12-30 | 36.8 | 购机补贴(通用类) | 北京市 | 评阅通过 |  | NW202007013 | 山东省农业机械科学研究院产品质量检测中心 | NJJC20191101-AK | 山东宝鼎农业机械检测有限公司
3416 | 动力机械 | 拖拉机 | 轮式拖拉机 | 50-60马力四轮驱动拖拉机 | 洛阳乐驰机械制造有限公司 | 轮式拖拉机 | LA504 | 功率:50马力;驱动方式:四轮驱动 | 发动机标定功率（kW）：36.8；驱动方式：四轮驱动；外廓尺寸（长×宽×高及部位）（mm）：3630×1560×2280（安全架顶部）；轴距（mm）：1920；最小使用质量（kg）：1600；排放阶段：国三 | T202142420206 | 2026-04-29 | 36.8 | 购机补贴(通用类) | 河南省 | 评阅通过 |  | WJ2021CFH009 | 河南省拖拉机柴油机产品质量监督检验中心 | HB21SJ0028K | 湖北三智农业机械检测有限公司
3417 | 动力机械 | 拖拉机 | 轮式拖拉机 | 50-60马力四轮驱动拖拉机 | 洛阳瑞得拖拉机有限公司 | 轮式拖拉机 | RE504 | 功率:50马力;驱动方式:四轮驱动 | 驱动方式：四轮驱动；发动机标定功率：36.8kw；最小使用质量：1510kg（安全架）、1590kg（驾驶室） | T202142420002 | 2026-02-07 | 36.8 | 购机补贴(通用类) | 河南省 | 评阅通过 |  | HB2020FHZ104(安全架)HB2020FHZ094(驾驶室) | 湖北三智农业机械检测有限公司 | HBNJ20200588 | 湖北三智农业机械检测有限公司
3418 | 动力机械 | 拖拉机 | 轮式拖拉机 | 50-60马力四轮驱动拖拉机 | 洛阳市宏宣机械制造有限公司 | 轮式拖拉机 | HD504 | 功率:50马力;驱动方式:四轮驱动 | 整机驱动型式 ： 四驱；整机外廓尺寸(长×宽×高及部位) mm： 3540×1365×2070、安全架顶；轴距： mm ：1770；轮距(前轮/后轮)或轨距 mm ：970/1030-1150；最小离地间隙及部位 mm： 223、前桥底部；离合器壳体前端面至后驱动轴轴心线的水平距离 mm ：1059；变速箱齿轮副轴孔中心距 mm ：92；最小使用质量 kg ：1605；最小使用比质量 kg/kW ：43.61；发动机标定功率kW：36.8；发动机标定转速r/min：2400；排放阶段：国三 | T202100410589 | 2026-06-29 | 36.8 | 购机补贴(通用类) | 河南省 | 评阅通过 |  | FH20GW1821 | 国家拖拉机质量监督检验中心（洛阳西苑车辆与动力检验所有限公司） | LT19GK0031 | 国家拖拉机质量监督检验中心
3419 | 动力机械 | 拖拉机 | 轮式拖拉机 | 50-60马力四轮驱动拖拉机 | 洛阳市宏宣机械制造有限公司 | 轮式拖拉机 | HX504 | 功率:50马力;驱动方式:四轮驱动 | 整机驱动型式:四驱；整机外廓尺寸(长×宽×高及部位)mm:3540×1465×2230、安全架顶；轴距mm：1820；轮距(前轮/后轮)mm：1200/1160-1450；最小离地间隙及部位mm：325、前桥底部；离合器壳体前端面至后驱动轴轴心线的水平距离mm：1027；变速箱齿轮副轴孔中心距mm：80.5；最小使用质量kg：1666；最小使用比质量kg/kW：45.27；发动机标定功率kW：36.8；发动机标定转速r/min：2400；排放阶段：国三 | T202100410588 | 2026-06-29 | 36.8 | 购机补贴(通用类) | 河南省 | 评阅通过 |  | WJ2020HFH009 | 河南省拖拉机柴油机产品质量监督检验中心 | LT18GK0181 | 国家拖拉机质量监督检验中心
3420 | 动力机械 | 拖拉机 | 轮式拖拉机 | 50-60马力四轮驱动拖拉机 | 洛阳泰九农业机械有限公司 | 轮式拖拉机 | 504 | 功率:50马力;驱动方式:四轮驱动 | 整机型号、名称:504、轮式拖拉机;整机型式:轮式;整机机架型式:无架式;整机驱动型式:四驱 整机用途:一般用途;整机外廓尺寸(长×宽×高及部位):3470×1480×2270（安全架顶）mm 轴距或履带接地长:1825mm;常用轮距(前轮/后轮)或轨距:1200/1200mm;轮距(前轮/后轮)或轨距:1200/1200-1300mm;最小离地间隙及部位:315(前驱动桥底部)mm;离合器壳体前端面至后驱动轴轴心线的水平距离:1035mm;变速箱齿轮副轴孔中心距:80.5mm;最小使用质量:1500kg;挡位数（前进/倒退）:8/2;主变速挡位数:4＋1;副变速挡位数:2;最高设计理论速度:29.35km/h;发动机与主离合器联接方式:直联;翻倾防护装置（驾驶室或安全框架）型号:TJ504.46.001;翻倾防护装置（驾驶室或安全框架）型式:安全框架;翻倾防护装置（驾驶室或安全框架）生产厂:洛阳益丰管件科技有限公司;转向系型式:全液压;转向系转向操纵机构:方向盘;转向系转向机构型式:前轮转向;传动系箱体数量:2个;变速箱（器）型式:机械平面组成式;主变速位置:第2箱体中;主变速换挡方式:机械有级挡;副变速换挡方式:机械有级挡 | T202100510668 | 2026-06-29 | 36.8 | 购机补贴(通用类) | 河南省 | 评阅通过 |  | WJ2021BFH021 | 河南省拖拉机柴油机产品质量监督检验中心 | LT20GK0241 | 国家拖拉机质量监督检验中心
3421 | 动力机械 | 拖拉机 | 轮式拖拉机 | 50-60马力四轮驱动拖拉机 | 洛阳泰九农业机械有限公司 | 轮式拖拉机 | 504-A | 功率:50马力;驱动方式:四轮驱动 | 整机外廓尺寸(长×宽×高及部位):3650×1520×2530 (至安全架顶)mm;轴距或履带接地长:1870mm;常用轮距(前轮/后轮)或轨距:1160/1200mm;轮距(前轮/后轮)或轨距:1160/1200～1300mm;最小离地间隙及部位:340（前驱动桥底部）mm;离合器壳体前端面至后驱动轴轴心线的水平距离:1075mm；变速箱齿轮副轴孔中心距:80.5；最小使用质量1740；挡位数（前进/倒退）:8/2；主变速挡位数:4＋1；副变速挡位数:2；最高设计理论速度:32.11km/h；发动机与主离合器联接方式:直联；翻倾防护装置（驾驶室或安全框架）型号:TJ504.46.001；翻倾防护装置（驾驶室或安全框架）型式:安全框架；翻倾防护装置（驾驶室或安全框架）生产厂:洛阳益丰管件科技有限公司；转向系型式：全液压；转向系转向操纵机构：方向盘；转向系转向机构型式：前轮转向；传动系箱体数量：2个；变速箱（器）型式：机械平面组成式；主变速位置：第2箱体中；主变速换挡方式：机械有级挡；副变速换挡方式：机械有级挡。 | T202100510669 | 2026-06-29 | 36.799999999999997 | 购机补贴(通用类) | 河南省 | 评阅通过 |  | WJ2021BFH021 | 河南省拖拉机柴油机产品质量监督检验中心 | LT20GK0251 | 国家拖拉机质量监督检验中心
3422 | 动力机械 | 拖拉机 | 轮式拖拉机 | 50-60马力四轮驱动拖拉机 | 洛阳泰九农业机械有限公司 | 轮式拖拉机 | 504D | 功率:50马力;驱动方式:四轮驱动 | 整机型号、名称:504D、轮式拖拉机;整机型式:轮式;整机机架型式:无架式;整机驱动型式:四驱 整机用途:园艺;整机外廓尺寸(长×宽×高及部位):3000×1390×2150（安全架顶）mm;轴距或履带接地长:1645mm;常用轮距(前轮/后轮)或轨距:1030/1050mm;轮距(前轮/后轮)或轨距:1030/1050-1150mm;最小离地间隙及部位:225(前驱动桥底部)mm;离合器壳体前端面至后;驱动轴轴心线的水平距离:940mm;变速箱齿轮副轴孔中心距:80.5mm;最小使用质量:1340kg;挡位数（前进/倒退）:8/2;主变速挡位数:4＋1;副变速挡位数:2;最高设计理论速度:21.66km/h 发动机与主离合器联接方式:直联;翻倾防护装置（驾驶室或安全框架）型号:TJ504D.46.001 翻倾防护装置（驾驶室或安全框架）型式:安全框架;翻倾防护装置（驾驶室或安全框架）生产厂:洛阳益丰管件科技有限公司;转向系型式:全液压;转向系转向操纵机构:方向盘;转向系转向机构型式:前轮转向;传动系箱体数量:2个;变速箱（器）型式:机械平面组成式;主变速位置:第2箱体中;主变速换挡方式:机械有级挡;副变速换挡方式:机械有级挡. | T202100510670 | 2026-06-29 | 36.75 | 购机补贴(通用类) | 河南省 | 评阅通过 |  | WJ2021BFH013 | 河南省拖拉机柴油机产品质量监督检验中心 | LT20GK0311 | 国家拖拉机质量监督检验中心
3423 | 动力机械 | 拖拉机 | 轮式拖拉机 | 50-60马力四轮驱动拖拉机 | 洛阳天宇机械制造有限公司 | 轮式拖拉机 | 格朗斯-554 | 功率:55马力;驱动方式:四轮驱动 | 驱动型式: 四轮驱动；发动机标定功率：40.5（kW）；整机外廓尺寸(长×宽×高及部位)（mm）：3875×1635×2145(至消音器)2620（至安全架）；轴距：2045（㎜）；最小离地间隙及部位（mm）:330(至下拉杆支座底部）；最小使用质量：2530（㎏）；最小使用比质量：62.46（kg/kW）;排放阶段：第三阶段 | T202041410175 | 2025-12-30 | 40.5 | 购机补贴(通用类) | 河南省 | 评阅通过 |  | FH14GW0201 | 国家拖拉机质量监督检验中心 | LT15GK0091 | 国家拖拉机质量监督检验中心
3424 | 动力机械 | 拖拉机 | 轮式拖拉机 | 50-60马力四轮驱动拖拉机 | 洛阳万年红拖拉机有限公司 | 轮式拖拉机 | 万年红504 | 功率:50马力;驱动方式:四轮驱动 | 驱动方式：四轮驱动；发动机标定功率：36.8kw；最小使用质量：1580kg | T202041410131 | 2025-09-26 | 36.8 | 购机补贴(通用类) | 河南省 | 评阅通过 |  | FH20GW1061 | 国家拖拉机质量监督检验中心 | 2015KKX092 | 河南省拖拉机柴油机产品质量监督检验中心
3425 | 动力机械 | 拖拉机 | 轮式拖拉机 | 50-60马力四轮驱动拖拉机 | 洛阳映山红拖拉机有限公司 | 轮式拖拉机 | 504-F | 功率:50马力;驱动方式:四轮驱动 | 整机型式：轮式、4×4四轮驱动；发动机标定功率kW：36.8；外廓尺寸mm（长×宽×高）：3600×1420×2240；轴距mm：1880；常用轮距mm（前轮/后轮）：1050/1080;轮距mm（前轮/后轮）：1050/1100-1200;轮距（前轮/后轮）调整方式：不可调/无级可调；最小使用质量kg：1650；标准配重kg(前/后)：36/30；最小使用比质量kg/kW：44.84；挡位数(前进/倒退/爬行)：8/2/0；主变速挡位数/副变速挡位数/其他挡位数：（4＋1）/2/0；发动机与离合器联接方式：直联式；起动方式：电起动；翻倾防护装置（驾驶室或安全框架）型式：两柱式；前照灯型号：SZ550.48.030A/031A；转向系型式：全液压前轮转向；行车制动系型式：蹄式；驻车制动系型式：蹄式；离合器型式：干式、单作用；传动系变速箱型式：（4＋1）×2机械组成式；主变速箱换档方式：啮合套；副变速箱换档方式：/；轮胎型号(前轮/后轮)：7.00-12/13.6-16 | T202100340508 | 2026-06-29 | 36.799999999999997 | 购机补贴(通用类) | 河南省 | 评阅通过 |  | FH21GW0061 | 国家拖拉机质量监督检验中心 | LT20GK0341 | 国家拖拉机质量监督检验中心
3426 | 动力机械 | 拖拉机 | 轮式拖拉机 | 50-60马力四轮驱动拖拉机 | 洛阳映山红拖拉机有限公司 | 轮式拖拉机 | 新东方504-E | 功率:50马力;驱动方式:四轮驱动 | 整机型式：轮式、4×4四轮驱动；发动机标定功率kW：36.8；外廓尺寸mm（长×宽×高）：3600×1520×2240；轴距mm：1880；常用轮距mm（前轮/后轮）：1180/1220;轮距mm（前轮/后轮）：1180、1280、1380/1220-1420（前轮/后轮）;轮距（前轮/后轮）调整方式：有级可调/无级可调；最小使用质量kg：1500；标准配重kg(前/后)：50/110；最小使用比质量kg/kW：41.6；挡位数(前进/倒退/爬行)：8/2/0；主变速挡位数/副变速挡位数/其他挡位数：（4＋1）/2/0；发动机与离合器联接方式：直联式；起动方式：电起动；翻倾防护装置（驾驶室或安全框架）型式：两柱式；前照灯型号：SZ550.48.030A/031A；转向系型式：全液压前轮转向；行车制动系型式：蹄式；驻车制动系型式：蹄式；离合器型式：干式、单作用；传动系变速箱型式：（4＋1）×2机械组成式；主变速箱换档方式：啮合套；副变速箱换档方式：/；轮胎型号(前轮/后轮)：6.50-16/11.2-24 | T202065650116 | 2025-12-30 | 40.5 | 购机补贴(通用类) | 河南省 | 评阅通过 |  | FH18GW0161 | 国家拖拉机质量监督检验中心 | WJ2018AKKX009 | 河南拖拉机柴油机产品质量监督检验中心
3427 | 动力机械 | 拖拉机 | 轮式拖拉机 | 50-60马力四轮驱动拖拉机 | 洛阳映山红拖拉机有限公司 | 轮式拖拉机 | 新东方554-E | 功率:55马力;驱动方式:四轮驱动 | 整机型式：轮式、4×4四轮驱动；发动机标定功率kW：40.5；外廓尺寸mm（长×宽×高）：3600×1520×2240；轴距mm：1880；常用轮距mm（前轮/后轮）：1180/1220;轮距mm（前轮/后轮）：1180、1280、1380/1220-1420;轮距（前轮/后轮）调整方式：有级可调/无级可调；最小使用质量kg：1580；标准配重kg(前/后)：50/110；最小使用比质量kg/kW：39.01；挡位数(前进/倒退/爬行)：8/2/0；主变速挡位数/副变速挡位数/其他挡位数：（4＋1）/2/0；发动机与离合器联接方式：直联式；起动方式：电起动；翻倾防护装置（驾驶室或安全框架）型式：两柱式；前照灯型号：SZ550.48.030A/031A；转向系型式：全液压前轮转向；行车制动系型式：蹄式；驻车制动系型式：蹄式；离合器型式：干式、单作用；传动系变速箱型式：（4＋1）×2机械组成式；主变速箱换档方式：啮合套；副变速箱换档方式：/；轮胎型号(前轮/后轮)：6.50-16/11.2-24 | T202065650116 | 2025-12-30 | 40.5 | 购机补贴(通用类) | 河南省 | 评阅通过 |  | FH18GW0161 | 国家拖拉机质量监督检验中心 | WJ2018AKKX009 | 河南拖拉机柴油机产品质量监督检验中心
3428 | 动力机械 | 拖拉机 | 轮式拖拉机 | 50-60马力四轮驱动拖拉机 | 宁波奔野拖拉机制造有限公司 | 轮式拖拉机 | 504 | 功率:50马力;驱动方式:四轮驱动 | 发动机型号：4D32T31/504；发动机标定功率/转速：36.8kW/2400r/min；排放阶段：国三；起动方式：电启动；驱动型式：四轮驱动 最小使用质量：1960kg； | T202100430630 | 2026-06-29 | 36.8 | 购机补贴(通用类) | 浙江省 | 评阅通过 |  | FH21GW0141 | 国家拖拉机质量监督检验中心 | LT20GK0271 | 国家拖拉机质量监督检验中心
3429 | 动力机械 | 拖拉机 | 轮式拖拉机 | 50-60马力四轮驱动拖拉机 | 宁波奔野拖拉机制造有限公司 | 轮式拖拉机 | 504-2 | 功率:50马力;驱动方式:四轮驱动 | 发动机信息：发动机型号：WP3.2G50E346；发动机标定功率/转速：36.8kW/2400r/min；排放阶段：国三；起动方式：电启动；驱动型式：四轮驱动； 最小使用质量：1700kg；最小使用比质量（kg/kw）：46.2 | T202000231041 | 2025-12-30 | 36.8 | 购机补贴(通用类) | 浙江省 | 评阅通过 |  | FH20GW1461 | 国家拖拉机质量监督检验中心 | NJJC20200320 | 山东宝鼎农业机械检测有限公司
3430 | 动力机械 | 拖拉机 | 轮式拖拉机 | 50-60马力四轮驱动拖拉机 | 宁波奔野重工股份有限公司 | 轮式拖拉机 | 554-1 | 功率:55马力;驱动方式:四轮驱动 | 发动机型号：4D29ZT32/554；发动机标定功率/转速：40.5kW/2400r/min；排放阶段：国三；起动方式：电启动；驱动型式：四轮驱动； 最小使用质量：2030kg；最小使用比质量（kg/kw）：50.12 | T202000231042 | 2025-12-30 | 40.5 | 购机补贴(通用类) | 浙江宁波 | 评阅通过 |  | FH20GW0651 | 国家拖拉机质量监督检验中心 | NJJC20190528 | 山东宝鼎农业机械检测有限公司
3431 | 动力机械 | 拖拉机 | 轮式拖拉机 | 50-60马力四轮驱动拖拉机 | 宁波奔野重工股份有限公司 | 轮式拖拉机 | ZT504 | 功率:50马力;驱动方式:四轮驱动 | 发动机型号：4D32T31/504；发动机标定功率/转速：36.8KW/2400r/min；排放阶段：国三；起动方式：电启动；驱动型式：四轮驱动；最小使用质量：1960kg；最小使用比质量（kg/kw）：53.26 | T201900320783 | 2024-12-30 | 36.8 | 购机补贴(通用类) | 浙江宁波 | 评阅通过 |  | FH19GW0151 | 国家拖拉机质量监督检验中心 | （2014）委检字整机类第25号 | 江苏省盐城市农业机械试验鉴定站
3432 | 动力机械 | 拖拉机 | 轮式拖拉机 | 50-60马力四轮驱动拖拉机 | 宁波奔野重工股份有限公司 | 轮式拖拉机 | ZT504-2 | 功率:50马力;驱动方式:四轮驱动 | 发动机型号：4D30T31/504；发动机标定功率/转速：36.8kW/2400r/min；排放阶段：国三（选装发动机型号：SD4DW3D；发动机标定功率/转速：36.8kW/2400r/min；排放阶段：国三）；起动方式：电启动；驱动型式：四轮驱动； 最小使用质量：1650kg；最小使用比质量（kg/kw）：44.84 | 部20190501 | 2023-12-31 | 36.8 | 购机补贴(通用类) | 浙江宁波 | 评阅通过 |  | FH19GW0151 | 国家拖拉机质量监督检验中心 | NJJC20181004-AK | 山东宝鼎农业机械检测有限公司
3433 | 动力机械 | 拖拉机 | 轮式拖拉机 | 50-60马力四轮驱动拖拉机 | 宁波兴野拖拉机制造有限公司 | 轮式拖拉机 | 504 | 功率:50马力;驱动方式:四轮驱动 | 外廓尺寸：3500×1745×2380，轴距：1955，常用轮距(前轮/后轮)：1300/1250，轮距(前轮/后轮)调整方式：固定轮距式/辐板可调轮距式，最小使用质量：1960kg，标准配重(前/后)： 91/75kg，档位数(前进/倒退/爬行)：8/2/0，主变速档位数 /副变速档位数/其他档位数 ：4+1/2/0，发动机与离合器联接方式：直联，起动方式：电起动，翻倾防护装置（驾驶室或安全框架）：两柱式安全框架，前照灯型号：ND140×90T-1，转向系型式：液压转向，行车制动系型式：干式、双片盘式制动器，机械操纵，驻车制动系型式：锁定踏板式，前驱动桥型式：水田型（四轮驱动），离合器型式：单作用，单片、干式、常接合式，传动系动力输出轴离合器型式：单作用，单片、干式、常接合式，传动系变速箱型式：二轴式、直齿（4+1）×2组成式，主变速箱换档方式：滑动齿轮换档，副变速箱换档方式：啮合套换档，轮胎型号(前轮/后轮)：7.50-16/12.4-28，，标定功率：36.8kW（50马力），配套国Ⅲ排放柴油机，驱动方式：四轮驱动，最小使用比质量：53.26。 | T201900230560 | 2024-12-30 | 36.8 | 购机补贴(通用类) | 浙江宁波 | 评阅通过 |  | FH19GW0101 | 国家拖拉机质量监督检验中心 | WC-3(2008)049 | 黑龙江省农业机械试验鉴定站
3434 | 动力机械 | 拖拉机 | 轮式拖拉机 | 50-60马力四轮驱动拖拉机 | 宁波兴野拖拉机制造有限公司 | 轮式拖拉机 | 504-2 | 功率:50马力;驱动方式:四轮驱动 | 外廓尺寸：3400×1745×2380，轴距：1860，常用轮距(前轮/后轮)：1300/1350，轮距(前轮/后轮)调整方式：固定轮距式/辐板可调轮距式，最小使用质量：1796kg，标准配重(前/后)： 85/75kg，档位数(前进/倒退/爬行)：8/2/0，主变速档位数 /副变速档位数/其他档位数 ：4+1/2/0，发动机与离合器联接方式：直联，起动方式：电起动，翻倾防护装置（驾驶室或安全框架）：两柱式安全框架，前照灯型号：ND140*90，转向系型式：液压转向，行车制动系型式：干式、盘式制动器，机械操纵，驻车制动系型式：锁定踏板式，前驱动桥型式：水田型（四轮驱动），离合器型式：单作用，单片、干式、常接合式，动力输出轴离合器型式：单作用，单片、干式、常接合式，变速箱型式：二轴式、直齿（4+1）×2组成式，主变速箱换档方式：滑动齿轮换档，副变速箱换档方式：啮合套换档，轮胎型号(前轮/后轮)：7.50-16/12.4-28，驱动型式：四轮驱动；标定功率：36.8kW（50马力），配套国Ⅲ排放柴油机，最小使用比质量：48.8。 | 部20171118 | 2021-12-31 | 36.8 | 购机补贴(通用类) | 浙江宁波 | 评阅通过 |  | FH19GW0101 | 国家拖拉机质量监督检验中心 | WC-3(2008)049 | 黑龙江省农业机械试验鉴定站
3435 | 动力机械 | 拖拉机 | 轮式拖拉机 | 50-60马力四轮驱动拖拉机 | 宁波兴野拖拉机制造有限公司 | 轮式拖拉机 | 504-3 | 功率:50马力;驱动方式:四轮驱动 | 外廓尺寸：3400×1600×2380（安全框架顶）；轴距：1860；常用轮距(前轮/后轮):1300/1250；轮距(前轮/后轮)调整方式：固定轮距式/辐板可调轮距式；最小使用质量：1685kg;标准配重（前/后）:84/70；档位数(前进/倒退)：8/2；发动机与离合器联接方式：直联；起动方式：电起动；翻倾防护装置：安全框架；转向系型式：前轮液压转向；行车制动系型式：双片制动器，机械操纵；驻车制动系型式：锁定踏板式；前驱动桥型式：水田型四轮驱动；离合器型式：单作用，单片、干式、常接合式；动力输出轴离合器型式：单作用，单片、干式、常接合式；变速箱型式：二轴式、直齿（4+1）×2组成式；主变速箱换档方式：滑动齿轮换档；副变速箱换档方式：啮合套换档；轮胎型号(前轮/后轮)：7.5-16/11.2-28；驱动型式：四轮驱动；标定功率：36.8kW，配套国Ⅲ排放柴油机，最小使用比质量：45.79。 | T202100430213 | 2026-04-01 | 36.8 | 购机补贴(通用类) | 浙江宁波 | 评阅通过 |  | FH20GW1841 | 国家拖拉机质量监督检验中心 | LT20GK0221 | 国家拖拉机质量监督检验中心
3436 | 动力机械 | 拖拉机 | 轮式拖拉机 | 50-60马力四轮驱动拖拉机 | 青州市国昊机械有限公司 | 轮式拖拉机 | 504A | 功率:50马力;驱动方式:四轮驱动 | 四轮驱动；外形尺寸：2950mm*1490mm*1960mm； 轴距：1510mm；常用轮距：920mm/1050mm； 最小使用质量：1400KG； 最小使用比质量：38.04KG/KW ；发动机型号：YN4H055-30VE； 标定功率：36.8KW ；山东云内动力有限责任公司 ；排放标准：国三； | 鄂2020014 | 2025-04-11 | 36.8 | 购机补贴(通用类) | 山东省 | 评阅通过 |  | HB2019FHZ082 | 湖北三智农业机械检测有限公司 | HBNJ201909051 | 湖北三智农业机械检测有限公司
3437 | 动力机械 | 拖拉机 | 轮式拖拉机 | 50-60马力四轮驱动拖拉机 | 青州市国昊机械有限公司 | 轮式拖拉机 | 504B | 功率:50马力;驱动方式:四轮驱动 | 四轮驱动；整机外形尺寸：3520mm*1580mm*2350mm；轴距：1800mm；常用轮距：1200mm/1170mm；最小使用质量：1720kg；最小使用比质量：46.74kg/kW；发动机型号：YN4H055-30VE；山东云内动力有限责任公司；标定功率：36.8kW；排放标准：国三 | 鄂2020013 | 2025-04-11 | 36.8 | 购机补贴(通用类) | 山东省 | 评阅通过 |  | HB2019FHZ082 | 湖北三智农业机械检测有限公司 | HBNJ201909050 | 湖北三智农业机械检测有限公司
3438 | 动力机械 | 拖拉机 | 轮式拖拉机 | 50-60马力四轮驱动拖拉机 | 青州市铭科农业机械有限公司 | 轮式拖拉机 | MKC504 | 功率:50马力;驱动方式:四轮驱动 | 功率:36.8kW（50马力）；驱动方式:四轮驱动；最小使用质量：1680kg；最小使用比质量45.65kg/kW | T202142420195 | 2026-04-29 | 36.8 | 购机补贴(通用类) | 山东省 | 评阅通过 |  | SJ21FH3016 | 湖北三智农业机械检测有限公司 | YH2021WJ01030 | 江苏沿海农业机械检查有限公司
3439 | 动力机械 | 拖拉机 | 轮式拖拉机 | 50-60马力四轮驱动拖拉机 | 山东巴博斯重工有限公司 | 轮式拖拉机 | 504B | 功率:50马力;驱动方式:四轮驱动 | 驱动方式:四轮驱动；整机外廓尺寸(长×宽×高及部位)：3570×1580×2500（安全架顶）；最小离地间隙及部位:405(牵引架底部）;最小使用质量:1780kg；配置最小使用比质量:48.4kg/kW；功率(马力):50马力；发动机型号：WP3.2G50E346；标定功率：36.8kW；标定转速（r/min）：2400；气缸数：4；发动机生产厂：潍柴动力扬州柴油机有限责任公司；排放阶段：国三 选装发动机型号：4N28T31/504；标定功率：36.8kW；标定转速（r/min）：2400；气缸数：4；发动机生产厂：浙江新柴股份有限公司；排放阶段：国三 | 鄂2020227 | 2025-11-01 | 36.8 | 购机补贴(通用类) | 山东省 | 评阅通过 |  | HB2020FHZ118 | 湖北三智农业机械检测有限公司 | NJJC20191242 | 山东宝鼎农业机械检测有限公司
3440 | 动力机械 | 拖拉机 | 轮式拖拉机 | 50-60马力四轮驱动拖拉机 | 山东比勒农业装备有限公司 | 轮式拖拉机 | BLE504 | 功率:50马力;驱动方式:四轮驱动 | 功率：50马力（36.8kW）；驱动形式：四轮驱动；整机外廓尺寸（长×宽×高及部位）（mm）：3590×1480×2550（安全架顶部）；轴距（mm）：1920；常用轮距（前轮/后轮）（mm）：1000/1050；离合器壳体前端面至后驱动轴轴心线的水平距离（mm）：1070；变速箱齿轮副轴孔中心距（mm）：80.5；最小使用质量（kg）：1675；最小使用比质量（kg/kW）：45.52；变速箱档位数（前进/倒退）（个）：8/2；主变速档位数（个）：4+1；副变速档位数（个）：2；发动机型号：4B5-50V32；发动机生产厂：安徽全柴动力股份有限公司；发动机气缸数：4；发动机转速：2400r/min。 | T202142420217 | 2026-04-29 | 36.8 | 购机补贴(通用类) | 山东省 | 评阅通过 |  | WJ2021BFH018 | 河南省拖拉机柴油机产品质量监督检验中心 | （2021）2240023 | 潍坊市产品质量检验所
3441 | 动力机械 | 拖拉机 | 轮式拖拉机 | 50-60马力四轮驱动拖拉机 | 山东东汽农业装备有限公司 | 轮式拖拉机 | DN504 | 功率:50马力;驱动方式:四轮驱动 | 外廓尺寸(长×宽×高)：3800×1560×2450（至安全架顶） 3800×1560×2550（至驾驶室顶） ；轴距或履带接地长： 1980 ；常用 轮距(前轮/后轮)或轨距： 1200、1230、1270/1200～1320 ；轮距(前轮/后轮)调整方式：有级调整/无级调整；最小使用质量： 1750（安全框架）、1850（驾驶室） kg；最小离地间隙：360mm；标准配重(前/后)： 70/120 kg；档位数 (前进/倒退/爬行)：8/8；主变速档位数*副变速档位数/其他档位数：4/2/（1+1）；发动机与离合器联接方式：直联；功率：36.8kW；驱动方式：四轮驱动 | T202100220340 | 2026-06-29 | 36.8 | 购机补贴(通用类) | 山东省 | 评阅通过 |  | NW202012002/FH20GW1771 | 山东省农业机械科学研究院产品质量检测中心/国家拖拉机质量监督检验中心 | WJ2017KKKX006 | 河南省拖拉机柴油机产品质量监督检验中心
3442 | 动力机械 | 拖拉机 | 轮式拖拉机 | 50-60马力四轮驱动拖拉机 | 山东福尔沃农业装备股份有限公司 | 轮式拖拉机 | CN504-1 | 功率:50马力;驱动方式:四轮驱动 | 整机型号、名称 / CN504-1、轮式拖拉机 整机型式 / 轮式 整机机架型式 / 无架 整机驱动型式 / 四驱 整机用途 / 一般用途 整机外廓尺寸(长×宽×高及部位) mm 3650×1630×2370（至安全架顶） 轴距或履带接地长 mm 1850 常用轮距(前轮/后轮)或轨距 mm 1300/1300 轮距(前轮/后轮)或轨距 mm 1200、1300/1200、1300、1400 最小离地间隙及部位 mm 415 （前桥下沿） 离合器壳体前端面至后驱动轴轴心线的水平距离 mm 1052 变速箱齿轮副轴孔中心距 mm 92±0.044 最小使用质量 kg 1905 标准配重(前/后) kg 48/120 最小使用比质量 kg/kW 51.77 挡位数（前进/倒退） / 8/2 主变速挡位数 / 4+1 副变速挡位数 / 2 最高设计理论速度 km/h 31.08 发动机标定功率（kw）:36.8 | T202000231044 | 2025-12-30 | 36.8 | 购机补贴(通用类) | 山东省 | 评阅通过 |  | WJ2020HFH05G | 河南省拖拉机柴油机产品质量监督检验中心 | WJ2018JKKX025 | 河南省拖拉机柴油机产品质量监督检验中心
3443 | 动力机械 | 拖拉机 | 轮式拖拉机 | 50-60马力四轮驱动拖拉机 | 山东福尔沃农业装备股份有限公司 | 轮式拖拉机 | CN504-2 | 功率:50马力;驱动方式:四轮驱动 | 整机型号、名称 / CN504-2、轮式拖拉机 整机型式 / 轮式 整机机架型式 / 无架 整机驱动型式 / 四驱 整机用途 / 一般用途 整机外廓尺寸(长×宽×高及部位) mm 3740×1630×2400（至安全架顶） 轴距 mm 1850 常用轮距(前轮/后轮) mm 1300/1300 轮距(前轮/后轮) mm 1200、1300/1200、1300、1400 最小离地间隙及部位 mm 415（ 前桥下沿） 离合器壳体前端面至后驱动轴轴心线的水平距离 mm 1052 变速箱齿轮副轴孔中心距 mm 92 最小使用质量 kg 1820 标准配重(前/后) kg 55/120 最小使用比质量 kg/kW 49.46 挡位数（前进/倒退） / 8/2 主变速挡位数 / 4+1 副变速挡位数 / 2 最高设计理论速度 km/h 29.78 发动机标定功率（kw）:36.8 | T202100320066 | 2026-04-01 | 36.8 | 购机补贴(通用类) | 山东省 | 评阅通过 |  | WJ2020LFH014 | 河南省拖拉机柴油机产品质量监督检验中心 | WJ2018JKKX025 | 河南省拖拉机柴油机产品质量监督检验中心
3444 | 动力机械 | 拖拉机 | 轮式拖拉机 | 50-60马力四轮驱动拖拉机 | 山东谷禾农业装备有限公司 | 轮式拖拉机 | M504 | 功率:50马力;驱动方式:四轮驱动 | 标定功率:36.8kW(50马力）；驱动方式:四轮驱动；外廓尺寸(长×宽×高及部位)：3550×1500×2340mm（安全架顶端）；轴距：1900mm；标准配重(前/后)：42kg/56kg；挡位数(前进/倒退)：8/2；轮胎型号(前轮/后轮)：7.50-16/11.2-28。 | T202000320436 | 2025-09-29 | 36.8 | 购机补贴(通用类) | 山东省 | 评阅通过 |  | WJ2019KFH001 | 河南省拖拉机柴油机产品质量监督检验中心 | YH2020WJ01107 | 江苏沿海农业机械检测有限公司
3445 | 动力机械 | 拖拉机 | 轮式拖拉机 | 50-60马力四轮驱动拖拉机 | 山东谷禾农业装备有限公司 | 轮式拖拉机 | M504-C | 功率:50马力;驱动方式:四轮驱动 | 标定功率:36.8kW(50马力）；驱动方式:四轮驱动；外廓尺寸(长×宽×高及部位)：3495×1520 ×2290mm（安全架顶端）；轴距：1840mm；标准配重(前/后)：42kg/40kg；挡位数(前进/倒退）：8/2；轮胎型号(前轮/后轮)：7.50-16/12.4-24。 | T202000320445 | 2025-09-29 | 36.8 | 购机补贴(通用类) | 山东省 | 评阅通过 |  | WJ2019KFH001 | 河南省拖拉机柴油机产品质量监督检验中心 | YH2020WJ01105 | 江苏沿海农业机械检测有限公司
3446 | 动力机械 | 拖拉机 | 轮式拖拉机 | 50-60马力四轮驱动拖拉机 | 山东谷禾农业装备有限公司 | 轮式拖拉机 | M504Y-A | 功率:50马力;驱动方式:四轮驱动 | 标定功率:36.8kW(50马力）；驱动方式:四轮驱动；外廓尺寸(长×宽×高及部位)：3180 ×1330 ×2130mm（安全架顶端）；轴距：1720mm；标准配重(前/后)：42kg/22kg；挡位数(前进/倒退)：8/2；轮胎型号(前轮/后轮)：6.00-12/13.6-16。 | T202000320443 | 2025-09-29 | 36.8 | 购机补贴(通用类) | 山东省 | 评阅通过 |  | WJ2019KFH001 | 河南省拖拉机柴油机产品质量监督检验中心 | YH2020WJ01104 | 江苏沿海农业机械检测有限公司
3447 | 动力机械 | 拖拉机 | 轮式拖拉机 | 50-60马力四轮驱动拖拉机 | 山东谷禾农业装备有限公司 | 轮式拖拉机 | M504Y-D | 功率:50马力;驱动方式:四轮驱动 | 标定功率:36.8kW(50马力）；驱动方式:四轮驱动；外廓尺寸(长×宽×高及部位)：3120 ×1340×2000mm（安全架顶端）；轴距：1515mm；标准配重(前/后)：42kg/22kg；挡位数(前进/倒退)：8/2；轮胎型号(前轮/后轮)：6.00-12/13.6-16。 | T202000320444 | 2025-09-29 | 36.8 | 购机补贴(通用类) | 山东省 | 评阅通过 |  | WJ2019KFH001 | 河南省拖拉机柴油机产品质量监督检验中心 | YH2020WJ01106 | 江苏沿海农业机械检测有限公司
3448 | 动力机械 | 拖拉机 | 轮式拖拉机 | 50-60马力四轮驱动拖拉机 | 山东光明重工机械有限公司 | 轮式拖拉机 | GM504 | 功率:50马力;驱动方式:四轮驱动 | 标定功率:36.8kW(50马力）；驱动方式:四轮驱动；外廓尺寸(长×宽×高及部位)：3550×1500×2340mm（安全架顶端）、3620×1810×2560mm（驾驶室顶端）；轴距：1875mm；最小使用质量：1605kg （安全架）、1645kg（驾驶室）；标准配重(前/后)：45kg/60kg；挡位数(前进/倒退)：8/2；轮胎型号(前轮/后轮)：7.50-16/11.2-28。 | 鄂2020219 | 2025-11-01 | 36.8 | 购机补贴(通用类) | 山东省 | 评阅通过 |  | WJ2020EFH021（安全架）、WJ2020EFH019(驾驶室） | 河南省拖拉机柴油机产品质量监督检验中心 | HBNJ20200594 | 湖北三智农业机械检测有限公司
3449 | 动力机械 | 拖拉机 | 轮式拖拉机 | 50-60马力四轮驱动拖拉机 | 山东光明重工机械有限公司 | 轮式拖拉机 | GM504-A | 功率:50马力;驱动方式:四轮驱动 | 标定功率:36.8kW(50马力）；驱动方式:四轮驱动；外廓尺寸(长×宽×高及部位)：3320 ×1320 ×2125mm（安全架顶端）；轴距：1840mm；最小使用质量：1422kg；标准配重(前/后)：50kg/22kg；挡位数(前进/倒退)：8/2；轮胎型号(前轮/后轮)：6.00-12/13.6-16。 | 鄂2020220 | 2025-11-01 | 36.8 | 购机补贴(通用类) | 山东省 | 评阅通过 |  | WJ2020EFH021 | 河南省拖拉机柴油机产品质量监督检验中心 | HBNJ20200595 | 湖北三智农业机械检测有限公司
3450 | 动力机械 | 拖拉机 | 轮式拖拉机 | 50-60马力四轮驱动拖拉机 | 山东光明重工机械有限公司 | 轮式拖拉机 | GM504-C | 功率:50马力;驱动方式:四轮驱动 | 标定功率:36.8kW(50马力）；驱动方式:四轮驱动；外廓尺寸(长×宽×高及部位)：3480×1500×2310mm（安全架顶端）；轴距：1830mm；最小使用质量：1510kg；标准配重(前/后)：45kg/40kg；挡位数(前进/倒退)：8/2；轮胎型号(前轮/后轮)：6.50-16/12.4-24。 | 鄂2020220 | 2025-11-01 | 36.8 | 购机补贴(通用类) | 山东省 | 评阅通过 |  | WJ2020EFH021 | 河南省拖拉机柴油机产品质量监督检验中心 | HBNJ20200595 | 湖北三智农业机械检测有限公司
3451 | 动力机械 | 拖拉机 | 轮式拖拉机 | 50-60马力四轮驱动拖拉机 | 山东光明重工机械有限公司 | 轮式拖拉机 | GM504-N | 功率:50马力;驱动方式:四轮驱动 | 标定功率:36.8kW(50马力）；驱动方式:四轮驱动；外廓尺寸(长×宽×高及部位)：3450×1650×2690mm（安全架顶部）；轴距：1842mm；最小使用质量：1830kg；标准配重(前/后)：72kg/60kg；挡位数(前进/倒退)：8/2；轮胎型号(前轮/后轮)：8.3-20/12.4-28。 | 鄂2020218 | 2025-11-01 | 36.8 | 购机补贴(通用类) | 山东省 | 评阅通过 |  | WJ2020EFH020 | 河南省拖拉机柴油机产品质量监督检验中心 | HBNJ20200593 | 湖北三智农业机械检测有限公司
3452 | 动力机械 | 拖拉机 | 轮式拖拉机 | 50-60马力四轮驱动拖拉机 | 山东航舵智能装备有限公司 | 轮式拖拉机 | 504-C | 功率:50马力;驱动方式:四轮驱动 | 整机型式：轮式；整机机架型式:无架;整机驱动型式:四驱;整机用途:一般用途;整机外廓尺寸(长×宽×高及部位):3580×1450×2330mm（安全架）;轴距或履带接地长:1975mm;常用轮距(前轮/后轮)或轨距:1200/1150mm;轮距(前轮/后轮)或轨距:960、1000、1100、1150、1200、1300、1400/960-1400mm;最小离地间隙及部位:300mm(前桥放油螺塞);离合器壳体前端面至后驱动轴轴心线的水平距离:1080mm;变速箱齿轮副轴孔中心距:90mm;最小使用质量:1800kg;标准配重(前/后):60kg/60kg;最小使用比质量：49kg/kw;挡位数（前进/倒退）:8/8;主变速挡位数:4;副变速挡位数:(1+1)×2;最高设计理论速度:28.37km/h;发动机与主离合器联接方式:直联;翻倾防护装置（驾驶室或安全框架）型号:704C.46.001;翻倾防护装置（驾驶室或安全框架）型式:安全框架;翻倾防护装置（驾驶室或安全框架）生产厂:潍坊中远重工科技有限公司；发动机型号：YN4H055-30VE；发动机结构型式：立式、直列、四冲程；发动机生产厂：山东云内动力有限责任公司；发动机进气方式：自然吸气；发动机气缸数：4；发动机标定功率：36.8kW；发动机额定净功率：36.8kW；发动机标定转速：2400r/min；发动机冷却方式：水冷；排放阶段：第三阶段；空气滤清器型号:YLQ400C1;空气滤清器型式:干式;排气管消声腔外形尺寸（长×宽×厚或直径×长）Φ120×500mm;排气管消声腔质量:3.5kg;驾驶员座椅型号:SMT-CS06-1;驾驶员座椅生产厂:潍坊舒美特机械有限公司;安全带型号:DC-1000-006;安全带生产厂:常州市东晨车辆部件有限公司;转向系型式:全液压;转向系转向操纵机构:方向盘;转向系转向机构型式:前轮转向;传动系箱体数量：2个；变速箱（器）型式：机械平面组成式；主变速位置：在第1箱体中；主变速换挡方式：机械有级档；副变速换挡方式：机械有级档；轮胎型号(前轮/后轮)：7.50-16/11.2-28；轮胎数量(前轮/后轮)：2/2个;液压悬挂系统型式:分置式;悬挂装置型式:后置三点悬挂;悬挂装置类别:2类;工作装置液压油泵型号:CB-F316;液压输出组数:2组;工作装置安全阀全开压力:17.5- | T202000340520 | 2025-09-29 | 36.8 | 购机补贴(通用类) | 山东省 | 评阅通过 |  | WJ2020FFH030 | 河南省拖拉机柴油机产品质量监督检验中心 | WT202004014 | 黑龙江省彤廷质检技术有限公司
3453 | 动力机械 | 拖拉机 | 轮式拖拉机 | 50-60马力四轮驱动拖拉机 | 山东航舵智能装备有限公司 | 轮式拖拉机 | 504-H | 功率:50马力;驱动方式:四轮驱动 | 整机型式：轮式；整机机架型式:无架;整机驱动型式:四驱;整机用途:一般用途;整机外廓尺寸(长×宽×高及部位):3600×1580×2400mm（安全架）;轴距或履带接地长:1880mm;常用轮距(前轮/后轮)或轨距:1300/1300mm;轮距(前轮/后轮)或轨距:1200、1300、1400/1200、1300、1400mm;最小离地间隙及部位:360mm(后牵引架底部);离合器壳体前端面至后驱动轴轴心线的水平距离:1090mm;变速箱齿轮副轴孔中心距:90mm;最小使用质量:1625kg;标准配重(前/后):60kg/60kg;最小使用比质量：44.1kg/kw;挡位数（前进/倒退）:8/2;主变速挡位数:4+1;副变速挡位数:2;最高设计理论速度:30.69km/h;发动机与主离合器联接方式:直联;翻倾防护装置（驾驶室或安全框架）型号:1004A.46.001;翻倾防护装置（驾驶室或安全框架）型式:安全框架;翻倾防护装置（驾驶室或安全框架）生产厂:潍坊中远重工科技有限公司；发动机型号：YN4H055-30VE；发动机结构型式：立式、直列、四冲程；发动机生产厂：山东云内动力股份有限公司；发动机进气方式：自然吸气；发动机气缸数：4；发动机标定功率：36.8kW；发动机额定净功率：36.8kW；发动机标定转速：2400r/min；发动机冷却方式：水冷；排放阶段：第三阶段;空气滤清器型号:K395;空气滤清器型式:干式;排气管消声腔外形尺寸（长×宽×厚或直径×长）Φ110×330mm;排气管消声腔质量:3.5kg;驾驶员座椅型号:SMT-CS06-1;驾驶员座椅生产厂:潍坊舒美特机械有限公司;安全带型号:DC-1000-006;安全带生产厂:常州市东晨车辆部件有限公司;转向系型式:全液压;转向系转向操纵机构:方向盘;转向系转向机构型式:前轮转向;传动系箱体数量：2个；变速箱（器）型式：机械平面组成式；主变速位置：在第1箱体中；主变速换挡方式：机械有级档；副变速换挡方式：机械有级档；轮胎型号(前轮/后轮)：7.50-16/11.2-28；轮胎数量(前轮/后轮)：2/2个;液压悬挂系统型式:分置式;悬挂装置型式:后置三点悬挂;悬挂装置类别:1类;工作装置液压油泵型号:CBN-F320;液压输出组数:2组;工作装置安全阀全开压力:17-17.5MPa;动力输出轴花键数目:8 | T202100430180 | 2026-04-01 | 36.8 | 购机补贴(通用类) | 山东省 | 评阅通过 |  | No:WJ2020FFH029 | 河南省拖拉机柴油机产品质量监督检验中心 | No:WT202004013 | 黑龙江省彤廷质检技术有限公司
3454 | 动力机械 | 拖拉机 | 轮式拖拉机 | 50-60马力四轮驱动拖拉机 | 山东华拖农业装备有限公司 | 轮式拖拉机 | HT504-A | 功率:50马力;驱动方式:四轮驱动 | 驱动形式:四轮驱动；标定功率:36.8kw；发动机型号:SD1DW3D；轮距(mm):前轮1200,后轮1170；轴距(mm):1820；轮胎规格(前/后):6.5-16/11.2-24；外廓尺寸(mm):3400×1500×2280；最小使用质量:1410kg. | T202142420044 | 2026-02-07 | 36.799999999999997 | 购机补贴(通用类) | 山东省 | 评阅通过 |  | HB2020FHZ203 | 湖北三智农业机械检测有限公司 | HBNJ20200660 | 湖北三智农业机械检测有限公司
3455 | 动力机械 | 拖拉机 | 轮式拖拉机 | 50-60马力四轮驱动拖拉机 | 山东华拖农业装备有限公司 | 轮式拖拉机 | HT504-B | 功率:50马力;驱动方式:四轮驱动 | 驱动形式:四轮驱动；标定功率:36.8kw；发动机型号:4B5-50V32；轮距(mm):前轮1200,后轮1200；轴距(mm):1900；轮胎规格(前/后):8.3-20/12.4-28；安全架配置外廓尺寸(mm):3475×1590×2350；驾驶室配置外廓尺寸(mm):3475×1590×2545；安全架配置最小使用质量:1650kg；驾驶室配置最小使用质量:1900kg. | T202142420184 | 2026-04-29 | 36.8 | 购机补贴(通用类) | 山东省 | 评阅通过 |  | SJ21FH3057 / SJ21FH3062 | 湖北三智农业机械检测有限公司 | HB21SJ0022K | 湖北三智农业机械检测有限公司
3456 | 动力机械 | 拖拉机 | 轮式拖拉机 | 50-60马力四轮驱动拖拉机 | 山东华拖农业装备有限公司 | 轮式拖拉机 | HT504-NA | 功率:50马力;驱动方式:四轮驱动 | 驱动形式:四轮驱动；标定功率:36.8kw；发动机型号:YN4H055-30VE；轮距(mm):前轮1330,后轮1225；轴距(mm):1880；轮胎规格(前/后):8.3-20/12.4-28；安全架配置外廓尺寸(mm):3490×1545×2500；驾驶室配置外廓尺寸(mm):3482×1550×2565；安全架配置最小使用质量:1850kg；驾驶室配置最小使用质量:1900kg. | T202142420178 | 2026-04-29 | 36.8 | 购机补贴(通用类) | 山东省 | 评阅通过 |  | SJ21FH3058 / SJ21FH3062 | 湖北三智农业机械检测有限公司 | HBNJ201909066 | 湖北三智农业机械检测有限公司
3457 | 动力机械 | 拖拉机 | 轮式拖拉机 | 50-60马力四轮驱动拖拉机 | 山东华沃机械科技有限公司 | 轮式拖拉机 | HW504-D1 | 功率:50马力;驱动方式:四轮驱动 | 功率:36.8kW（50马力）；驱动方式:四轮驱动；最小使用质量：1750kg；最小使用比质量47.55kg/kW | T202100340107 | 2026-04-01 | 36.799999999999997 | 购机补贴(通用类) | 山东省 | 评阅通过 |  | WJ2020LFH23G | 河南省拖拉机柴油机产品质量监督检验中心 | （2020）2240161 | 潍坊市产品质量检验所
3458 | 动力机械 | 拖拉机 | 轮式拖拉机 | 50-60马力四轮驱动拖拉机 | 山东金迪农业装备有限公司 | 轮式拖拉机 | HL504-2 | 功率:50马力;驱动方式:四轮驱动 | 外廓尺寸(长×宽×高)：3670×1630×2400mm；轴距： 1860mm；轮距（前轮/后轮）： 850、960、1000、1060、1300/850、960、1000、1100、1300 ；最小离地间隙：415mm；最小使用质量：1770/1900kg；挡位数(前进/倒退)：8/2；标准配重(前/后)： 130/60 kg；发动机与离合器联接方式：直联功率：36.8kW；驱动方式：四轮驱动 | T202142420173 | 2026-04-29 | 36.8 | 购机补贴(通用类) | 山东省 | 评阅通过 |  | SJ21FH3013/SJ21FH3012 | 湖北三智农业机械检测有限公司/湖北三智农业机械检测有限公司 | HB21SJ0008K | 湖北三智农业机械检测有限公司
3459 | 动力机械 | 拖拉机 | 轮式拖拉机 | 50-60马力四轮驱动拖拉机 | 山东金迪农业装备有限公司 | 轮式拖拉机 | HL504-E | 功率:50马力;驱动方式:四轮驱动 | 外廓尺寸(长×宽×高)：3740×1550×2330mm；轴距： 1970 mm；轮距（前轮/后轮）：850、960、1000、1100、1200、1250/850、960、1000、1100、1200、1250；最小离地间隙：340mm；最小使用质量：1750/1880kg；挡位数(前进/倒退)：8/8；标准配重(前/后)： 144/60 kg；发动机与离合器联接方式：直联功率：36.8kW；驱动方式：四轮驱动 | T202142420174 | 2026-04-29 | 36.8 | 购机补贴(通用类) | 山东省 | 评阅通过 |  | SJ21FH3013/SJ21FH3012 | 湖北三智农业机械检测有限公司/湖北三智农业机械检测有限公司 | HB21SJ0009K | 湖北三智农业机械检测有限公司
3460 | 动力机械 | 拖拉机 | 轮式拖拉机 | 50-60马力四轮驱动拖拉机 | 山东久力农业装备有限公司 | 轮式拖拉机 | ME504 | 功率:50马力;驱动方式:四轮驱动 | 功率：50马力，36.8kW；驱动型式：四轮驱动；长×宽×高（mm）：3650×1480×2255（宽轮距)，3650×1330×2255(选装窄轮距）；轴距（mm）：1870；最小使用质量（kg）1580：，最小使用比质量：42.93。 | T202100510236 | 2026-04-01 | 36.8 | 购机补贴(通用类) | 山东省 | 评阅通过 |  | NW202009021/NW202009020 | 山东农业机械科学研究院产品质量检测中心 | NJJC20200610-BK | 山东宝鼎农业机械检测有限公司
3461 | 动力机械 | 拖拉机 | 轮式拖拉机 | 50-60马力四轮驱动拖拉机 | 山东久力农业装备有限公司 | 轮式拖拉机 | ME504-1 | 功率:50马力;驱动方式:四轮驱动 | 功率：50马力，36.8kW；驱动型式：四轮驱动；长×宽×高（mm）：3100×1340×2100；轴距（mm）：1550；最小使用质量（kg）：1415，最小使用比质量：38.45。 | T202100510235 | 2026-04-01 | 36.8 | 购机补贴(通用类) | 山东省 | 评阅通过 |  | NW202009022-X01 | 山东农业机械科学研究院产品质量检测中心 | NJJC20200610-AK | 山东宝鼎农业机械检测有限公司
3462 | 动力机械 | 拖拉机 | 轮式拖拉机 | 50-60马力四轮驱动拖拉机 | 山东俊驰农业装备有限公司 | 轮式拖拉机 | JC504-A | 功率:50马力;驱动方式:四轮驱动 | 马力：50马力；驱动方式：四轮驱动；排放阶段：国三；发动机标定功率：36.8kW；发动机型号：WP3.2G50E346；发动机标定转速：2400r/min；最小使用质量：1500kg；最小使用比质量：40.8kg/kW | T202165650002 | 2026-03-15 | 36.8 | 购机补贴(通用类) | 山东省 | 评阅通过 |  | NO.WJ2020EFH016 | 河南省拖拉机柴油机产品质量监督检验中心 | （2018）委字整机类第01809100102号 | 盐城市农业机械试验鉴定站
3463 | 动力机械 | 拖拉机 | 轮式拖拉机 | 50-60马力四轮驱动拖拉机 | 山东骏玛道机械有限公司 | 轮式拖拉机 | ME504D | 功率:50马力;驱动方式:四轮驱动 | 发动机功率：50马力；驱动方式：四轮驱动 | T202100430208 | 2026-04-01 | 36.8 | 购机补贴(通用类) | 山东省 | 评阅通过 |  | WJ2021EFH05G | 河南省拖拉机柴油机产品质量监督检验中心 | YH2020WJ01355 | 江苏沿海农业机械检测有限公司
3464 | 动力机械 | 拖拉机 | 轮式拖拉机 | 50-60马力四轮驱动拖拉机 | 山东骏玛道机械有限公司 | 轮式拖拉机 | ME504D-A | 功率:50马力;驱动方式:四轮驱动 | 发动机功率：50马力；驱动方式：四轮驱动； | T202100430659 | 2026-06-29 | 36.8 | 购机补贴(通用类) | 山东省 | 评阅通过 |  | WJ2021EFH05G | 河南省拖拉机柴油机产品质量监督检验中心 | YH2020WJ01355 | 江苏沿海农业机械检测有限公司
3465 | 动力机械 | 拖拉机 | 轮式拖拉机 | 50-60马力四轮驱动拖拉机 | 山东骏田农业装备有限公司 | 轮式拖拉机 | 504D | 功率:50马力;驱动方式:四轮驱动 | 机型：504D 马力数值：50 马力 驱动方式：4轮驱动 整机外形mm（长*宽*高）：2950*1230*2020 常用轮距mm:920/970 轴距mm：1510 最小使用质量kg：1510发动机型号：YN4H055-30VE 发动机厂家：山东云内动力有限责任公司 发动机功率：36.8KW 发动机转速：2400r/min 排放阶段：国三 | T202000340500 | 2025-09-29 | 36.8 | 购机补贴(通用类) | 山东省 | 评阅通过 |  | WJ2020FFH007 | 河南省拖拉机柴油机产品质量监督检验中心 | WT202003006 | 黑龙江省彤廷质检技术有限公司
3466 | 动力机械 | 拖拉机 | 轮式拖拉机 | 50-60马力四轮驱动拖拉机 | 山东骏田农业装备有限公司 | 轮式拖拉机 | 504-E | 功率:50马力;驱动方式:四轮驱动 | 机型：504-E 马力数值：50 马力 驱动方式：4轮驱动 整机外形mm（长*宽*高）：3645*1480*2180（安全架） /3645*1480*2480 （驾驶室） 常用轮距mm:1100/1150 轴距mm：1910 最小使用质量kg：1795 (安全架)1840（驾驶室）发动机型号：YN4H055-30VE 发动机厂家：山东云内动力有限责任公司 发动机功率：36.8KW 发动机转速：2400r/min 排放阶段：国三 | T202000340509 | 2025-09-29 | 36.8 | 购机补贴(通用类) | 山东省 | 评阅通过 |  | WJ2020FFH005 WJ2020FFH006 | 河南省拖拉机柴油机产品质量监督检验中心 | WT202003005 | 黑龙江省彤廷质检技术有限公司
3467 | 动力机械 | 拖拉机 | 轮式拖拉机 | 50-60马力四轮驱动拖拉机 | 山东凯斯法尔农业装备有限公司（原：山东凯斯迪尔农业装备有限公司） | 轮式拖拉机 | DR504-T | 功率:50马力;驱动方式:四轮驱动 | 驱动方式：四驱:36,8KW，功率：整机外廓尺寸(长×宽×高及部位)： 3500×1500×2470mm(安全架顶端)；最小使用质量：1640kg ；最小使用比质量：44.57kg/kW； 轴距：1800mm；常用轮距(前轮/后轮)：1210/1200mm； 轮距(前轮/后轮)：1000、1100、1210、1300/980、1100、1200、1300mm； 最小离地间隙及部位：300mm（前桥底部）； 离合器壳体前端面至后驱动轴轴心线的水平距离：1027mm； 变速箱齿轮副轴孔中心距：80.5mm； 标准配重(前/后)：91/52kg | T202100320044 | 2026-04-01 | 36.8 | 购机补贴(通用类) | 山东省 | 评阅通过 |  | FH20GW0441/FH20GW0101 | 国家拖拉机质量监督检验中心 | （2020）2240035 | 潍坊市产品质量监督检验所
3468 | 动力机械 | 拖拉机 | 轮式拖拉机 | 50-60马力四轮驱动拖拉机 | 山东凯斯法尔农业装备有限公司（原：山东凯斯迪尔农业装备有限公司） | 轮式拖拉机 | NINGBODEER554 | 功率:55马力;驱动方式:四轮驱动 | 驱动型式：四驱；功率：40.5kw；最小使用质量：2000kg；整机外廓尺寸(长×宽×高及部位)：3510mm×1600mm×2325mm（防翻架顶部）；轴距：2015mm； 常用轮距(前轮/后轮)： 1300mm /1300 mm； 轮距(前轮/后轮)：1300/1200、1250、1300、1350； 最小离地间隙及部位 :325mm /传动箱底部； 变速箱前端面至后驱动轴轴心线的水平距离：627mm 变速箱齿轮副轴孔中心距：92mm 标准配重(前/后)：78kg/120kg； 挡位数(前进/倒退)：8/2； | T201900510998 | 2024-12-30 | 40.5 | 购机补贴(通用类) | 山东省 | 评阅通过 |  | W201404032 | 山东省农业机械产品质量监督检验站 | W201212039-Ⅱ | 山东省农业机械产品质量监督检验站
3469 | 动力机械 | 拖拉机 | 轮式拖拉机 | 50-60马力四轮驱动拖拉机 | 山东乐地农业装备有限公司 | 轮式拖拉机 | LD504-A | 功率:50马力;驱动方式:四轮驱动 | 外廓尺寸(长×宽×高)mm:3385×1470×2250（安全架顶）；轴距或履带接地长:1805mm；常用轮距(前轮/后轮)或轨距:1200/1200mm；最小使用质量:1475kg；最小使用质量比：40.08kg/kW；标准配重（前/后）：90/120kg； 档位数：前进/倒退/爬行：8/2/0；主变速器档位数：4+1；副变速器档位数/其他档位数：2；离合器壳体前端面至后驱动轴轴心线的水平距离：1030mm；变速箱齿轮副轴孔中心距：80.5mm | T202000431297 | 2025-12-30 | 36.8 | 购机补贴(通用类) | 山东省 | 评阅通过 |  | NW202006049 | 山东省农业机械科学研究院产品质量检测中心 | NJJC20181008-BK | 山东宝鼎农业机械检测有限公司
3470 | 动力机械 | 拖拉机 | 轮式拖拉机 | 50-60马力四轮驱动拖拉机 | 山东铃沃农业装备有限公司 | 轮式拖拉机 | 504 | 功率:50马力;驱动方式:四轮驱动 | "外廓尺寸(长×宽×高)(mm)：3620×1450×2350（安全架顶） 轴距(mm)：1990 轮距(mm)：1000、1100、1200、1300/960-1300 最小离地间隙(mm)： 310前桥底部 最小使用质量(kg)： 1610 最小使用比质量: 43.75 轮胎型号：7.5-16/11.2-28 排放阶段：国3" | T202100430195 | 2026-04-01 | 36.8 | 购机补贴(通用类) | 山东省 | 评阅通过 |  | WJ2020HFH024 | 河南省拖拉机柴油机产品质量监督检验中心 | (2020)2240167 | 潍坊市产品质量检验所
3471 | 动力机械 | 拖拉机 | 轮式拖拉机 | 50-60马力四轮驱动拖拉机 | 山东隆耀重工科技有限公司 | 轮式拖拉机 | DA504-A | 功率:50马力;驱动方式:四轮驱动 | 50马力轮式拖拉机，四轮驱动，发动机信息：型号：YN4A055-31VE;制造商：山东云内动力有限责任公司；气缸数：4；标定功率:36.8kW;标定转速2400r/min；排放标准：GB 20891-2014《非道路移动机械用柴油机排气污染物排放限值及测量方法（中国第三、四阶段）》第三阶段，最小使用比质量：44.84 kg/kW k值 33 kg/ps 最小使用质量：1650kg。 | T202000341172 | 2025-12-30 | 36.799999999999997 | 购机补贴(通用类) | 山东省 | 评阅通过 |  | HB2020FHZ153 | 湖北三智农业机械检测有限公司 | NJJC20191223-AK | 山东宝鼎农业机械检测有限公司
3472 | 动力机械 | 拖拉机 | 轮式拖拉机 | 50-60马力四轮驱动拖拉机 | 山东麦森弗雷德重工有限公司 | 轮式拖拉机 | M504-A | 功率:50马力;驱动方式:四轮驱动 | 功率：50马力；驱动形式：四轮驱动；外廓尺寸(长×宽×高)：3700x1600x2500（安全架顶部）/3900x1600x2650（驾驶室）；轴距或履带接地长：1950；常用轮距(前轮/后轮)或轨距：1250/1360；；最小使用质量：1900kg(安全架）/1960kg（驾驶室）；最小使用质量比：51.63kw（安全架）/53.26kw（驾驶室）； | T202142420200 | 2026-04-29 | 36.8 | 购机补贴(通用类) | 山东省 | 评阅通过 |  | SJ21FH3022(安全架）/ SJ21FH3023(驾驶室） | 湖北三智农业机械检测有限公司/湖北三智农业机械检测有限公司 | HB21SJ0013K | 湖北三智农业机械检测有限公司
3473 | 动力机械 | 拖拉机 | 轮式拖拉机 | 50-60马力四轮驱动拖拉机 | 山东美迪奔野拖拉机有限公司 | 轮式拖拉机 | 504-3E | 功率:50马力;驱动方式:四轮驱动 | 型式:四轮驱动,外廓尺寸(mm):3215×1390×1935（安全架顶部）,轴距1760mm,最小使用质量：1550kg（安全架）,标准配重（前/后）：30/60（kg）安全架 ,变速箱型式:机械平面组成式,箱体数量：2个 换挡方式:机械有级挡 ,发动机型号：4N28T31/504,标定功率：36.8kW，制造商：浙江新柴股份有限公司，国三排放阶段 | T202142420062 | 2026-02-07 | 36.8 | 购机补贴(通用类) | 山东省 | 评阅通过 |  | HB2020FHZ231 | 湖北三智农业机械检测有限公司 | HBNJ201909079 | 湖北三智农业机械检测有限公司
3474 | 动力机械 | 拖拉机 | 轮式拖拉机 | 50-60马力四轮驱动拖拉机 | 山东宁奔野农业机械有限公司 | 轮式拖拉机 | 504 | 功率:50马力;驱动方式:四轮驱动 | 四轮驱动，外廓尺寸3150*1680*2420mm，轴距1960mm，常用轮距（前/后）1300/1300mm，最小使用质量2000kg，最大牵引力13.3kN | 部20180789 | 2022-12-31 | 36.8 | 购机补贴(通用类) | 山东省 | 评阅通过 |  | NW201803054 | 山东省农业机械科学研究院产品质量检测中心 | WJ2017LKKX012 | 河南省拖拉机柴油机产品质量监督检验中心
3475 | 动力机械 | 拖拉机 | 轮式拖拉机 | 50-60马力四轮驱动拖拉机 | 山东宁奔野农业机械有限公司 | 轮式拖拉机 | 504B | 功率:50马力;驱动方式:四轮驱动 | 四轮驱动，功率：36.8Kw,外廓尺寸3500*1650*2400mm(安全架），轴距1850mm，常用轮距（前/后）1300/1300mm，最小使用质量1880kg，最大牵引力13.3kN | 部20190477 | 2023-12-31 | 36.8 | 购机补贴(通用类) | 山东省 | 评阅通过 |  | NW201803054 | 山东省农业机械科学研究院产品质量检测中心 | WJ2018FKKX027 | 河南省拖拉机柴油机产品质量监督检验中心
3476 | 动力机械 | 拖拉机 | 轮式拖拉机 | 50-60马力四轮驱动拖拉机 | 山东宁奔野农业机械有限公司 | 轮式拖拉机 | 554 | 功率:55马力;驱动方式:四轮驱动 | 四轮驱动，外廓尺寸3580*1680*2500mm，轴距1960mm，常用轮距（前轮/后轮）1300/1300mm，最小使用质量2100kg，最大牵引力13.6kN. | 部20180788 | 2022-12-31 | 40.5 | 购机补贴(通用类) | 山东省 | 评阅通过 |  | NW201803054 | 山东省农业机械科学研究院产品质量检测中心 | WJ2017LKKX012 | 河南省拖拉机柴油机产品质量监督检验中心
3477 | 动力机械 | 拖拉机 | 轮式拖拉机 | 50-60马力四轮驱动拖拉机 | 山东瑞科农业装备有限公司 | 轮式拖拉机 | HT504 | 功率:50马力;驱动方式:四轮驱动 | 驱动形式:四轮驱动；标定功率:36.8kw；发动机型号:4B5-50V32；轮距(mm):前轮1200,后轮1200；轮胎规格(前/后):8.3-20/12.4-28；轴距(mm):1825；外廓尺寸(mm):3460×1600×2280；最小使用质量:1600kg. | T202000340483 | 2025-09-29 | 36.799999999999997 | 购机补贴(通用类) | 山东省 | 评阅通过 |  | WJ2020EFH015 | 河南省拖拉机柴油机产品质量监督检测中心 | WJ2018JKKX016 | 河南省拖拉机柴油机产品质量监督检测中心
3478 | 动力机械 | 拖拉机 | 轮式拖拉机 | 50-60马力四轮驱动拖拉机 | 山东润达农业装备有限公司 | 轮式拖拉机 | RD504-A | 功率:50马力;驱动方式:四轮驱动 | 标定功率：36.8kW；驱动型式：四轮驱动；外廓尺寸mm(长×宽×高):2950×1360×2100（至安全架顶）；轴距：1530mm；最小使用质量：1450kg；常用轮距mm（前轮/后轮）：1000/1030 | T202000230382 | 2025-09-29 | 36.8 | 购机补贴(通用类) | 山东省 | 评阅通过 |  | NW202001008 | 山东省农业机械科学研究院产品质量检测中心 | （2020）2240008 | 潍坊市产品质量检验所
3479 | 动力机械 | 拖拉机 | 轮式拖拉机 | 50-60马力四轮驱动拖拉机 | 山东晟拖重工有限公司 | 轮式拖拉机 | 504-A | 功率:50马力;驱动方式:四轮驱动 | 整机型式：轮式，整机机架型式：无架，驱动型式：四驱，整机用途：一般用途，整机外廓尺寸（mm）：3600×1600×2480，轴距mm：1850，常用轮距mm：1250/1300，轮距mm：1200、1250、1300/1200、1300，最小离地间隙mm：440，变速箱前端面至后驱动轴轴心线的水平距离mm：1070，变速箱齿轮副轴孔中心距mm：92，最小使用质量kg：1770，标准配重kg：45/48，最小使用比质量：48.10kg/kW，档位数（前进/倒退）：8/2，主变速档位数：4＋1，副变速档位数：2，最高设计理论速度：30.86km/h,发动机与主离合器联接方式：直联，翻倾防护装置：安全框架，翻倾防护装置型号：ST904.108.01，翻倾防护装置生产厂：山东晟拖重工有限公司，发动机型号：YN4A055-31VE,发动机结构型式：直列、水冷、四冲程，发动机生产厂：山东云内动力有限责任公司，进气方式：自吸，气缸数：4，标定功率：36.8kW，额定净功率：36.8kW，转数：2400r/min，空气滤清器型式、型号：湿式、30-CC，排气管消音腔尺寸mm：Φ110×320，排气管消音腔质量kg：3.4，座椅型号：DPWZW-1,座椅生产厂：潍坊金百川机械有限公司，安全带型号：CBADB-002，安全带生产厂：河间市百信驰汽车安全带厂，转向系型式：全液压，转向操纵机构：方向盘，转向机构型式：前轮转向，传动系箱体数量：2，变速箱型式：机械平面组成式，主变速位置：第2箱体中，主变速换挡方式：机械有级挡，副变速换挡方式：机械有级挡，轮胎型号（前轮/后轮）：8.3-24/11-32，轮胎数量（前轮/后轮）：2/2，液压悬挂系统型式：分置式，悬挂装置型式：后置三点悬挂，悬挂装置类别：Ⅰ类，液压油泵型号：BTB314，液压输出组数：2组，安全阀全开压力：18±0.5MPa，动力输出轴花键数目：8，动力输出轴标准转数r/min：540/760。 | 鄂2020230 | 2025-11-01 | 36.8 | 购机补贴(通用类) | 山东省 | 评阅通过 |  | HB2020FHZ120 | 湖北三智农业机械检测有限公司 | NJJC20191023 | 山东宝鼎农业机械检测有限公司
3480 | 动力机械 | 拖拉机 | 轮式拖拉机 | 50-60马力四轮驱动拖拉机 | 山东晟拖重工有限公司 | 轮式拖拉机 | 504-E | 功率:50马力;驱动方式:四轮驱动 | 整机型式：轮式，整机机架型式：无架，驱动型式：四驱，整机用途：一般用途，整机外廓尺寸（mm）：3530×1400×2340（安全框架），轴距mm：1900，常用轮距mm：1060/1110，轮距mm：960、1000、1060、1150/960~1180，最小离地间隙mm：310，变速箱前端面至后驱动轴轴心线的水平距离mm：1068，变速箱齿轮副轴孔中心距mm：80.5，最小使用质量kg：1520，标准配重kg：42/56，最小使用比质量：41.30kg/kW，档位数（前进/倒退）：8/2，选装8/8，主变速档位数：4＋1，副变速档位数：2，选装2×（1+1），最高设计理论速度：31.57km/h，发动机与主离合器联接方式：直联，翻倾防护装置：安全框架，翻倾防护装置型号：ST804.108.01，翻倾防护装置生产厂：山东晟拖重工有限公司，发动机型号：YN4H055-30VE，发动机结构型式：直列、水冷、四冲程，发动机生产厂：山东云内动力有限责任公司，进气方式：自吸，气缸数：4，标定功率：36.8kW，额定净功率：36.8kW，转数：2400r/min，空气滤清器型式、型号：干式、YKQ1830U，排气管消音腔尺寸mm：Φ120×410，排气管消音腔质量kg：3.9，座椅型号：DPWZW-1,座椅生产厂：潍坊金百川机械有限公司，安全带型号：CBADB-002，安全带生产厂：河间市百信驰汽车安全带厂，转向系型式：全液压，转向操纵机构：方向盘，转向机构型式：前轮转向，传动系箱体数量：2，变速箱型式：机械平面组成式，主变速位置：第2箱体中，主变速换挡方式：机械有级挡，副变速换挡方式：机械有级挡，轮胎型号（前轮/后轮）：7.50-16/11.2-28，轮胎数量（前轮/后轮）：2/2，液压悬挂系统型式：分置式，悬挂装置型式：后置三点悬挂，悬挂装置类别：Ⅰ类，液压油泵型号：BTB314，液压输出组数：2组，安全阀全开压力：18±0.5MPa，动力输出轴花键数目：6，动力输出轴标准转数r/min：540/720。 | T202142420193 | 2026-04-29 | 36.8 | 购机补贴(通用类) | 山东省 | 评阅通过 |  | SJ21FH3061 | 湖北三智农业机械检测有限公司 | HB21SJ0023K | 湖北三智农业机械检测有限公司
3481 | 动力机械 | 拖拉机 | 轮式拖拉机 | 50-60马力四轮驱动拖拉机 | 山东时风（集团）有限责任公司 | 轮式拖拉机 | SF504-D | 功率:50马力;驱动方式:四轮驱动 | 江动4E6N6国Ⅲ、单作用离合器、经济提升器、 前轮600-12、后轮950-20、液压转向、前加宽防撞器、单层后配重、安全架。 | T202000411270 | 2025-12-30 | 36.77 | 购机补贴(通用类) | 山东省 | 评阅通过 |  | NW201910026 | 山东省农业机械科学研究院产品质量检测中心 | W201401145 Ⅱ | 山东省农业机械产品质量监督检验站
3482 | 动力机械 | 拖拉机 | 轮式拖拉机 | 50-60马力四轮驱动拖拉机 | 山东时风（集团）有限责任公司 | 轮式拖拉机 | SF504E | 功率:50马力;驱动方式:四轮驱动 | 全柴4B5-50V32国Ⅲ、风云Ⅱ机罩、前轮6.00-16后轮9.5-24、0.96m轮距、后轮滑动可调、侧置变速、液压转向、双速输出（540/720）、便携前配、单层后配。 | 部20170762 | 2021-12-31 | 36.8 | 购机补贴(通用类) | 山东省 | 评阅通过 |  | W201609124 | 机械工业农业机械产品质量检测中心（济南） | LT16KG0241 | 国家拖拉机质量监督检验中心
3483 | 动力机械 | 拖拉机 | 轮式拖拉机 | 50-60马力四轮驱动拖拉机 | 山东时风（集团）有限责任公司 | 轮式拖拉机 | SF554B | 功率:55马力;驱动方式:四轮驱动 | 四达国Ⅲ、风云机罩、 力位调节提升器、前轮6.00-16后轮9.5-24、8+2档、液压转向、双速输出(540/1000)、强化锁档 差速锁 气刹、便携前配重、双层后配重。 | 部20171846 | 2021-12-31 | 41 | 购机补贴(通用类) | 山东省 | 评阅通过 |  | W201606051 | 机械工业农业机械产品质量检测中心（济南） | WJ2018JKKX021 | 河南省拖拉机柴油机产品质量监督检验中心
3484 | 动力机械 | 拖拉机 | 轮式拖拉机 | 50-60马力四轮驱动拖拉机 | 山东双力现代农业装备有限公司 | 轮式拖拉机 | SL504-D | 功率:50马力;驱动方式:四轮驱动 | 驱动型式：四轮驱动；配套功率：50马力；外廓尺寸（长×宽×高及部位）mm：2900×1430×2200（安全架顶部）；轴距：1520mm；最小使用质量：1401kg；挡位数（前进/倒退）：8/2；主变速挡位数：4+1；副变速挡位数：2；翻倾防护装置（驾驶室或安全框架）：安全框架；转向系型式：全液压；动力输出轴标准转速：760r/min。 | T202100370140 | 2026-04-01 | 36.75 | 购机补贴(通用类) | 山东省 | 评阅通过 |  | NW202011002-X01 | 山东省农业机械科学研究院产品质量检测中心 | W201502043-Ⅱ | 山东省农业机械产品质量监督检验站
3485 | 动力机械 | 拖拉机 | 轮式拖拉机 | 50-60马力四轮驱动拖拉机 | 山东双力现代农业装备有限公司 | 轮式拖拉机 | SL504-E | 功率:50马力;驱动方式:四轮驱动 | 驱动型式：四轮驱动；配套功率：50马力；外廓尺寸（长×宽×高及部位）mm：3652×1472×2350（安全架顶）；轴距：1920mm；最小使用质量：1778kg；挡位数（前进/倒退）：8/2；主变速挡位数：4+1；副变速挡位数：2；翻倾防护装置（驾驶室或安全框架）：安全框架；转向系型式：全液压；动力输出轴标准转速：720/850 r/min。 | T202100320468 | 2026-06-29 | 36.8 | 购机补贴(通用类) | 山东省 | 评阅通过 |  | NW202011002-X01 | 山东省农业机械科学研究院产品质量检测中心 | W201502042-Ⅱ | 山东省农业机械产品质量监督检验站
3486 | 动力机械 | 拖拉机 | 轮式拖拉机 | 50-60马力四轮驱动拖拉机 | 山东双力现代农业装备有限公司 | 轮式拖拉机 | SLN504 | 功率:50马力;驱动方式:四轮驱动 | 驱动型式：四轮驱动；配套功率：50马力；外廓尺寸（长×宽×高及部位）mm：3550×1415×2475（安全架顶部），3510×1530×2370（安全架顶部），3530×1655×2650（驾驶室顶部）；轴距：1840mm；最小使用质量kg：1670，1768（选装加长半轴套管），1880（选装简易驾驶室）；挡位数（前进/倒退）：8/2；主变速挡位数：4+1；副变速挡位数：2；翻倾防护装置（驾驶室或安全框架）：安全框架或简易驾驶室；转向系型式：全液压；动力输出轴标准转速：540/760 r/min。 | T202100320469 | 2026-06-29 | 36.8 | 购机补贴(通用类) | 山东省 | 评阅通过 |  | WJ2021CFH019，NW202010043，NW202103060 | 河南省拖拉机柴油机产品质量监督检验中心，山东省农业机械科学研究院产品质量检测中心，山东省农业机械科学研究院产品质量检测中心 | YH2021WJ01006 | 江苏沿海农业机械检测有限公司
3487 | 动力机械 | 拖拉机 | 轮式拖拉机 | 50-60马力四轮驱动拖拉机 | 山东潍坊鲁中拖拉机有限公司 | 轮式拖拉机 | LZ504-C1 | 功率:50马力;驱动方式:四轮驱动 | 发动机标定功率：50马力，驱动方式：四轮驱动，最小使用质量：1505kg，最小使用比质量(kg/kw)：40.90，外廓尺寸(长×宽×高)：3360*1260*2350；轴距或履带接地长：1700； 常用轮距(前轮/后轮)或轨距：960/960；标准配重(前/后)：144/112；档位数(前进/倒退/爬行)：8/2/0;(选装：16/4/0） 主变速档位数*副变速档位数/其他档位数：4+1*2/0；（选装：4+1*2*2/0）；发动机与离合器联接方式：直联式； 起动方式：电启动；翻倾防护装置（驾驶室或安全框架）：安全框架；转向系型式：全液压；传动系变速箱型式：机械平面组成式；主变速箱换档方式：机械有级挡；副变速箱换档方式：机械有级挡；轮胎型号(前轮/后轮)：6.50-16/11.2-24；选装：（6.00-16、6.00-14、7.00-12、6.00-12）/（9.5-24、9.5-28、8.3-24、13.6-16、13.2-16、9.5-20、13.8/70-20、8.3-20、9.5-16））；排放阶段：国三 | T202100370143 | 2026-04-01 | 36.8 | 购机补贴(通用类) | 山东省 | 评阅通过 |  | NW202009050 | 山东省农业机械科学研究院产品质量检测中心 | （2020）2240156 | 潍坊市产品质量检验所
3488 | 动力机械 | 拖拉机 | 轮式拖拉机 | 50-60马力四轮驱动拖拉机 | 山东潍坊鲁中拖拉机有限公司 | 轮式拖拉机 | LZ504-D1 | 功率:50马力;驱动方式:四轮驱动 | 发动机标定功率：50马力，驱动方式：四轮驱动，最小使用质量：1500kg，最小使用比质量(kg/kw)：40.76，外廓尺寸(长×宽×高)：3165*1380*2300；轴距或履带接地长：1490；常用轮距(前轮/后轮)或轨距：960/1020；标准配重(前/后)：144/112；档位数(前进/倒退/爬行)：8/2/0；主变速档位数*副变速档位数/其他档位数：(4+1)*2/0；发动机与离合器联接方式：直联式；起动方式：电启动；翻倾防护装置（驾驶室或安全框架）：安全框架；转向系型式：全液压；传动系变速箱型式：机械平面组成式；主变速箱换档方式：机械有级挡；副变速箱换档方式：机械有级挡；轮胎型号(前轮/后轮)：6.00-14/13.6-16；（选装：（7.00-12、6.00-12）/（8.3-24、9.5-20、8.3-20、13.2-16、13.8/70-20、9.5-16）)；排放阶段：国三 | T202100370144 | 2026-04-01 | 36.8 | 购机补贴(通用类) | 山东省 | 评阅通过 |  | NW202009050 | 山东省农业机械科学研究院产品质量检测中心 | （2020）2240157 | 潍坊市产品质量检验所
3489 | 动力机械 | 拖拉机 | 轮式拖拉机 | 50-60马力四轮驱动拖拉机 | 山东潍河农业装备有限公司 | 轮式拖拉机 | 504 | 功率:50马力;驱动方式:四轮驱动 | 型式：4×4四轮驱动，结构尺寸（长*宽*高): 3520mm×1390mm×2250mm，轴距：1815mm，轮距（前轮/后轮）： 960、1100/960～1300，最小使用质量：1493kg 发动机与离合器联接方式：直联 ，起动方式：电起动，配套动力：36.8kW，发动机型号：YN4H055-30VE。排放阶段：第三阶段 | T202100430186 | 2026-04-01 | 36.8 | 购机补贴(通用类) | 山东省 | 评阅通过 |  | WJ2020HFH026 | 河南省拖拉机柴油机产品质量监督检验中心 | （2020）2240109 | 潍坊市产品质量检验所
3490 | 动力机械 | 拖拉机 | 轮式拖拉机 | 50-60马力四轮驱动拖拉机 | 山东潍河农业装备有限公司 | 轮式拖拉机 | 504-1 | 功率:50马力;驱动方式:四轮驱动 | 型式：4×4四轮驱动，结构尺寸（长*宽*高): 2950mm×1400mm×1970mm，轴距：1510mm，轮距（前轮/后轮）： 960、1100/960～1300，最小使用质量：1570kg 发动机与离合器联接方式：直联 ，起动方式：电起动，配套动力：36.8kW，发动机型号：4TE50K。排放阶段：第三阶段 | T202100430182 | 2026-04-01 | 36.8 | 购机补贴(通用类) | 山东省 | 评阅通过 |  | WJ2020HFH026 | 河南省拖拉机柴油机产品质量监督检验中心 | （2020）2240110 | 潍坊产品质量检验所
3491 | 动力机械 | 拖拉机 | 轮式拖拉机 | 50-60马力四轮驱动拖拉机 | 山东潍河农业装备有限公司 | 轮式拖拉机 | 504-C | 功率:50马力;驱动方式:四轮驱动 | 型式：4×4四轮驱动，结构尺寸（长*宽*高): 3560mm×1430mm×2360mm/3560mm×1520mm×2380mm（安全架）： 3560mm×1530mm×2410mm（驾驶室），轴距：1880mm，轮距（前轮/后轮）： 960、1100、1150、1200、1300/960～1300，最小使用质量：1645kg/1730kg（安全架）1785kg(驾驶室）， 发动机与离合器联接方式：直联 ，起动方式：电起动，配套动力：36.8kW，发动机型号：YN4H055-30VE。排放阶段：第三阶段 | T202100430183 | 2026-04-01 | 36.8 | 购机补贴(通用类) | 山东省 | 评阅通过 |  | WJ2020IFH018、WJ2020HFH026、WJ2020JFH002 | 河南省拖拉机柴油机产品质量监督检验中心 | （2020）2240111 | 潍坊市产品质量检验所
3492 | 动力机械 | 拖拉机 | 轮式拖拉机 | 50-60马力四轮驱动拖拉机 | 山东潍河农业装备有限公司 | 轮式拖拉机 | 504-D | 功率:50马力;驱动方式:四轮驱动 | 型式：4×4四轮驱动，结构尺寸（长*宽*高): 3560mm×1520mm×2380mm/3560mm×1430mm×2360mm（安全架）： 3560mm×1530mm×2410mm（驾驶室），轴距：1880mm，轮距（前轮/后轮）： 960、1100、1150、1160、1200、1300/960～1300，最小使用质量：1705kg/1580kg（安全架）1805kg(驾驶室）， 发动机与离合器联接方式：直联 ，起动方式：电起动，配套动力：36.8kW，发动机型号：YN4H055-30VE。排放阶段：第三阶段 | T202100430643 | 2026-06-29 | 36.8 | 购机补贴(通用类) | 山东省 | 评阅通过 |  | WJ2021AFH021 WJ2021AFH013 原WJ2020HFH026 扩WJ2021BFH19G | 河南省拖拉机柴油机产品质量监督检验中心 | （2020）2240111 | 潍坊市产品质量检验所
3493 | 动力机械 | 拖拉机 | 轮式拖拉机 | 50-60马力四轮驱动拖拉机 | 山东潍河农业装备有限公司 | 轮式拖拉机 | 504-E | 功率:50马力;驱动方式:四轮驱动 | 型式：4×4四轮驱动，结构尺寸（长*宽*高): 3310mm×1340mm×1990mm，轴距：1750mm，轮距（前轮/后轮）： 960、1100/960～1150，最小使用质量：1430kg 发动机与离合器联接方式：直联 ，起动方式：电起动，配套动力：36.8kW，发动机型号：4N28T31/504。排放阶段：第三阶段 | T202100430644 | 2026-06-29 | 36.8 | 购机补贴(通用类) | 山东省 | 评阅通过 |  | 原WJ2020HFH026 扩WJ2021BFH19G | 河南省拖拉机柴油机产品质量监督检验中心 | （2020）2240112 | 潍坊市产品质量检验所
3494 | 动力机械 | 拖拉机 | 轮式拖拉机 | 50-60马力四轮驱动拖拉机 | 山东潍河农业装备有限公司 | 轮式拖拉机 | 504-H | 功率:50马力;驱动方式:四轮驱动 | 型式：4×4四轮驱动，结构尺寸（长*宽*高): 2950mm×1400mm×1970mm，轴距：1510mm，轮距（前轮/后轮）：960、1100/960～1150，最小使用质量：1410kg 发动机与离合器联接方式：直联 ，起动方式：电起动，配套动力：36.8kW，发动机型号：4N28T31/504。排放阶段：第三阶段 | T202100430645 | 2026-06-29 | 36.8 | 购机补贴(通用类) | 山东省 | 评阅通过 |  | WJ2020HFH026 、WJ2021BFH19G | 河南省拖拉机柴油机产品质量监督检验中心 | （2020）2240110 | 潍坊市产品质量检验所
3495 | 动力机械 | 拖拉机 | 轮式拖拉机 | 50-60马力四轮驱动拖拉机 | 山东潍河农业装备有限公司 | 轮式拖拉机 | 504-N | 功率:50马力;驱动方式:四轮驱动 | 型式：4×4四轮驱动，结构尺寸（长*宽*高): 3690mm×1560mm×2430mm、3690mm×1570mm×2360mm（安全架）： 3690mm×1560mm×2610mm（驾驶室），轴距：1860mm，轮距（前轮/后轮）： 960、1100、1200、1300/960～1300，最小使用质量：1830kg、1910kg（安全架）1990kg(驾驶室）， 发动机与离合器联接方式：直联 ，起动方式：电起动，配套动力：36.8kW，发动机型号：4N28T31/504。排放阶段：第三阶段 | T202100430185 | 2026-04-01 | 36.8 | 购机补贴(通用类) | 山东省 | 评阅通过 |  | WJ2020HFH027、WJ2020HFH026、WJ2020IFH018 | 河南省拖拉机柴油机产品质量监督检验中心 | （2020）2240113 | 潍坊市产品质量检验所
3496 | 动力机械 | 拖拉机 | 轮式拖拉机 | 50-60马力四轮驱动拖拉机 | 山东五征集团有限公司 | 轮式拖拉机 | NA504-E | 功率:50马力;驱动方式:四轮驱动 | 功率：50马力；整机驱动型式：四驱；外廓尺寸（长×宽×高及部位）：3070×1240×2315(安全架顶部)；离合器壳体前端面至后驱动轴轴心线的水平距离：702mm；最小使用质量：1500kg；翻倾防护装置：安全框架；转向系型式：全液压；变速箱（器）型式：机械平面组成式；主变速换挡方式：机械有级档；副变速换挡方式：机械有级档；悬挂装置型式：后置三点悬挂 | T202000370568 | 2025-09-29 | 36.8 | 购机补贴(通用类) | 山东省 | 评阅通过 |  | NW202002031 | 山东省农业机械科学研究院产品质量检测中心 | NW201912013 | 山东省农业机械科学研究院产品质量检测中心
3497 | 动力机械 | 拖拉机 | 轮式拖拉机 | 50-60马力四轮驱动拖拉机 | 山东五征集团有限公司 | 轮式拖拉机 | NS504 | 功率:50马力;驱动方式:四轮驱动 | 功率：50马力；整机驱动型式：四驱；外廓尺寸（长×宽×高及部位）：3470×1500×2499mm（安全架顶）；离合器壳体前端面至后驱动轴轴心线的水平距离：1130mm；最小使用质量：1680kg；翻倾防护装置：安全框架；转向系型式：全液压；变速箱（器）型式：机械平面组成式；主变速换挡方式：机械有级档；副变速换挡方式：机械有级档；悬挂装置型式：后置三点悬挂 | T201900370884 | 2024-12-30 | 44.1 | 购机补贴(通用类) | 山东省 | 评阅通过 |  | NW201907048；NW201907004；NW202002032 | 山东省农业机械科学研究院产品质量检测中心；山东省农业机械科学研究院产品质量检测中心；山东省农业机械科学研究院产品质量检测中心 | NO201701063 | 江苏省农业机械试验鉴定站
3498 | 动力机械 | 拖拉机 | 轮式拖拉机 | 50-60马力四轮驱动拖拉机 | 山东五征集团有限公司 | 轮式拖拉机 | NS504-C | 功率:50马力;驱动方式:四轮驱动 | 功率：50马力；整机驱动型式：四驱；外廓尺寸（长×宽×高及部位）：3635×1500×2500mm（安全架顶部）、3635×1500×2570mm（驾驶室顶部）；离合器壳体前端面至后驱动轴轴心线的水平距离：1130mm；最小使用质量：1680kg（安全架）、1950kg（驾驶室）；翻倾防护装置：安全框架或简易驾驶室；转向系型式：全液压；变速箱（器）型式：机械平面组成式；主变速换挡方式：机械有级档；副变速换挡方式：机械有级档；悬挂装置型式：后置三点悬挂 | T202100230424 | 2026-06-29 | 36.8 | 购机补贴(通用类) | 山东省 | 评阅通过 |  | NW202012104；NW202010031 | 山东省农业机械科学研究院产品质量检测中心；山东省农业机械科学研究院产品质量检测中心 | NW201711013 | 山东省农业机械科学研究院产品质量检测中心
3499 | 动力机械 | 拖拉机 | 轮式拖拉机 | 50-60马力四轮驱动拖拉机 | 山东五征集团有限公司 | 轮式拖拉机 | TA504 | 功率:50马力;驱动方式:四轮驱动 | 功率：50马力；驱动方式：四轮驱动；外廓尺寸（长×宽×高）：3452×1545×2250（安全架）mm；最小使用质量：1600kg；转向器型式：摆线转阀式全液压转向器；行车制动系型式：机械蹄式制动；离合器型式：干式、双片、双作用、常啮合式；变速箱型式：4×（1+1）×2组成式；变速箱换挡方式：滑移齿轮结合啮合套；悬挂装置型式：后置三点悬挂；调节方式：位调节；动力输出轴型式：后置半独立式 | 部20171539 | 2021-12-31 | 36.8 | 购机补贴(通用类) | 山东省 | 评阅通过 |  | NW201707034；NW202002032 | 山东省农业机械科学研究院产品质量检测中心；山东省农业机械科学研究院产品质量检测中心 | NW201708033 | 山东省农业机械科学研究院产品质量检测中心
3500 | 动力机械 | 拖拉机 | 轮式拖拉机 | 50-60马力四轮驱动拖拉机 | 山东五征集团有限公司 | 轮式拖拉机 | TA504-E | 功率:50马力;驱动方式:四轮驱动 | 功率：50马力；整机驱动型式：四驱；外廓尺寸（长×宽×高及部位）：3590×1360×2315（安全架部）；离合器壳体前端面至后驱动轴轴心线的水平距离：1027mm；最小使用质量：1610kg；最小使用比质量：43.8kg/kW；翻倾防护装置：安全框架；转向系型式：全液压；变速箱（器）型式：机械平面组成式；主变速换挡方式：机械有级档；副变速换挡方式：机械有级档；悬挂装置型式：后置三点悬挂 | T202100370166 | 2026-04-01 | 36.8 | 购机补贴(通用类) | 山东省 | 评阅通过 |  | NW202012104；NW202012102 | 山东省农业机械科学研究院产品质量检测中心 | NW201711011 | 山东省农业机械科学研究院产品质量检测中心
3501 | 动力机械 | 拖拉机 | 轮式拖拉机 | 50-60马力四轮驱动拖拉机 | 山东一拖农业装备有限公司 | 轮式拖拉机 | 504-A | 功率:50马力;驱动方式:四轮驱动 | 整机型式：轮式；整机机架型式:无架;整机驱动型式:四驱;整机用途:一般用途;整机外廓尺寸(长×宽×高及部位):3500×1500×2280mm;轴距或履带接地长:1820mm;常用轮距(前轮/后轮)或轨距:1200/1200mm;轮距(前轮/后轮)或轨距:1200、1300、1400/1200、1300、1400mm;最小离地间隙及部位:350mm(前桥放油螺塞);离合器壳体前端面至后驱动轴轴心线的水平距离:1090mm;变速箱齿轮副轴孔中心距:90mm;最小使用质量:1550kg;标准配重(前/后):60kg/60kg;最小使用比质量：43.90kg/kw;挡位数（前进/倒退）:8/2;主变速挡位数:4+1;副变速挡位数:2;最高设计理论速度:23.37km/h;发动机与主离合器联接方式:直联;翻倾防护装置（驾驶室或安全框架）型号:704A.46.001;翻倾防护装置（驾驶室或安全框架）型式:安全框架;翻倾防护装置（驾驶室或安全框架）生产厂:潍坊中远重工科技有限公司；发动机型号：YN4H055-30VE；发动机结构型式：立式、直列、四冲程；发动机生产厂：昆明云内动力股份有限公司；发动机进气方式：自然吸气；发动机气缸数：4；发动机标定功率：35.3kW；发动机额定净功率：35.3kW；发动机标定转速：2300r/min；发动机冷却方式：水冷；排放阶段：第三阶段；空气滤清器型号:K395;空气滤清器型式:干式;排气管消声腔外形尺寸（长×宽×厚或直径×长）Φ110×330mm;排气管消声腔质量:3.5kg;驾驶员座椅型号:SMT-CS06-1;驾驶员座椅生产厂:潍坊舒美特机械有限公司;安全带型号:DC-1000-006;安全带生产厂:常州市东晨车辆部件有限公司;转向系型式:全液压;转向系转向操纵机构:方向盘;转向系转向机构型式:前轮转向;传动系箱体数量：2个；变速箱（器）型式：机械平面组成式；主变速位置：在第1箱体中；主变速换挡方式：机械有级档；副变速换挡方式：机械有级档；轮胎型号(前轮/后轮)：8.3-20/12.4-28；轮胎数量(前轮/后轮)：2/2个;液压悬挂系统型式:分置式;悬挂装置型式:后置三点悬挂;悬挂装置类别:2类;工作装置液压油泵型号:CB-F316;液压输出组数:2组;工作装置安全阀全开压力:16.0-16.5MPa;动力输出轴花键数目:8;动力输出 | T202100320035 | 2026-04-01 | 35.3 | 购机补贴(通用类) | 山东省 | 评阅通过 |  | WJ2020GFH030 | 河南省拖拉机柴油机产品质量监督检验中心 | WT202005005 | 黑龙江省彤廷质检技术有限公司
3502 | 动力机械 | 拖拉机 | 轮式拖拉机 | 50-60马力四轮驱动拖拉机 | 山东一拖农业装备有限公司 | 轮式拖拉机 | 504-B | 功率:50马力;驱动方式:四轮驱动 | 整机型式：轮式；整机机架型式:无架;整机驱动型式:四驱;整机用途:一般用途;整机外廓尺寸(长×宽×高及部位):3500×1660×2610mm;轴距或履带接地长:1860mm;常用轮距(前轮/后轮)或轨距:1200/1200mm;轮距(前轮/后轮)或轨距:1200、1300、1400/1200、1300、1400mm;最小离地间隙及部位:360mm(后牵引架底部);离合器壳体前端面至后驱动轴轴心线的水平距离:1090mm;变速箱齿轮副轴孔中心距:90mm;最小使用质量:1550kg;标准配重(前/后):60kg/60kg;最小使用比质量：43.90kg/kw;挡位数（前进/倒退）:8/2;主变速挡位数:4+1;副变速挡位数:2;最高设计理论速度:30.69km/h;发动机与主离合器联接方式:直联;翻倾防护装置（驾驶室或安全框架）型号:1004N.46.001;翻倾防护装置（驾驶室或安全框架）型式:安全框架;翻倾防护装置（驾驶室或安全框架）生产厂:潍坊中远重工科技有限公司；发动机型号：YN4H055-30VE；发动机结构型式：立式、直列、四冲程；发动机生产厂：昆明云内动力股份有限公司；发动机进气方式：自然吸气；发动机气缸数：4；发动机标定功率：35.3kW；发动机额定净功率：35.3kW；发动机标定转速：2300r/min；发动机冷却方式：水冷；排放阶段：第三阶段；空气滤清器型号:K395;空气滤清器型式:干式;排气管消声腔外形尺寸（长×宽×厚或直径×长）Φ110×330mm;排气管消声腔质量:3.5kg;驾驶员座椅型号:SMT-CS06-1;驾驶员座椅生产厂:潍坊舒美特机械有限公司;安全带型号:DC-1000-006;安全带生产厂:常州市东晨车辆部件有限公司;转向系型式:全液压;转向系转向操纵机构:方向盘;转向系转向机构型式:前轮转向;传动系箱体数量：2个；变速箱（器）型式：机械平面组成式；主变速位置：在第1箱体中；主变速换挡方式：机械有级档；副变速换挡方式：机械有级档；轮胎型号(前轮/后轮)：8.3-24/11-32；轮胎数量(前轮/后轮)：2/2个;液压悬挂系统型式:分置式;悬挂装置型式:后置三点悬挂;悬挂装置类别:2类;工作装置液压油泵型号:CB-F316;液压输出组数:2组;工作装置安全阀全开压力:16.0-16.5MPa;动力输出轴花键数目:8;动力输出轴 | T202100320035 | 2026-04-01 | 35.3 | 购机补贴(通用类) | 山东省 | 评阅通过 |  | WJ2020GFH029 | 河南省拖拉机柴油机产品质量监督检验中心 | WT202005005 | 黑龙江省彤廷质检技术有限公司
3503 | 动力机械 | 拖拉机 | 轮式拖拉机 | 50-60马力四轮驱动拖拉机 | 山东亿嘉农业机械装备股份有限公司 | 轮式拖拉机 | YJ504D | 功率:50马力;驱动方式:四轮驱动 | 整机驱动型式：四驱;整机用途：园艺;整机外廓尺寸(长×宽×高及部位)mm：3290×1400×2320（防翻架顶端）;轴距mm：1725;常用轮距(前轮/后轮)mm：960/1050;最小离地间隙及部位mm：255(前桥下沿);离合器壳体前端面至后驱动轴轴心线的水平距离mm：926;变速箱齿轮副轴孔中心距mm：80.5;最小使用质量kg：1650;标准配重(前/后)kg：60/28;最小使用比质量kg/kW：44.84；K值：33；挡位数（前进/倒退）：8/2;主变速挡位数：4+1;副变速挡位数：2;发动机与主离合器联接方式：直联;翻倾防护装置型号：YJ204A.46;翻倾防护装置型式：安全框架;翻倾防护装置生产厂：山东亿嘉农业机械装备股份有限公司;发动机型号：4TE50K;发动机结构型式：直列、四冲程;发动机生产厂：华源莱动内燃机有限公司;发动机进气方式：自然吸气;发动机气缸数：4;发动机标定功率kW：36.8;发动机额定净功率kW：36.8;发动机标定转速r/min：2400;主变速位置和换挡方式：主变速位置：在第1箱体中机械有级挡；副变速换挡方式：机械有级挡；副变速换挡方式：机械有级挡;轮胎型号(前轮/后轮)：6.00-14/13.6-16;轮胎数量(前轮/后轮)个：2/2;工作装置液压油泵型号：CBN-E316;液压输出组数：1组;动力输出轴标准转速r/min：540/760;选装配置选装动力输出轴转速r/min：540/760、760/850;选装液压输出组数：2组;选装轮胎型号(前轮/后轮)：6.0-12/9.5-16；6.00-12/9.5-20；5.00-12/9.5-20；6.00-12/11.2-16。 | T202000320454 | 2025-09-29 | 36.799999999999997 | 购机补贴(通用类) | 山东省 | 评阅通过 |  | WJ2020DFH013 | 河南省拖拉机柴油机产品质量监督检验中心 | YH2020WJ01212 | 江苏沿海农业机械检测有限公司
3504 | 动力机械 | 拖拉机 | 轮式拖拉机 | 50-60马力四轮驱动拖拉机 | 山东亿嘉农业机械装备股份有限公司 | 轮式拖拉机 | YJ504-EA | 功率:50马力;驱动方式:四轮驱动 | 整机型号、名称：YJ504-EA、轮式拖拉机;整机型式：轮式;整机机架型式：无架;整机驱动型式：四驱;整机外廓尺寸(长×宽×高及部位)mm：3650×1300×2400（防翻架顶端）;最小使用质量kg：1800;最小使用比质量kg/kW：48.91;挡位数（前进/倒退）：8/2;主变速挡位数：4+1;副变速挡位数：2;翻倾防护装置型号：YJ204A.46;翻倾防护装置型式：安全框架;发动机型号：4B5-50V32;发动机结构型式：直列、四冲程;发动机生产厂：安徽全柴动力股份有限公司;排放标准：第三阶段；发动机进气方式：自然吸气;发动机气缸数：4;发动机标定功率kW：36.8;发动机额定净功率kW：36.8;发动机标定转速r/min：2400;主变速位置和换挡方式：主变速位置：在第1箱体中机械有级挡；副变速换挡方式：机械有级挡;轮胎型号(前轮/后轮)：8.3-20/12.4-28;轮胎数量(前轮/后轮)个：2/2;液压输出组数：1组;动力输出轴标准转速r/min：540/760;选装配置选装翻倾防护装置型号：YJ204.46;选装翻倾防护装置型式：安全框架;选装翻倾防护装置外廓尺寸(长×宽×高)mm：3650×1550×2400（防翻架顶端）;常用轮距(前轮/后轮)或轨距mm：1200/1200（选装加长半轴套管）;轮距(前轮/后轮)或轨距mm：1152、1200、1300/1152～1400（选装加长半轴套管）;最小使用质量kg：1820（选装加长半轴套管）;最小使用比质量kg/kW：49.46;选装挡位数（前进/倒退）：8/8;选装主变速挡位数：4;选装副变速挡位数：2×（1+1）;选装液压输出组数：2组;选装轮胎型号(前轮/后轮)：6.50-16/11.2-24；7.50-16/9.5-28；7.50-16/11.2-28；7.00-12/11.2-20；8.3-20/9.5-32；7.5-16/11.2-24。 | T202000320453 | 2025-09-29 | 36.799999999999997 | 购机补贴(通用类) | 山东省 | 评阅通过 |  | WJ2020DFH013；选装WJ2020DFH014 | 河南省拖拉机柴油机产品质量监督检验中心 | WJ2018IKKX005 | 河南省拖拉机柴油机产品质量监督检验中心
3505 | 动力机械 | 拖拉机 | 轮式拖拉机 | 50-60马力四轮驱动拖拉机 | 山东亿嘉农业机械装备股份有限公司 | 轮式拖拉机 | YJ-554 | 功率:55马力;驱动方式:四轮驱动 | 整机型号、名称：YJ-554、轮式拖拉机;整机型式：轮式;整机机架型式：无架;整机驱动型式：四驱;整机外廓尺寸(长×宽×高及部位)mm：3500×1620×2220（安全架顶部）;轴距mm：1960;常用轮距(前轮/后轮)mm：1280/1300;轮距(前轮/后轮)mm：1280、1480/1200、1300、1400、1500;最小离地间隙及部位mm：370(牵引架底部);离合器壳体前端面至后驱动轴轴心线的水平距离mm：1170;变速箱齿轮副轴孔中心距mm：92±0.044;最小使用质量kg：2050;标准配重(前/后)kg：60/85;最小使用比质量kg/kW：50.62;K值：37.27;挡位数（前进/倒退）：8/2;主变速挡位数：4+1;副变速挡位数：2;翻倾防护装置型号：YJ50.46;翻倾防护装置型式：安全框架;发动机型号：YD4JZ55C2;发动机结构型式：直列、直喷、水冷、四冲程;发动机生产厂：扬动股份有限公司;排放标准：第三阶段；发动机进气方式：增压;发动机气缸数：4;发动机标定功率kW：40.5;发动机额定净功率kW：40.5;发动机标定转速r/min：2300;主变速位置和换挡方式：主变速位置：在第2箱体中、机械有级挡；副变速换挡方式：机械有级挡;轮胎型号(前轮/后轮)：8.3-20/12.4-28;轮胎数量(前轮/后轮)个：2/2;液压输出组数：简单液压输出;动力输出轴标准转速r/min：540/760。 | T202000231022 | 2025-12-30 | 40.5 | 购机补贴(通用类) | 山东省 | 评阅通过 |  | W201208001 | 山东省农业机械产品质量监督检验站 | 鲁TK2012005 | 山东省农业机械试验鉴定站
3506 | 动力机械 | 拖拉机 | 轮式拖拉机 | 50-60马力四轮驱动拖拉机 | 山东亿嘉农业机械装备股份有限公司 | 轮式拖拉机 | YJ-554-1 | 功率:55马力;驱动方式:四轮驱动 | 整机型号、名称：YJ-554-1、轮式拖拉机；整机型式：轮式；整机机架型式：无架；整机驱动型式：四驱；整机用途：一般用途；整机外廓尺寸（长×宽×高及部位）mm：4030×1730×2600（空滤器顶部）；最小使用质量kg：2709；标准配重(前/后)kg：144/320；最小使用比质量kg/kW：66.89；K值：49.25；挡位数（前进/倒退）：12/12；主变速挡位数：4；副变速挡位数：3×（1+1）；最高设计理论速度km/h：31.37；翻倾防护装置（驾驶室或安全框架）型号：YJ50.46A；翻倾防护装置（驾驶室或安全框架）型式：简易驾驶室；发动机型号：4D32ZT31/554；发动机结构型式：直列、四冲程；发动机生产厂：浙江新柴股份有限公司；排放标准：第三阶段；发动机进气方式：涡轮增压；发动机气缸数：4；发动机标定功率kW：40.5；发动机额定净功率kW：40.5；发动机标定转速r/min：2400；发动机冷却方式：水冷；传动系箱体数量、变速箱（器）型式：机械平面组成式；箱体数量：2个；主变速位置和换挡方式：主变速位置：在第1箱体中；机械有级挡；副变速换挡方式：机械有级挡；轮胎型号(前轮/后轮)：8.3-24/12.4-32；轮胎数量(前轮/后轮)个 ：2/2；液压悬挂系统型式：分置式；悬挂装置型式：后置三点悬挂；悬挂装置类别：2类；工作装置液压油泵型号：CBN-F316；液压输出组数：2组；动力输出轴标准转速r/min：540/760；选装轮胎型号(前轮/后轮)：8.3-24/11-32、8.3-20/12.4-28;选装发动机型号：4D27ZT32/554 ；发动机结构型式：直列、四冲程；发动机生产厂：浙江新柴股份有限公司；排放标准：第三阶段；发动机进气方式：涡轮增压；发动机气缸数：4；发动机标定功率kW：40.5；发动机额定净功率kW：40.5；发动机标定转速r/min：2400；发动机冷却方式：水冷；液压输出组数：1组；动力输出轴标准转速r/min：760/850；540/1000; 760/1000。 | T202000321092 | 2025-12-30 | 40.5 | 购机补贴(通用类) | 山东省 | 评阅通过 |  | W201607025 | 机械工业农业机械产品质量检测中心（济南） | 2016KKX038 | 河南省拖拉机柴油机产品质量监督检验中心
3507 | 动力机械 | 拖拉机 | 轮式拖拉机 | 50-60马力四轮驱动拖拉机 | 山东亿嘉农业机械装备股份有限公司 | 轮式拖拉机 | YJ-554-2 | 功率:55马力;驱动方式:四轮驱动 | 整机型号、名称：YJ-554-2、轮式拖拉机；整机型式：轮式；整机机架型式：无架；整机驱动型式：四驱；整机用途：一般用途；整机外廓尺寸（长×宽×高及部位）mm：4030×1730×2600（空滤器顶部）；最小使用质量kg：2560；最小使用比质量kg/kW：63.21；K值：46.55；挡位数（前进/倒退）：12/12；主变速挡位数：4；副变速挡位数：3×（1+1）；最高设计理论速度km/h：31.37；翻倾防护装置（驾驶室或安全框架）型号：YJ50.46；翻倾防护装置（驾驶室或安全框架）型式：安全框架；发动机型号：4D32ZT31/554；发动机结构型式：直列、四冲程；发动机生产厂：浙江新柴股份有限公司；排放标准：第三阶段；发动机进气方式：涡轮增压；发动机气缸数：4；发动机标定功率kW：40.5；发动机额定净功率kW：40.5；发动机标定转速r/min：2400；发动机冷却方式：水冷；传动系箱体数量、变速箱（器）型式：机械平面组成式；箱体数量：2个；主变速位置和换挡方式：主变速位置：在第1箱体中；机械有级挡；副变速换挡方式：机械有级挡；轮胎型号(前轮/后轮)：8.3-24/12.4-32；轮胎数量(前轮/后轮)个 ：2/2；液压悬挂系统型式：分置式；悬挂装置型式：后置三点悬挂；悬挂装置类别：2类；工作装置液压油泵型号：CBN-F316；动力输出轴标准转速r/min：540/760；选装轮胎型号(前轮/后轮)：8.3-24/11-32、8.3-20/12.4-28;选装发动机型号：4D27ZT32/554 ；选装发动机结构型式：直列、四冲程；选装发动机生产厂：浙江新柴股份有限公司；排放标准：第三阶段；选装发动机进气方式：涡轮增压；发动机气缸数：4；选装发动机标定功率kW：40.5；选装发动机额定净功率kW：40.5；选装发动机标定转速r/min：2400；选装发动机冷却方式：水冷；选装动力输出轴标准转速r/min：760/850；540/1000; 760/1000。 | T202000321092 | 2025-12-30 | 40.5 | 购机补贴(通用类) | 山东省 | 评阅通过 |  | WJ2021DFH017 | 河南省拖拉机柴油机产品质量监督检验中心 | 2016KKX038 | 河南省拖拉机柴油机产品质量监督检验中心
3508 | 动力机械 | 拖拉机 | 轮式拖拉机 | 50-60马力四轮驱动拖拉机 | 山东渊博农业装备有限公司 | 轮式拖拉机 | YB554-2 | 功率:55马力;驱动方式:四轮驱动 | 外廓尺寸（长×宽×高mm）: 3350×1410×1950(防翻架)；最小使用质量: 1560；配套动力（kW）:41；型式:四轮驱动；轴距（mm）: 1760；轮距（前轮/后轮）（mm）980、1060/910-1060；最小离地间隙（mm）:265（前桥放油螺栓底部）；标准配重（kg）:0/50；档位数（前进/倒退/爬行）: 8/2/0；变速箱型式:（4+1）x2组成式 ；轮胎型号（前轮/后轮）:6.00-14/9.50-20。液压悬挂系统型式:分置式。液压油泵型号：CBN-F316 | T202000220981 | 2025-12-30 | 41 | 购机补贴(通用类) | 山东省 | 评阅通过 |  | WJ2020FFH010 | 河南省拖拉机柴油机产品质量监督检验中心 | （2020）2240021 | 潍坊市产品质量检验所
3509 | 动力机械 | 拖拉机 | 轮式拖拉机 | 50-60马力四轮驱动拖拉机 | 山东中诺农业装备有限公司 | 轮式拖拉机 | ZN504 | 功率:50马力;驱动方式:四轮驱动 | 标定功率：36.8kw，驱动方式：四轮驱动。 | T202000231030 | 2025-12-30 | 36.8 | 购机补贴(通用类) | 山东省 | 评阅通过 |  | №：WJ2020FFH015 | 河南省拖拉机柴油机产品质量监督检验中心 | №：（2019）2240102 | 潍坊市产品质量检验所
3510 | 动力机械 | 拖拉机 | 轮式拖拉机 | 50-60马力四轮驱动拖拉机 | 山东中诺农业装备有限公司 | 轮式拖拉机 | ZN504-X | 功率:50马力;驱动方式:四轮驱动 | 标定功率：51.5kw，驱动方式：四轮驱动。 | T202000231031 | 2025-12-30 | 36.8 | 购机补贴(通用类) | 山东省 | 评阅通过 |  | №：WJ2020FFH019 | 河南省拖拉机柴油机产品质量监督检验中心 | №：（2019）2240103 | 潍坊市产品质量检验所
3511 | 动力机械 | 拖拉机 | 轮式拖拉机 | 50-60马力四轮驱动拖拉机 | 山拖农机装备有限公司 | 轮式拖拉机 | NA504 | 功率:50马力;驱动方式:四轮驱动 | 外型尺寸（mm）：3387×1300×2100； 驱动方式：四轮驱动; 功率（KW）:36.8（国三）; 轴距（mm）:1786; 最小使用质量（kg）:1410 轮距(前轮/后轮)mm：1000/980～1222; 轮距(前轮/后轮)调整方式:不可调/无级可调; 标准配重(前/后)kg:56/72; 挡位数(前进/倒退/爬行):8/2/0; 动力输出轴功率kW≥31.3; 最大牵引力kN≥11.5; 主变速箱换档方式:滑移齿轮＋啮合套; 轮胎型号(前轮/后轮):6.50-16/9.50-24 | 部20190299 | 2023-12-31 | 36.8 | 购机补贴(通用类) | 山东省 | 评阅通过 |  | NW201707033、NW202002031 | 山东省农业机械科学研究院产品质量检测中心、山东省农业机械科学研究院产品质量检测中心 | NW201803034 | 山东省农业机械科学研究院产品质量检测中心
3512 | 动力机械 | 拖拉机 | 轮式拖拉机 | 50-60马力四轮驱动拖拉机 | 山拖农机装备有限公司 | 轮式拖拉机 | NS504-C | 功率:50马力;驱动方式:四轮驱动 | 外型尺寸（mm）：3410×1430×2240； 驱动方式：四轮驱动; 功率（KW）:36.8（国三）; 轴距（mm）:1860; 最小使用质量（kg）:1600； 轮距(前轮/后轮)mm：1040、1200/1050、1200、1300； 标准配重(前/后)kg:48/72; 挡位数(前进/倒退):10/10; 转向系型式：全液压； 转向操纵机构：方向盘; 转向机构型式：前轮转向; 最小使用比质量kg/kW:43.48; 主变速箱换档方式:机械有级挡; 轮胎型号(前轮/后轮):6.00-12/13.8-20；6.00-12（水田）/8.3-24（水田）；6.00-12/13.6-16；6.00-12/13.6-20 | T201900370866 | 2024-12-30 | 36.8 | 购机补贴(通用类) | 山东省 | 评阅通过 |  | W201508045、NW202002032 | 山东省农业机械产品质量监督检验站、山东省农业机械科学研究院产品质量检测中心 | W201308066-Ⅱ | 山东省农业机械产品质量监督检验站
3513 | 动力机械 | 拖拉机 | 轮式拖拉机 | 50-60马力四轮驱动拖拉机 | 泰安泰山国泰拖拉机制造有限公司 | 轮式拖拉机 | GT504-2 | 功率:50马力;驱动方式:四轮驱动 | 结构尺寸（长*宽*高及部位mm）：3550×1820×2380（安全架顶），驱动型式：四驱 ，标定功率（kw)：36.8，发动机商标或品牌：四达，发动机型号：SD4DW3D,轴距（mm）：1800，最小使用质量（kg）：1640，配重（kg）(前/后)：64/90，档位数（前进/倒退）：8/2，变速箱（器）型式：机械平面组成式，机架型式：无架，选装简易驾驶室：结构尺寸（长*宽*高mm）：3550×1820×2380（驾驶室顶），最小使用质量（kg）：1750，标准配重（kg）(前/后)：64/90； | T202100320054 | 2026-04-01 | 36.8 | 购机补贴(通用类) | 山东省 | 评阅通过 |  | NW202010002（安全架）NW202010004（驾驶室） | 山东省农业机械科学研究院产品质量检测中心 | NJJC20200317-CK | 山东宝鼎农业机械检测有限公司
3514 | 动力机械 | 拖拉机 | 轮式拖拉机 | 50-60马力四轮驱动拖拉机 | 天津沃能达实业有限公司 | 轮式拖拉机 | W504 | 功率:50马力;驱动方式:四轮驱动 | 1.整机型式：轮式；2.整机驱动型式：四驱；3.整机外廓尺寸（长×宽×高及部位）mm: 3550×1390×2340（安全架顶部）；4.轴距或履带接地长 mm:1895；5.最小使用质量kg:1550；6.标准配重（前/后）kg：48/80；7.最小使用比质量Kg/kw：42.12；8.主变速挡位数：4+1；9.发动机与主离合器联接方式：直联；10.发动机结构型式：立式、直列、水冷、四冲程；11.发动机标定功率kw：36.8；12.轮胎型号（前轮/后轮）：8.3-20/12.4-28； | T202000320431 | 2025-09-29 | 36.8 | 购机补贴(通用类) | 天津市 | 评阅通过 |  | WJ2019HFH018 | 河南省拖拉机柴油机产品质量监督检验中心 | (2019)2240035 | 潍坊市产品质量检验所
3515 | 动力机械 | 拖拉机 | 轮式拖拉机 | 50-60马力四轮驱动拖拉机 | 潍柴雷沃重工股份有限公司(原:雷沃重工股份有限公司) | 轮式拖拉机 | M504-E | 功率:50马力;驱动方式:四轮驱动 | 驱动方式：四轮驱动；功率（kw）：36.8KW | T202000371224 | 2025-12-30 | 36.8 | 购机补贴(通用类) | 山东省 | 评阅通过 |  | NW202003003、NW202004004、NW201909085 | 山东省农业机械科学研究院产品质量检测中心、山东省农业机械科学研究院产品质量检测中心、山东省农业机械科学研究院产品质量检测中心 | W201401122-Ⅱ | 山东省农业机械产品质量监督检验站
3516 | 动力机械 | 拖拉机 | 轮式拖拉机 | 50-60马力四轮驱动拖拉机 | 潍柴雷沃重工股份有限公司(原:雷沃重工股份有限公司) | 轮式拖拉机 | TC504-1 | 功率:50马力;驱动方式:四轮驱动 | 驱动方式：四轮驱动；功率（kw）：36.8KW | T202000371219 | 2025-12-30 | 36.8 | 购机补贴(通用类) | 山东省 | 评阅通过 |  | NW202004004、NW202003007 | 山东省农业机械科学研究院产品质量检测中心、山东省农业机械科学研究院产品质量检测中心 | NJJC20180502-D | 山东宝鼎农业机械检测有限公司
3517 | 动力机械 | 拖拉机 | 轮式拖拉机 | 50-60马力四轮驱动拖拉机 | 潍坊百利拖拉机有限公司 | 轮式拖拉机 | 悍沃504-A | 功率:50马力;驱动方式:四轮驱动 | 整机外廓尺寸（长×宽×高）：3700×1600×2300mm（安全架）；轴距：1860mm；整机型式：4×4四轮驱动；配重（最大）：前140kg/后60kg；发动机标定功率：36.8kW；轮胎型号：前轮7.50-16/后轮11.2-28；最小使用质量：1905kg。 | T202000411265 | 2025-12-30 | 36.8 | 购机补贴(通用类) | 山东省 | 评阅通过 |  | W201205007 | 山东省农业机械产品质量监督检验站 | 2016KKX062 | 河南省拖拉机柴油机产品质量监督检验中心
3518 | 动力机械 | 拖拉机 | 轮式拖拉机 | 50-60马力四轮驱动拖拉机 | 潍坊大申奔野机械有限公司 | 轮式拖拉机 | M504B | 功率:50马力;驱动方式:四轮驱动 | 驱动方式：四轮驱动，结构尺寸（长×宽×高)mm :3500×1640×2350， 轴距或履带接地长（mm）:1850 常用轮距（前轮/后轮） 或轨距（mm）:1300/1300，轮距（前轮/后轮）调整方式：有级可调/有级可调，最小使用质量（kg）:1750，标准配重（前/后）kg：55/60，档位数（前进/倒退/爬行）:8/2/0，主变速档位数/副变速档位数/其他档位数：5/2/0，发动机与离合器连接方式：直联，起动方式：电起动，防翻架装置:安全框架：安全框架，前照灯型号：D-1DDzhL，转向系型式：前轮液压转向，行车制动系型式：蹄式，驻车制动系型式：锁定踏板式，前驱动桥型式：旱地型，离合器型式：干式、单片、单作用，传动系动力输出轴离合器型式：干式、单片、单作用，传动系变速箱型式：（4+1）×2组成式，主变速箱换挡方式：啮合套，副变速箱换挡方式：啮合套，轮胎型号（前轮/后轮）：7.50-16/11.2-28 | 部20181191 | 2022-12-31 | 36.8 | 购机补贴(通用类) | 山东省 | 评阅通过 |  | WJ2018FFH023 | 河南省拖拉机柴油机产品质量监督检验中心 | WJ2018CKKX028 | 河南省拖拉机柴油机产品质量监督检验中心
3519 | 动力机械 | 拖拉机 | 轮式拖拉机 | 50-60马力四轮驱动拖拉机 | 潍坊昊田农业装备有限公司 | 轮式拖拉机 | SE504 | 功率:50马力;驱动方式:四轮驱动 | 驱动型式：四驱；外廓尺寸（mm）：3600×1530×2320（驾驶室：3700×1520×2500）；轴距（mm）：1900；常用轮距(前轮/后轮)（mm）：1200/1200；离合器壳体前端面至后驱动轴轴心线的水平距离（mm）：1069；变速箱齿轮副轴孔中心距（mm）：80.5；最小使用质量（kg）：1450（驾驶室：1500）；标准配重(前/后)（kg）：48/62；最小使用比质量（kg/kW）：39.4（驾驶室：40.8）；挡位数（前进/倒退）：8/2；翻倾防护装置：安全架SE704.46.001；简易驾驶室SN904.45.001；动力输出轴标准转速（r/min）：540/720 | T202142420189 | 2026-04-29 | 36.8 | 购机补贴(通用类) | 山东省 | 评阅通过 |  | 防翻架：SJ21FH3005/驾驶室：SJ21FH3032 | 湖北三智农业机械检测有限公司 | HBNJ20200646 | 湖北三智农业机械检测有限公司
3520 | 动力机械 | 拖拉机 | 轮式拖拉机 | 50-60马力四轮驱动拖拉机 | 潍坊昊田农业装备有限公司 | 轮式拖拉机 | SNT504 | 功率:50马力;驱动方式:四轮驱动 | 驱动型式：四驱；外廓尺寸（mm）：3560×1480×2400（驾驶室：3660×1500×2580）；轴距（mm）：1935；常用轮距(前轮/后轮)（mm）：1200/1200；离合器壳体前端面至后驱动轴轴心线的水平距离（mm）：1052；变速箱齿轮副轴孔中心距（mm）：92；最小使用质量（kg）：1450（驾驶室：1500）；标准配重(前/后)（kg）：52/56；最小使用比质量（kg/kW）：39.4（驾驶室：40.8）；挡位数（前进/倒退）：8/2；翻倾防护装置：安全架SN904.46.001；简易驾驶室SN904.45.001；动力输出轴标准转速（r/min）：540/760 | T202142420190 | 2026-04-29 | 36.8 | 购机补贴(通用类) | 山东省 | 评阅通过 |  | 防翻架：SJ21FH3031/驾驶室：SJ21FH3032 | 湖北三智农业机械检测有限公司 | HBNJ20200648 | 湖北三智农业机械检测有限公司
3521 | 动力机械 | 拖拉机 | 轮式拖拉机 | 50-60马力四轮驱动拖拉机 | 潍坊红柳机械开发有限公司 | 轮式拖拉机 | 504 | 功率:50马力;驱动方式:四轮驱动 | 外廓尺寸：3880×1730×2650； 最小使用质量：2345kg 驱动型式：四轮驱动； 功率：36.8kw（50马力）； 排放标准：国三。 | T201900320695 | 2024-12-30 | 36.8 | 购机补贴(通用类) | 山东省 | 评阅通过 |  | W201101009 | 山东省农业机械产品质量监督检验站 | W2010-221 | 山东省农业机械产品质量监督检验站
3522 | 动力机械 | 拖拉机 | 轮式拖拉机 | 50-60马力四轮驱动拖拉机 | 潍坊红柳机械开发有限公司 | 轮式拖拉机 | 504-1 | 功率:50马力;驱动方式:四轮驱动 | 外廓尺寸：2950×1340×2100； 最小使用质量：1505kg 驱动型式：四轮驱动； 功率：36.8kw（50马力）； 排放标准：国三。 | T202100430628 | 2026-06-29 | 36.8 | 购机补贴(通用类) | 山东省 | 评阅通过 |  | NW202101027 | 山东省农业机械科学研究院产品质量检测中心 | W201401035-II | 山东省农业机械产品质量监督检验站
3523 | 动力机械 | 拖拉机 | 轮式拖拉机 | 50-60马力四轮驱动拖拉机 | 潍坊红柳机械开发有限公司 | 轮式拖拉机 | 504A | 功率:50马力;驱动方式:四轮驱动 | 外廓尺寸：3710×1510（1100-1800）×2255（安全架），3710×1510（1100-1800）×2500（驾驶室）； 最小使用质量：1645kg（安全架），1930kg（驾驶室） 驱动型式：四轮驱动； 功率：36.8kw（50马力）； 排放标准：国三。 | 部20180578 | 2022-12-31 | 36.8 | 购机补贴(通用类) | 山东省 | 评阅通过 |  | NW201910003/NW201911051 | 山东省农业机械科学研究院产品质量检测中心 | W201401031-II | 山东省农业机械产品质量监督检验站
3524 | 动力机械 | 拖拉机 | 轮式拖拉机 | 50-60马力四轮驱动拖拉机 | 潍坊红柳机械开发有限公司 | 轮式拖拉机 | 504D | 功率:50马力;驱动方式:四轮驱动 | 外廓尺寸：2800×1310×1960； 最小使用质量：1440kg 驱动型式：四轮驱动； 功率：36.8kw（50马力）； 排放标准：国三。 | 部20170214 | 2021-12-31 | 36.8 | 购机补贴(通用类) | 山东省 | 评阅通过 |  | NW201907018 | 山东省农业机械科学研究院产品质量检测中心 | W201401031-II | 山东省农业机械产品质量监督检验站
3525 | 动力机械 | 拖拉机 | 轮式拖拉机 | 50-60马力四轮驱动拖拉机 | 潍坊红柳机械开发有限公司 | 轮式拖拉机 | FBT504 | 功率:50马力;驱动方式:四轮驱动 | 外廓尺寸：3100×1290×2285； 最小使用质量：1580kg 驱动型式：四轮驱动； 功率：36.8kw（50马力）； 排放标准：国三。 | T201900320702 | 2024-12-30 | 36.8 | 购机补贴(通用类) | 山东省 | 评阅通过 |  | NW201907018-X02 | 山东省农业机械科学研究院产品质量检测中心 | W201401031-II | 山东省农业机械产品质量监督检验站
3526 | 动力机械 | 拖拉机 | 轮式拖拉机 | 50-60马力四轮驱动拖拉机 | 潍坊华特拖拉机有限公司 | 轮式拖拉机 | HT-504 | 功率:50马力;驱动方式:四轮驱动 | 功率：36.8kW（50马力）；驱动型式：四轮驱动 | T202000321085 | 2025-12-30 | 36.8 | 购机补贴(通用类) | 山东省 | 评阅通过 |  | FH20GW1891 | 国家拖拉机质量监督检验中心 | （2016）委检字整机类第01600153号 | 江苏省盐城市农业机械试验鉴定站
3527 | 动力机械 | 拖拉机 | 轮式拖拉机 | 50-60马力四轮驱动拖拉机 | 潍坊金福农业装备有限公司 | 轮式拖拉机 | 504-N | 功率:50马力;驱动方式:四轮驱动 | 整机型式：轮式，整机机架型式：无架，整机驱动型式：四驱，整机用途：一般用途，整机外廓尺寸（mm）：3500×1650×2450轴距mm：1850，常用轮距mm：1300/1300，轮距mm：1200、1300/1200、1300，最小离地间隙mm：420，变速箱前端面至后驱动轴轴心线的水平距离mm：1070，变速箱齿轮副轴孔中心距mm：91，最小使用质量kg：1800，标准配重kg：50/56，最小使用比质量kg/kW：48.91，档位数（前进/倒退）：8/2，主变速档位数：4＋1，副变速档位数：2，最高设计理论速度km/h:30.86，发动机与主离合器联接方式：直联，翻倾防护装置：安全框架，翻倾防护装置型号：JF604.108.01，翻倾防护装置生产厂：潍坊金福农业装备有限公司，发动机型号：YN4A055-31VE，发动机结构型式：直列、水冷、四冲程，发动机生产厂：山东云内动力有限责任公司，发动机进气方式：自然吸气，发动机气缸数：4，发动机标定功率：36.8kW，发动机额定功率：36.8kW，发动机转速：2400r/min，发动机冷却方式：水冷，空气滤清器型号：30-CC，空气滤清器型式：湿式，排气管消音腔尺寸：Φ110×320，消音腔质量kg：4.6，座椅型号：SMT-CS06-1，座椅生产厂：潍坊舒美特机械有限公司，安全带型号：DC-1000-006，安全带生产厂：常州市东晨车辆部件有限公司，转向系型式：全液压，转向操纵机构：方向盘，转向机构型式：前轮转向，传动系箱体数量：2，变速箱型式：机械平面组成式，主变速位置：第1箱体中，主变速换挡方式：机械有级挡，副变速换挡方式：机械有级挡，轮胎型号（前轮/后轮）：8.3-24/11-32，轮胎数量（前轮/后轮）：2/2，液压悬挂系统型式：分置式，悬挂装置型式：后置三点悬挂，悬挂装置类别：1类，液压油泵型号：BTB314，液压输出组数：2，安全阀全开压力：18±0.5MPa，动力输出轴花键数目：8，动力输出轴标准转数r/min：540/760。 | T202000511339 | 2025-12-30 | 36.8 | 购机补贴(通用类) | 山东省 | 评阅通过 |  | WJ2020GFH10G | 河南省拖拉机柴油机产品质量监督检验中心 | (2019) 2240053 | 潍坊市产品质量检验所
3528 | 动力机械 | 拖拉机 | 轮式拖拉机 | 50-60马力四轮驱动拖拉机 | 潍坊力王农业装备有限公司 | 轮式拖拉机 | LW504 | 功率:50马力;驱动方式:四轮驱动 | 功率：36.8kW（50马力）；驱动型式：四轮驱动 | T202000320450 | 2025-09-29 | 36.799999999999997 | 购机补贴(通用类) | 山东省 | 评阅通过 |  | WJ2020DFH010 /WJ2020FFH001 | 河南省拖拉机柴油机产品质量监督检验中心 | WJ2018GKKX007 | 河南省拖拉机柴油机产品质量监督检验中心
3529 | 动力机械 | 拖拉机 | 轮式拖拉机 | 50-60马力四轮驱动拖拉机 | 潍坊力王农业装备有限公司 | 轮式拖拉机 | LW504Y | 功率:50马力;驱动方式:四轮驱动 | 功率：36.8kW（50马力）；驱动型式：四轮驱动 | T202000320440 | 2025-09-29 | 36.8 | 购机补贴(通用类) | 山东省 | 评阅通过 |  | NW202004015-X01 | 山东省农业机械科学研究院产品质量检测中心 | YH2020WJ01071 | 江苏沿海农业机械检测有限公司
3530 | 动力机械 | 拖拉机 | 轮式拖拉机 | 50-60马力四轮驱动拖拉机 | 潍坊市康达农业装备有限公司 | 轮式拖拉机 | KD504 | 功率:50马力;驱动方式:四轮驱动 | 变更配置安全框架：变更前使用爱地植保生产的前桥重量为146kg前托架30.6kg电瓶框41.2kg后牵引38.1kg脚踏板103.1kg合计重量为359kg。原材料为Q235普板；变更后使用中远重工前桥重量为120kg前托架21.4kg电瓶框24.7kg后牵引28.6kg脚踏板87.3kg使用材料Q345低合金板合计重量为282 kg；变更前最小使用比质量45.65kg/kw，变更后最小使用比质量43.56kg/kw。 整机型号名称：KD504、轮式拖拉机；整机驱动型式：四驱；整机外廓尺寸：3600×1500×2300（安全架顶部）mm；最小使用质量：1603kg；最小使用比质量：43.56kg/kW；翻倾防护装置（驾驶室或安全框架）型号KD804.46.1；翻倾防护装置（驾驶室或安全框架）型式：安全框架；发动机型号：YN4H055-30VE；发动机结构型式：立式、直列、四冲程；发动机生产厂：山东云内动力有限责任公司；发动机标定功率：36.8kW；转向系型式：全液压；转向系转向操纵机构：方向盘；转向系转向机构型式：前轮转向；轮胎型号(前轮/后轮)：7.50-16/12.4-28；轮胎数量(前轮/后轮)：2/2个；液压输出组数：2组； | 鄂2020225 | 2025-11-01 | 36.8 | 购机补贴(通用类) | 山东省 | 评阅通过 |  | No：HB2020FHZ142 | 湖北三智农业机械检测有限公司 | No：HBNJ20200611 | 湖北三智农业机械检测有限公司
3531 | 动力机械 | 拖拉机 | 轮式拖拉机 | 50-60马力四轮驱动拖拉机 | 潍坊市潍星拖拉机有限公司 | 轮式拖拉机 | WX504-E | 功率:50马力;驱动方式:四轮驱动 | 标定功率：36.75kW；驱动方式：四轮驱动；最小使用比质量：38.19kg/kW；整机型式：轮式；整机外廓尺寸(长×宽×高及部位)（mm）: 3460×1520×2480安全框架顶部；轴距（mm）:1785；常用轮距(前轮/后轮) （mm）:1150/1200；轮距(前轮/后轮) （mm）:960-1300/960-1300；最小离地间隙及部位（mm）：375；离合器壳体前端面至后驱动轴轴心线的水平距离（mm）：1090；变速箱齿轮副轴孔中心距（mm）：80.5；整机最小使用质量（kg）：1580；标准配重(前/后)（kg）：60/60 ；整机档位数（前进/倒退）：8/2；发动机与主离合器联接方式：直联；翻倾防护装置型号：WX804.46.1；翻倾防护装置型式：安全框架；转向系型式：全液压；变速箱（器）型式：机械平面组成式；主变速换挡方式：机械有级挡；副变速换挡方式：机械有级挡；轮胎型号(前轮/后轮)：7.5-20/12.4-28；悬挂装置类别：1类；动力输出轴标准转速（ r/min）： 540/720 。选装（驾驶室）整机参数：标定功率：36.75kW；驱动方式：四轮驱动；最小使用比质量：47.07kg/kW；整机外廓尺寸(长×宽×高及部位)（mm）: 3460×1520×2540驾驶室顶部；整机最小使用质量（kg）：1730；翻倾防护装置型号：WX804.45.1；翻倾防护装置型式：简易驾驶室；轮胎型号(前轮/后轮)：7.5-20/12.4-28 。 | T202000431289 | 2025-12-30 | 36.75 | 购机补贴(通用类) | 山东省 | 评阅通过 |  | WJ2020GFH034，WJ2020GFH032（选装驾驶室） | 河南省拖拉机柴油机产品质量监督检验中心 | （2020）2240077 | 潍坊市产品质量检验所
3532 | 动力机械 | 拖拉机 | 轮式拖拉机 | 50-60马力四轮驱动拖拉机 | 潍坊市鑫升机械制造有限公司 | 轮式拖拉机 | XS504-1 | 功率:50马力;驱动方式:四轮驱动 | 标定功率：36.8kW；驱动方式：四轮驱动；整机外廓尺寸(长×宽×高及部位)（mm）: 2810×1300×2080安全架顶；轴距（mm）:1530；常用轮距(前轮/后轮)（mm）:930/950；最小离地间隙（mm）：200；整机最小使用质量（kg）：1402；最大配重(前/后)（kg）：13/26 ；整机挡位数（前进/倒退/）：8/2；最小使用比质量：38.1 kg/kW；发动机与主离合器联接方式：直联；起动方式：电启动；翻倾防护装置型号：鑫升504；翻倾防护装置型式：安全框架；转向系型式：液压转向；变速箱型式：机械平面组成式；变速箱换挡方式：机械有级挡；轮胎型号(前轮/后轮)：6.00-12/9.5-16；悬挂装置类别：1N类；动力输出轴转速（ r/min）：540/760。 | T202142420066 | 2026-02-07 | 36.8 | 购机补贴(通用类) | 山东省 | 评阅通过 |  | NW202101006 | 山东省农业机械科学研究院产品质量检测中心 | WJ2018FKKX007 | 河南省拖拉机柴油机产品质量监督检验中心
3533 | 动力机械 | 拖拉机 | 轮式拖拉机 | 50-60马力四轮驱动拖拉机 | 潍坊市御丰农业装备有限公司 | 轮式拖拉机 | 504-B1 | 功率:50马力;驱动方式:四轮驱动 | 驱动方式：四轮驱动，结构尺寸（长×宽×高mm）:安全架：3550×1620×2460， 轴距或履带接地长（mm）:1920, 轮距（前轮/后轮） :1200、1300/1200、1300，最小使用质量（kg）:安全架：1800，标准配重（前/后）kg：40/50，档位数（前进/倒退）:8/2，主变速档位数*副变速档位数：4+1/2，发动机与离合器连接方式：直联，起动方式：电起动，防翻架装置：安全框架，转向系型式：全液压，转向操纵机构：方向盘，主变速箱换挡方式：机械有级挡，副变速箱换挡方式：机械有级挡，轮胎型号（前轮/后轮）：7.50-16/12.4-28 | T202100220375 | 2026-06-29 | 36.8 | 购机补贴(通用类) | 山东省 | 评阅通过 |  | 安全架：WJ2021CFH02G | 河南省拖拉机柴油机产品质量监督检验中心 | No:(2020)2240158 | 潍坊市产品质量检验所
3534 | 动力机械 | 拖拉机 | 轮式拖拉机 | 50-60马力四轮驱动拖拉机 | 潍坊泰鸿拖拉机有限公司 | 轮式拖拉机 | TH504-B | 功率:50马力;驱动方式:四轮驱动 | 驱动型式：四驱；外廓尺寸(长×宽×高):3485×1460×2350安全架顶;轴距:1850mm;常用轮距(前轮/后轮):1020/1020;离合器壳体前端面至后驱动轴轴心线的水平距离（mm）：1050；变速箱齿轮副轴孔中心距（mm）：92；最小使用质量:1750;最小使用比质量（kg/kw）：47.55；标准配重(前/后):86/60;档位数(前进/倒退):8/2;翻倾防护装置(驾驶室或安全框架):TH1004.46.003BZ;型式:安全框架;动力输出轴转速（r/min）：540/760；轮胎型号(前轮/后轮):8.3-20/12.4-28；选装配置：安全框架型号：TH1504.45.002；安全框架型式：简易驾驶室；外廓尺寸(长×宽×高):3485×1460×2650驾驶室顶；最小使用质量：1930；标准配重（前/后）：86/60；最小使用比质量（kg/kw）：52.45 | T202100430189 | 2026-04-01 | 36.8 | 购机补贴(通用类) | 山东省 | 评阅通过 |  | NW202008022；NW202008021 | 山东省农业机械科学研究院产品质量检测中心 | （2020）2240179 | 潍坊市产品质量检验所
3535 | 动力机械 | 拖拉机 | 轮式拖拉机 | 50-60马力四轮驱动拖拉机 | 潍坊泰鸿拖拉机有限公司 | 轮式拖拉机 | TH554 | 功率:55马力;驱动方式:四轮驱动 | 驱动型式：四驱；外廓尺寸(长×宽×高)：3550×1610×2310（安全架顶部）；轴距：1930；轮距(前轮/后轮)：1300、1500/1310-1510；离合器壳体前端面至后驱动轴轴心线的水平距离（mm）：1066；变速箱齿轮副轴孔中心距（mm）：80.5；最小使用质量（kg）：1930；标准配重(前/后)：58/56；档位数(前进/倒退)：8/2；翻倾防护装置（驾驶室或安全框架）型号：TH550.46.001AZ；型式：安全框架；变速箱（器）型式：机械平面组成式；主变速箱换挡方式：机械有级挡；副变速箱换挡方式：机械有级挡；动力输出轴转速（r/min）：540/720；轮胎型号(前轮/后轮)：7.50-16/11.2-28 | T202000370569 | 2025-09-29 | 40.5 | 购机补贴(通用类) | 山东省 | 评阅通过 |  | W201205003 | 山东省农业机械产品质量监督检验站 | 鲁TK2012033 | 山东省农业机械试验鉴定站
3536 | 动力机械 | 拖拉机 | 轮式拖拉机 | 50-60马力四轮驱动拖拉机 | 潍坊天富拖拉机有限公司 | 轮式拖拉机 | TF504-A | 功率:50马力;驱动方式:四轮驱动 | 功率：36.8kW（50马力）；驱动方式：四轮驱动；最小使用质量： 1670（安全框架）、1750（简易驾驶室） ；最小使用比质量(kg/kW):45.38（安全框架）、47.55（简易驾驶室）; | T202100220358 | 2026-06-29 | 36.8 | 购机补贴(通用类) | 山东省 | 评阅通过 |  | WJ2021CFH10G（安全框架）/WJ2021CFH023（简易驾驶室） | 河南省拖拉机柴油机产品质量监督检验中心 | WJ2018DKKX005 | 河南省拖拉机柴油机产品质量监督检验中心
3537 | 动力机械 | 拖拉机 | 轮式拖拉机 | 50-60马力四轮驱动拖拉机 | 潍坊天富拖拉机有限公司 | 轮式拖拉机 | TF554-A | 功率:55马力;驱动方式:四轮驱动 | 功率：40.5kW（55马力）；驱动方式：四轮驱动；最小使用质量：1680（安全框架）、1760（简易驾驶室）；最小使用比质量(kg/kW):41.48（安全框架）、43.46（简易驾驶室）; | T202100220358 | 2026-06-29 | 40.5 | 购机补贴(通用类) | 山东省 | 评阅通过 |  | WJ2021CFH10G（安全框架）/WJ2021CFH023（简易驾驶室） | 河南省拖拉机柴油机产品质量监督检验中心 | WJ2018DKKX005 | 河南省拖拉机柴油机产品质量监督检验中心
3538 | 动力机械 | 拖拉机 | 轮式拖拉机 | 50-60马力四轮驱动拖拉机 | 潍坊天罡拖拉机制造有限公司 | 轮式拖拉机 | TG504 | 功率:50马力;驱动方式:四轮驱动 | 功率：36.8kW（50马力）；驱动型式：四轮驱动 | T202142420067 | 2026-02-07 | 36.8 | 购机补贴(通用类) | 山东省 | 评阅通过 |  | HB2020FHZ182 | 湖北三智农业机械检测有限公司 | HBNJ20200623 | 湖北三智农业机械检测有限公司
3539 | 动力机械 | 拖拉机 | 轮式拖拉机 | 50-60马力四轮驱动拖拉机 | 潍坊中驰奔野农业装备有限公司 | 轮式拖拉机 | 504 | 功率:50马力;驱动方式:四轮驱动 | 功率：36.8kW（50马力），驱动型式：四轮驱动，整机外廓尺寸（mm）： 3500x1640x2350(选装驾驶室：3500x1640x2500），最小使用质量kg：1720(选装驾驶室最小使用质量kg：1830)。 | 部20181194 | 2022-12-31 | 36.8 | 购机补贴(通用类) | 山东省 | 评阅通过 |  | WJ2018FFH025;WJ2020FFH031 | 河南省拖拉机柴油机产品质量监督检验中心;河南省拖拉机柴油机产品质量监督检验中心 | WJ2018EKKX005 | 河南省拖拉机柴油机产品质量监督检验中心
3540 | 动力机械 | 拖拉机 | 轮式拖拉机 | 50-60马力四轮驱动拖拉机 | 潍坊中驰奔野农业装备有限公司 | 轮式拖拉机 | 504D | 功率:50马力;驱动方式:四轮驱动 | 功率：36.8kW（50马力），驱动型式：四轮驱动，整机机架型式：无架，整机外廓尺寸（mm）：2800x1310x2070，最小使用质量kg：1460，最小使用比质量：39.67kg/kW | T202000220369 | 2025-09-29 | 36.8 | 购机补贴(通用类) | 山东省 | 评阅通过 |  | NW201910011 | 山东省农业机械科学研究院产品质量检测中心 | (2019)2240043 | 潍坊市产品质量检验所
3541 | 动力机械 | 拖拉机 | 轮式拖拉机 | 50-60马力四轮驱动拖拉机 | 潍坊中驰奔野农业装备有限公司 | 轮式拖拉机 | 504-V | 功率:50马力;驱动方式:四轮驱动 | 功率：36.8kW（50马力），驱动型式：四轮驱动，整机机架型式：无架，整机外廓尺寸（mm）： 3600x1650x2450(选装驾驶室：3600x1650x2520），最小使用质量kg：1670（选装驾驶室最小使用质量：1880），最小使用比质量：45.4kg/kW（选装驾驶室最小使用比质量：51.1kg/kW）。 | T202000341163 | 2025-12-30 | 36.8 | 购机补贴(通用类) | 山东省 | 评阅通过 |  | WJ2020GFH001,WJ2020GFH002,WJ2020FFH031 | 河南省拖拉机柴油机产品质量监督检验中心;河南省拖拉机柴油机产品质量监督检验中心;河南省拖拉机柴油机产品质量监督检验中心 | (2019)2240044 | 潍坊市产品质量检验所
3542 | 动力机械 | 拖拉机 | 轮式拖拉机 | 50-60马力四轮驱动拖拉机 | 潍坊中亚重工有限公司 | 轮式拖拉机 | ND504 | 功率:50马力;驱动方式:四轮驱动 | 功率：50马力；驱动形式：四轮驱动；外廓尺寸(长×宽×高)：3550x1670x2350（安全架顶部）；轴距或履带接地长：1880；常用轮距(前轮/后轮)或轨距：1300/1300；；最小使用质量：1900kg；最小使用比质量(kg/kW)：51.63； | T202000511337 | 2025-12-30 | 36.799999999999997 | 购机补贴(通用类) | 山东省 | 评阅通过 |  | WJ2020EFH008(安全架） | 河南省拖拉机柴油机产品质量监督检验中心 | (2019)2240027 | 潍坊市产品质量检验所
3543 | 动力机械 | 拖拉机 | 轮式拖拉机 | 50-60马力四轮驱动拖拉机 | 潍坊众旺农业机械有限公司 | 轮式拖拉机 | ZT504-A | 功率:50马力;驱动方式:四轮驱动 | 整机型号、名称：ZT504-A型轮式拖拉机；整机型式：轮式；整机机架型式：无架式； 整机驱动型式：四轮驱动；整机外形尺寸（长×宽×高及部位）：3550×1550×2190（安全架顶部）mm；轴距：1890mm；常用轮距（前轮/后轮）：1150/1250mm；轮距（前轮/后轮）：1150、1250/1150-1450mm；最小离地间隙及部位：300（前桥放油口）mm；最小使用质量：1535kg；标准配重（前/后）：57/52kg；最小使用比质量：41.71kg/kW；挡位数（前进/倒退）：8/2；主变速挡位数：4+1；副变速挡位数（含爬行档）：2；发动机与主离合器联接方式：直联式；翻倾防护装置型号：ZT688；翻倾防护装置型式：安全框架；翻倾防护装置生产厂：潍坊众旺农业机械有限公司；发动机型号：YD4C50V1；发动机结构型式：直列、立式、水冷、四冲程；发动机生产厂：扬动股份有限公司；发动机进气方式：自然吸气；发动机气缸数：4缸；发动机标定功率：36.8kW；发动机额定净功率：36.8kW；发动机标定转速：2400r/min；发动机冷却方式：水冷；空气滤清器型号：K1553；空气滤清器型式：湿式；排气管消音腔尺寸（直径×长）：∮120×436mm；排气管消音腔质量：5.1kg；驾驶员座椅型号：SMT-CS06-1；驾驶员座椅生产厂：潍坊舒美特机械有限公司；安全带型号：DC-1000-006；安全带生产厂：常州东晨车辆部件有限公司；转向系型式：全液压；转向系转向机构型式：方向盘；传动系变速箱体数量：2个；行走系轮胎型号（前轮/后轮）：7.50-16/11.2-24；行走轮轮胎数量（前轮/后轮）：2/2个；液压悬挂系统型式：分置式；悬挂装置型式：后置三点悬挂；悬挂装置类别：1类；工作装置液压油泵型号：CBF-F316;液压输出组数：1组；动力输出轴花键数目：6齿；动力输出轴标准转速：540/720r/min；动力输出轴传动比：3.385/2.733。 | T202000621361 | 2025-12-30 | 36.8 | 购机补贴(通用类) | 山东省 | 评阅通过 |  | NW202005014-X01 | 山东省农业机械科学研究院产品质量检测中心 | YH2020WJ01102 | 江苏沿海农业机械检测有限公司
3544 | 动力机械 | 拖拉机 | 轮式拖拉机 | 50-60马力四轮驱动拖拉机 | 沃得农机（沈阳）有限公司 | 轮式拖拉机 | WE504-1 | 功率:50马力;驱动方式:四轮驱动 | 标定功率：50马力（36.8kW）；驱动方式：四轮驱动；最小使用比质量（kg/kW）：50.95（带安全架）/53.67（带驾驶室）；最小使用质量(kg)：1875（带安全架）/1975（带驾驶室）；配套发动机型号：全柴4B5-50V32（国Ⅲ排放标准）；标定转速(r/min)：2400；外廓尺寸（长×宽×高）（mm）：3650×1680×2400（至安全架顶）/2460（至驾驶室顶）；轴距或履带接地长（mm）：1845；发动机与主离合器联接方式：直联；轮胎型号（前轮/后轮）：8.3-20/13.6-28。 | T202132320057 | 2026-02-25 | 36.8 | 购机补贴(通用类) | 辽宁省 | 评阅通过 |  | SAM2020070、SAM2020069 | 南京赛姆认证科技发展有限公司 、南京赛姆认证科技发展有限公司 | YH2020WJ01289 | 江苏沿海农业机械检测有限公司
3545 | 动力机械 | 拖拉机 | 轮式拖拉机 | 50-60马力四轮驱动拖拉机 | 沃得农机（沈阳）有限公司 | 轮式拖拉机 | WE504-2 | 功率:50马力;驱动方式:四轮驱动 | 标定功率：50马力（36.8kW）；驱动方式：四轮驱动；最小使用质量(kg)：1550（带安全架）；最小使用比质量（kg/kW）：42.12（带安全架）；配套发动机型号：全柴4B5-50V32（国Ⅲ排放标准）；标定转速(r/min)：2400；外廓尺寸（长×宽×高）（mm）：3650×1310×2280（至安全架顶）；轴距或履带接地长（mm）：1845；发动机与主离合器联接方式：直联；轮胎型号（前轮/后轮）：7.5-16/11.2-28。 | T202132320057 | 2026-02-25 | 36.8 | 购机补贴(通用类) | 辽宁省 | 评阅通过 |  | SAM2020071 | 南京赛姆认证科技发展有限公司 | YH2020WJ01289 | 江苏沿海农业机械检测有限公司
3546 | 动力机械 | 拖拉机 | 轮式拖拉机 | 50-60马力四轮驱动拖拉机 | 现：山东金雷泰农业装备有限公司（原：山东雷泰农业装备有限公司） | 轮式拖拉机 | 504-1 | 功率:50马力;驱动方式:四轮驱动 | 整机型号、名称：504-1、轮式拖拉机，机架型式：无架式，驱动型式：四驱，整机用途：一般用途，整机外廓尺寸：3595×1500×2330(mm)，轴距：1970mm,常用轮距（前轮/后轮）：1210/1180（mm），最小使用质量：1800kg，最小使用比质量：48.91kg/kW，翻倾防护装置型式：安全框架，主变速挡位数：4+1，转向系型式：全液压转向，转向系转向操纵机构：方向盘，主变速换挡方式：机械有级挡，轮胎型号：7.50-16/12.4-28，轮胎数量（前轮/后轮）：2/2，液压悬挂系统型式：分置式，悬挂装置型式：后置三点悬挂，悬挂装置类别：1类，液压输出组数：1组，动力输出轴花键数目：6键，动力输出轴标准转速：540/720r/min. | T202000511344 | 2025-12-30 | 36.799999999999997 | 购机补贴(通用类) | 山东省 | 评阅通过 |  | HB2020FHZ132 | 湖北三智农业机械检测有限公司 | YH2020WJ01238 | 江苏沿海农业机械检测有限公司
3547 | 动力机械 | 拖拉机 | 轮式拖拉机 | 50-60马力四轮驱动拖拉机 | 现：山东金雷泰农业装备有限公司（原：山东雷泰农业装备有限公司） | 轮式拖拉机 | 504D | 功率:50马力;驱动方式:四轮驱动 | 整机型号、名称：504D、轮式拖拉机，机架型式：无架式，驱动型式：四驱，整机用途：园艺，整机外廓尺寸：3340*1430*2170(mm)，轴距：1730mm,常用轮距（前轮/后轮）：970/1090（mm），最小使用质量：1450kg，最小使用比质量：39.4kg/kW，翻倾防护装置型式：安全框架,主变速挡位数：4+1，转向系型式：全液压转向，转向系转向操纵机构：方向盘，主变速换挡方式：机械有级挡，轮胎型号：7.00-12/13.6-16，轮胎数量（前轮/后轮）：2/2，液压悬挂系统型式：分置式，悬挂装置型式：后置三点悬挂，悬挂装置类别：1N类，液压输出组数：1组，动力输出轴标准转速：720r/min. | T202000511340 | 2025-12-30 | 36.799999999999997 | 购机补贴(通用类) | 山东省 | 评阅通过 |  | HB2020FHZ131 | 湖北三智农业机械检测有限公司 | YH2020WJ01241 | 江苏沿海农业机械检测有限公司
3548 | 动力机械 | 拖拉机 | 轮式拖拉机 | 50-60马力四轮驱动拖拉机 | 邢台市同德机械有限公司 | 轮式拖拉机 | XT504-2 | 功率:50马力;驱动方式:四轮驱动 | 外廓尺寸(长×宽×高)mm： 3000×1310×1950(安全架)；轴距或履带接地长mm：1550；常用轮距(前轮/后轮)或轨距mm：930/950；最小使用质量kg：1550；发动机与离合器联接方式：直连；启动方式：电启动；翻倾防护装置（驾驶室或安全框架）：安全框架；转向系型式：前轮液压转向；离合器型式：干式、单作用；传动系变速箱型式：（4+1）×2组合式；轮胎型号(前轮/后轮)：7.00-12/13.6-16；功率：36.75kw;驱动方式：四轮驱动 | T202000430613 | 2025-09-29 | 36.75 | 购机补贴(通用类) | 河北省 | 评阅通过 |  | WJ2020FFH002 | 河南省拖拉机柴油机产品质量监督检验中心 | （2020）2240065 | 潍坊市产品质量检验所
3549 | 动力机械 | 拖拉机 | 轮式拖拉机 | 50-60马力四轮驱动拖拉机 | 英轩重工有限公司 | 轮式拖拉机 | YX504-B3 | 功率:50马力;驱动方式:四轮驱动 | 外廓尺寸（mm）：3600mm×1520mm×2400mm；轴距（mm）：1895mm；轮距（前轮/后轮）mm：1200/1200；轮距调整方式：有级可调/不可调；最小离地间隙（mm）：360mm；最小使用质量（kg）：1720kg；标准配重质量（kg）：55kg/108kg；最小使用比质量：46.7kg/kw；档位数：8/8/0；转向方式：前轮液压转向；制动系型式：盘式、自增力、液压操纵；离合器型式：干式、单片；变速箱换挡方式：机械有级变速；轮胎规格：8.3-20/12.4-28；液压悬挂装置型式：后置、三点悬挂 | T202065650117 | 2025-12-30 | 36.8 | 购机补贴(通用类) | 山东省 | 评阅通过 |  | WJ2020EFH001 | 河南省拖拉机柴油机产品质量监督检验中心 | (2018)委字整机类第01807010123号 | 盐城市农业机械试验鉴定站
3550 | 动力机械 | 拖拉机 | 轮式拖拉机 | 50-60马力四轮驱动拖拉机 | 禹州市力拖农业装备有限公司 | 轮式拖拉机 | LT504 | 功率:50马力;驱动方式:四轮驱动 | 功率：36.8kW（50马力）；驱动型式：四轮驱动 | 鄂2020216 | 2025-11-01 | 36.8 | 购机补贴(通用类) | 河南省 | 评阅通过 |  | HB2020FHZ107 | 湖北三智农业机械检测有限公司 | HBNJ20200590 | 湖北三智农业机械检测有限公司
3551 | 动力机械 | 拖拉机 | 轮式拖拉机 | 50-60马力四轮驱动拖拉机 | 约翰迪尔（宁波）农业机械有限公司 | 轮式拖拉机 | 3B-504 | 功率:50马力;驱动方式:四轮驱动 | 驱动轮数：四轮驱动；发动机标定功率（kW）：36.8 | T202000020698 | 2025-12-30 | 36.799999999999997 | 购机补贴(通用类) | 河南省 | 评阅通过 |  | 4/1 787；4/1 789；4/1 788 | 国家拖拉机质量监督检验中心 | TJ-2014K-10 | 天津市农业机械实验鉴定站
3552 | 动力机械 | 拖拉机 | 轮式拖拉机 | 50-60马力四轮驱动拖拉机 | 约翰迪尔（宁波）农业机械有限公司 | 轮式拖拉机 | 3B-554 | 功率:55马力;驱动方式:四轮驱动 | 55马力，驱动轮数：四轮驱动；发动机标定功率（kW）：40.5 | 部20170459 | 2021-12-31 | 40.5 | 购机补贴(通用类) | 河南省 | 评阅通过 |  | 4/1 787；4/1 789；4/1 788 | 国家拖拉机质量监督检验中心 | TJ-2015K-3 | 天津市农业机械实验鉴定站
3553 | 动力机械 | 拖拉机 | 轮式拖拉机 | 50-60马力四轮驱动拖拉机 | 浙江保田农业机械有限公司 | 轮式拖拉机 | KJ504 | 功率:50马力;驱动方式:四轮驱动 | 外廓尺寸（长×宽×高）mm:3510×1620×2400（安全架顶部），轴距mm：1830，常用轮距（前轮/后轮）mm：1260/1300，最小使用质量：1690Kg，最小使用比质量：45.9Kg/kw，发动机马力：50马力，标定功率：36.8KW，驱动方式：四轮驱动，排放阶段：国家第三阶段； | 鄂2020018 | 2025-04-11 | 36.8 | 购机补贴(通用类) | 浙江省 | 评阅通过 |  | FH20GW1291 | 国家拖拉机质量监督检验中心 | HBNJ201909058 | 湖北三智农业机械检测有限公司
3554 | 动力机械 | 拖拉机 | 轮式拖拉机 | 50-60马力四轮驱动拖拉机 | 浙江奔野拖拉机制造有限公司 | 轮式拖拉机 | 504-1 | 功率:50马力;驱动方式:四轮驱动 | 发动机型号：4D32T31/504；发动机标定功率/转速：36.8kW/2400r/min；排放阶段：国三；起动方式：电启动；驱动型式：四轮驱动 最小使用质量：1960kg；最小使用比质量（kg/kw）：53.26 | T202100230394 | 2026-06-29 | 36.8 | 购机补贴(通用类) | 浙江省 | 评阅通过 |  | FH20GW0661 | 国家拖拉机质量监督检验中心 | NJJC20190527 | 山东宝鼎农业机械检测有限公司
3555 | 动力机械 | 拖拉机 | 轮式拖拉机 | 50-60马力四轮驱动拖拉机 | 浙江奔野拖拉机制造有限公司 | 轮式拖拉机 | ZT504-2 | 功率:50马力;驱动方式:四轮驱动 | 发动机信息：发动机型号：SD4DW3D；发动机标定功率/转速：36.8kW/2400r/min；排放阶段：国三（选装发动机：型号：4D30T31/504，发动机标定功率/转速：36.8kW/2400r/min，排放阶段：国三）；起动方式：电启动；驱动型式：四轮驱动 最小使用质量：1650kg；最小使用比质量（kg/gw）：44.84 | 部20190499 | 2023-12-31 | 36.8 | 购机补贴(通用类) | 浙江省 | 评阅通过 |  | FH19GW0161 | 国家拖拉机质量监督检验中心 | NJJC20181006-AK | 山东宝鼎农业机械检测有限公司
3556 | 动力机械 | 拖拉机 | 轮式拖拉机 | 50-60马力四轮驱动拖拉机 | 浙江越野农业装备有限公司 | 轮式拖拉机 | A504 | 功率:50马力;驱动方式:四轮驱动 | 发动机标定功率：36.8kW（50马力）；驱动型式：四轮驱动 | T202100430642 | 2026-06-29 | 36.8 | 购机补贴(通用类) | 浙江省 | 评阅通过 |  | FH21GW0071 | 国家拖拉机质量监督检验中心 | NJJC2020061101 | 山东宝鼎农业机械检测有限公司
3557 | 动力机械 | 拖拉机 | 轮式拖拉机 | 50-60马力四轮驱动拖拉机 | 浙拖奔野（宁波）拖拉机制造有限公司 | 轮式拖拉机 | 504-2 | 功率:50马力;驱动方式:四轮驱动 | 发动机型号：4D30T31/504；发动机标定功率/转速：36.8kW/2400r/min；排放阶段：国三；起动方式：电启动；驱动型式：四轮驱动； 最小使用质量：1700kg；最小使用比质量（kg/kw）：46.2 | T202000231039 | 2025-12-30 | 36.8 | 购机补贴(通用类) | 浙江省 | 评阅通过 |  | FH20GW1451 | 国家拖拉机质量监督检验中心 | NJJC20190831 | 山东宝鼎农业机械检测有限公司
3558 | 动力机械 | 拖拉机 | 轮式拖拉机 | 60-70马力四轮驱动拖拉机 | 安徽泗州拖拉机制造有限公司 | 轮式拖拉机 | HTA604 | 功率:60马力;驱动方式:四轮驱动 | 驱动方式：四轮驱动；标定功率：44.5KW；发动机制造商：山东云内动力有限责任公司，发动机型号YN4A065-32CR2，发动机进气方式：增压；排放标准：国三排放；外廓尺寸(长×宽×高)：3482mm×1550mm×2370mm；最小使用质量：1860kg；常用轮距(前轮/后轮)或轨距：1330/1220mm；标定转速：2300r/min；发动机形式：四缸、直列、水冷、四冲程、直喷；动力输出轴转速：540/720r/min； | T202100340085 | 2026-04-01 | 44.5 | 购机补贴(通用类) | 安徽省 | 评阅通过 |  | NW202006012-X01 | 山东省农业机械科学研究院产品质量检测中心 | YH2020WJ01205 | 江苏沿海农业机械检测有限公司
3559 | 动力机械 | 拖拉机 | 轮式拖拉机 | 60-70马力四轮驱动拖拉机 | 安徽泗州拖拉机制造有限公司 | 轮式拖拉机 | HTB604 | 功率:60马力;驱动方式:四轮驱动 | 驱动方式：四轮驱动；标定功率：44.1KW；发动机制造商：昆明云内动力股份有限公司,型号：YN4EZ060-32CR；排放标准：国三排放；外廓尺寸(长×宽×高)：3775mm×1580mm×2400mm；外廓尺寸(长×宽×高)驾驶室：3775mm×1750mm×2735mm；最小使用质量（安全架）：2120kg；最小使用质量（驾驶室）：2220kg；常用轮距(前轮/后轮)或轨距：1320/1300mm；标定转速：2300r/min；发动机形式：四缸、直列、水冷、高压共轨；动力输出轴转速：540/720r/min；轮胎型号（前/后）:8.3-24/11-32； | T202100340084 | 2026-04-01 | 44.1 | 购机补贴(通用类) | 安徽省 | 评阅通过 |  | NW202006012-X01 | 山东省农业机械科学研究院产品质量检测中心 | YH2020WJ01206 | 江苏沿海农业机械检测有限公司
3560 | 动力机械 | 拖拉机 | 轮式拖拉机 | 60-70马力四轮驱动拖拉机 | 常力工贸有限公司 | 轮式拖拉机 | CL604-6 | 功率:60马力;驱动方式:四轮驱动 | 外廓尺寸（长×宽×高mm）3750×1300×2250（安全架顶部）；最小使用质量:1740；配套动力（kW）:44.2；型式: 四轮驱动；轴距（mm）: 1870；轮距（前轮/后轮）（mm）:1000、1100/1000-1150；最小离地间隙（mm）: 310（前桥底部）；标准配重（kg）:42/80；档位数（前进/倒退/爬行）:8/2/0；变速箱型式:(4+1)×2组成式 ；轮胎型号（前轮/后轮）: 7.50-16/12.4-28。液压悬挂系统型式:分置式。液压油泵型号：CBN-F316 | T202100340494 | 2026-06-29 | 44.2 | 购机补贴(通用类) | 山东省 | 评阅通过 |  | WJ2021AFH32G | 河南省拖拉机柴油机产品质量监督检验中心 | （2021）2240003 | 潍坊市产品质量检验所
3561 | 动力机械 | 拖拉机 | 轮式拖拉机 | 60-70马力四轮驱动拖拉机 | 常州东风农机集团有限公司 | 轮式拖拉机 | DF604 | 功率:60马力;驱动方式:四轮驱动 | 驱动轮数：四轮驱动；发动机标定功率（kW）：44.1；发动机与离合器联接方式：直联式 | T202032320406 | 2025-12-30 | 44.1 | 购机补贴(通用类) | 江苏省 | 评阅通过 |  | FH16GW0431/ FH13GW0221 | 国家拖拉机质量监督检验中心 | （2004）委 字 01类第18号 | 江苏省农业机械试验鉴定站
3562 | 动力机械 | 拖拉机 | 轮式拖拉机 | 60-70马力四轮驱动拖拉机 | 常州东风农机集团有限公司 | 轮式拖拉机 | DF604-15 | 功率:60马力;驱动方式:四轮驱动 | 驱动轮数：四轮驱动；发动机标定功率（kW）：44.1 .外形尺寸（长×宽×高）(mm):3475×(1330-1800)×2330.发动机与离合器联接方式：直联式，国三排放。 | T202165650039 | 2026-03-15 | 44.1 | 购机补贴(通用类) | 江苏省 | 评阅通过 |  | FH19GW1761 | 国家拖拉机质量监督检验中心 | （2015）委检字整机类第011号 | 盐城市农业机械试验鉴定站
3563 | 动力机械 | 拖拉机 | 轮式拖拉机 | 60-70马力四轮驱动拖拉机 | 常州东风农机集团有限公司 | 轮式拖拉机 | DF604-D | 功率:60马力;驱动方式:四轮驱动 | 驱动轮数：四轮驱动；发动机标定功率（kW）：44.1；发动机与离合器联接方式：直联式 | T202142420042 | 2026-02-07 | 44.1 | 购机补贴(通用类) | 江苏省 | 评阅通过 |  | FH20GW1281 | 国家拖拉机质量监督检验中心 | HBNJ20200641 | 湖北三智农业机械检测有限公司
3564 | 动力机械 | 拖拉机 | 轮式拖拉机 | 60-70马力四轮驱动拖拉机 | 第一拖拉机股份有限公司 | 轮式拖拉机 | ME604 | 功率:60马力;驱动方式:四轮驱动 | 功率：44.1kW/60马力；驱动形式：四轮驱动；最小使用质量：1975kg | 部20171107 | 2021-12-31 | 44.1 | 购机补贴(通用类) | 河南省 | 评阅通过 |  | FH20GW0151 | 国家拖拉机质量监督检验中心 | W201610042 | 机械工业农业机械产品质量检测中心（济南）
3565 | 动力机械 | 拖拉机 | 轮式拖拉机 | 60-70马力四轮驱动拖拉机 | 第一拖拉机股份有限公司 | 轮式拖拉机 | ME604-N | 功率:60马力;驱动方式:四轮驱动 | 功率：44.1kW/60马力；驱动形式：四轮驱动；最小使用质量：1800kg（安全架），2070kg（驾驶室） | T202000410275 | 2025-07-05 | 44.1 | 购机补贴(通用类) | 河南省 | 评阅通过 |  | FH19GW0991/FH19GW0261 | 国家拖拉机质量监督检验中心 | LT19GK0051 | 国家拖拉机质量监督检验中心
3566 | 动力机械 | 拖拉机 | 轮式拖拉机 | 60-70马力四轮驱动拖拉机 | 第一拖拉机股份有限公司 | 轮式拖拉机 | MF604 | 功率:60马力;驱动方式:四轮驱动 | 功率：44.1kW/60马力；驱动形式：四轮驱动；最小使用质量：2505kg（安全架），2760kg（驾驶室） | 部20171320 | 2021-12-31 | 44.1 | 购机补贴(通用类) | 河南省 | 评阅通过 |  | FH19GW0241、FH19GW0251 | 国家拖拉机质量监督检验中心 | LT08GK0062 | 国家拖拉机质量监督检验中心
3567 | 动力机械 | 拖拉机 | 轮式拖拉机 | 60-70马力四轮驱动拖拉机 | 第一拖拉机股份有限公司 | 轮式拖拉机 | SK604G | 功率:60马力;驱动方式:四轮驱动 | 功率：44.1（选装44.2）kW/60马力；驱动形式：四轮驱动；最小使用质量：1520kg(变更前)、1580kg（变更后）。变更内容：变更前①轮胎型号：6.00-12/11.2-16；②、前照灯型号: CX280P.48.030/CX280P.48.030A；③、工作装置液压悬挂系统型式：半分置式；液压油泵型号：CBN-F310；安全阀全开压力：18±0.5MPa。变更后①、轮胎型号：6.00-14/13.6-16（选装6.00-12，7.00-12，6.00-12水田/9.5-16，9.5-20，13.2-16，13.6-20，8.3-20水田，8.3-24水田）；②、前照灯型号: CX280P.48.030；③、工作装置液压悬挂系统型式：半分置式、分置式；液压油泵型号：CBN-F310、CBN-F314；安全阀全开压力：18±0.5、16±0.5 MPa。 | 部20171100 | 2021-12-31 | 44.2 | 购机补贴(通用类) | 河南省 | 评阅通过 |  | W201608214 | 机械工业农业机械产品质量检测中心（济南） | WJ2017CKKX021 | 河南省拖拉机柴油机产品质量监督检验中心
3568 | 动力机械 | 拖拉机 | 轮式拖拉机 | 60-70马力四轮驱动拖拉机 | 河北华戎装备制造有限公司 | 轮式拖拉机 | HRE604 | 功率:60马力;驱动方式:四轮驱动 | 整机型式：轮式；整机驱动型式：四驱；整机外廓尺寸(长×宽×高及部位)：3500×1570×2260 (至安全架顶)mm；轴距或履带接地长：1885mm；常用轮距(前轮/后轮)或轨距：1200/1200mm；轮距(前轮/后轮)或轨距：1000、1050、1200、1250、1300/1000～1300mm；最小离地间隙及部位：320（前桥底部）mm；离合器壳体前端面至后驱动轴轴心线的水平距离 ：1068 mm；变速箱齿轮副轴孔中心距：80.5±0.044mm；最小使用质量：1770kg；标准配重(前/后)：70/90kg；最小使用比质量：40.05kg/Kw；挡位数（前进/倒退）：8/2 ；主变速挡位数：4+1；副变速挡位数：2；发动机与主离合器联接方式：直联；翻倾防护装置（驾驶室或安全框架）型号：HR704-A.46.002；翻倾防护装置（驾驶室或安全框架）型式：安全框架；发动机型号：4DW93-60GG3U；发动机生产厂：一汽解放汽车有限公司无锡柴油机厂；发动机标定功率：44.2kW；发动机额定净功率：44.2kW；发动机标定转速：2400r/min；驾驶员座椅型号：SMT-CS05-1；安全带型号：FS2001；转向系型式：全液压；转向系转向操纵机构：方向盘；转向系转向机构型式：前轮转向；传动系箱体数量：2个；变速箱（器）型式：机械平面组成式；主变速位置：在第2箱体中；主变速换挡方式：机械有级挡；副变速换挡方式：机械有级挡；轮胎型号(前轮/后轮)：7.50-16/11.2-28；轮胎数量(前轮/后轮)：2/2个；液压悬挂系统型式：分置式；悬挂装置型式：后置三点悬挂；悬挂装置类别：1类；工作装置液压油泵型号：CBN-F316；液压输出组数：2组；工作装置安全阀全开压力：18±0.5MPa；动力输出轴花键数目：6；动力输出轴标准转速：540/720r/min。 | T202100510239 | 2026-04-01 | 44.2 | 购机补贴(通用类) | 河北省 | 评阅通过 |  | WJ2020KFH08G | 河南省拖拉机柴油机产品质量监督检验中心 | LT20GK0121 | 国家拖拉机质量监督检验中心
3569 | 动力机械 | 拖拉机 | 轮式拖拉机 | 60-70马力四轮驱动拖拉机 | 河北华戎装备制造有限公司 | 轮式拖拉机 | HRX604-N | 功率:60马力;驱动方式:四轮驱动 | 整机型式:轮式；整机驱动型式:四驱；整机外廓尺寸(长×宽×高及部位):3660×1735×2470 (至安全架顶)mm；轴距或履带接地长:1865mm；常用轮距(前轮/后轮)或轨距:1300/1220mm；轮距(前轮/后轮)或轨距:1200、1300、1400/ 1220、1280、1350、1480mm；最小离地间隙及部位:400（后牵引座底部）mm；离合器壳体前端面至后驱动轴轴心线的水平距离:1052mm；变速箱齿轮副轴孔中心距:92±0.044mm；最小使用质量:1900kg；标准配重(前/后):74/154kg；最小使用比质量:42.99kg/Kw；挡位数（前进/倒退）:8/2；主变速挡位数:4+1；副变速挡位数:2；发动机与主离合器联接方式:直联；翻倾防护装置（驾驶室或安全框架）型号:HR904.46.002；翻倾防护装置（驾驶室或安全框架）型式:安全框架；发动机型号:4D27ZT32/604；发动机生产厂:浙江新柴股份有限公司；发动机标定功率:44.2kW；发动机额定净功率:44.2kW；发动机标定转速:2400r/min；驾驶员座椅型号:SMT-CS06-1；安全带型号:FS2001；转向系型式:全液压；转向系转向操纵机构:方向盘；转向系转向机构型式:前轮转向；传动系箱体数量:2个；变速箱（器）型式:机械平面组成式；主变速位置:在第2箱体中；主变速换挡方式:机械有级挡；副变速换挡方式:机械有级挡；轮胎型号(前轮/后轮):8.3-20/12.4-28；轮胎数量(前轮/后轮):2/2个；液压悬挂系统型式:分置式；悬挂装置型式:后置三点悬挂；悬挂装置类别:2类；工作装置液压油泵型号:CBN-F316ZH；液压输出组数:2组；工作装置安全阀全开压力:17.5±0.5MPa；动力输出轴花键数目:8；动力输出轴标准转速:540/720r/min。 | T202100510238 | 2026-04-01 | 44.2 | 购机补贴(通用类) | 河北省 | 评阅通过 |  | WJ2020KFH09G/WJ2020KFH07G | 河南省拖拉机柴油机产品质量监督检验中心 | LT20GK0111 | 国家拖拉机质量监督检验中心
3570 | 动力机械 | 拖拉机 | 轮式拖拉机 | 60-70马力四轮驱动拖拉机 | 河北铠特农业机械有限公司 | 轮式拖拉机 | KT604B | 功率:60马力;驱动方式:四轮驱动 | 整机型式：4×4；整机外廓尺寸(长×宽×高)：3100×1290×2345（至安全架顶）mm；整机轴距：1810mm；整机轮距(前轮后轮)：1050960～1200mm；整机最小离地间隙220：mm；整机最小使用质量：1430kg；整机前轴质量后轴质量：595/835kg；整机最大配重(前后)：70/120kg；整机档位数（前进倒退爬行）：8F+2R；整机各档理论速度：前进档:低Ⅰ：1.45、低Ⅱ：2.21、低Ⅲ：3.48、低Ⅳ：4.79、高Ⅰ：6.72、高Ⅱ：10.24、高Ⅲ：16.07、高Ⅳ：22.15 倒退档:低：1.91、高：8.84kmh；整机发动机与离合器联接方式：直联；整机起动方式：电起动；整机动力输出轴功率：37.5kW；整机最大牵引力：11kN；发动机气缸数：4缸；发动机缸径×冲程：96×105mm；发动机排量：3.04L；发动机压缩比：18±0.2：1；发动机标定功率：44.1kW；发动机标定转速：2400rmin；发动机起动机型号：QDJ142；前照灯型号：SG404.48C.030/SG404.48C.031；燃油箱型号：X300.50.012；燃油箱工作压力：7±1.5kPa；消声器消声腔尺寸（长×宽×厚或直径×长）：Φ110×330mm；消声器消声器重量：4.5±0.5kg；传动系变速箱型式：（4+1)×2组成式；传动系中央传动型式（前/后）：螺旋锥齿轮副螺旋锥齿轮副；传动系差速器型式（前/后）：两行星轮、闭式两行星轮、闭式；传动系最终传动方式（前/后）：末端行星减速单级直齿圆柱齿轮、内置式；行走系机架型式：无架式；行走系轮式轮胎型号(前轮/后轮)： 70/85-12/11.2-16 ；行走系轮式轮胎气压(前轮/后轮)：运输160～190耕作110～140/运输160～190耕作110～140kPa；工作装置液压油泵型式、型号：CBN-E310 左旋齿轮泵；工作装置液压输出装置：DF250型多路阀、1组B15型快换接头；工作装置安全阀全开压力：16.5±0.5MPa；工作装置动力输出轴型式：后置、非独立式；工作装置动力输出轴花键数目：6齿矩形花键轴；工作装置动力输出轴花键外径：Φ35mm；工作装置动力输出轴转速：720（选装540720）rmin；工作装置框架上最大提升力：≥10.6kN； | 部20170333 | 2021-12-31 | 44.1 | 购机补贴(通用类) | 河北省 | 评阅通过 |  | FH15GW0291/1 | 国家拖拉机质量监督检验中心 | 2016KKX081 | 河南省拖拉机柴油机产品质量监督检验中心
3571 | 动力机械 | 拖拉机 | 轮式拖拉机 | 60-70马力四轮驱动拖拉机 | 河北铠特农业机械有限公司 | 轮式拖拉机 | KT654 | 功率:65马力;驱动方式:四轮驱动 | 整机型式:4×4四轮驱动;整机外廓尺寸(长×宽×高):3950×1660×2650mm;整机轴距:2000mm;整机轮距(前轮/后轮):1300/1320mm;整机最小离地间隙:330mm;整机最小使用质量:2300kg;整机前轴质量后轴质量:1010/1290kg;整机最大配重(前/后):144（8×18）/120（4×30）kg;整机档位数（前进/倒退） 12/12 :;整机各档理论速度:前进:2.64、3.56、4.86、7.56、6.19、8.89、12.25、19.03、10.64、15.43、21.06、32.73 倒退:2.15、3.12、4.26、6.62、5.42、7.87、10.47、16.68、9.33、13.53、18.47、28.69kmh;整机动力输出轴功率:40.6kW;整机最大牵引力:20kN;驾驶室型号:KT950.46.002;发动机型号:A4K43T65A;发动机气缸数:4缸;发动机缸径×冲程: 108×118 mm;发动机排量:4.33L;发动机压缩比:17:1;发动机标定功率:48kW;发动机标定转速:2300rmin;发动机喷油泵型式、型号:BQ2000;发动机喷油嘴型式、型号:KBAL-P028;燃油箱型号500D.50.011;燃油箱工作压力:11.3kPa;燃油箱容积:60L;消声器消声腔尺寸（长×宽×厚或直径×长）:Φ120×480mm;消声器重量:5kg;传动系变速箱型式:4×3×（1+1）组成式;行走系轮式轮胎型号(前轮/后轮):8.3-20/12.4-28;行走系轮式轮胎气压(前轮/后轮):运输：运输：220～250/160～190，田间：160～190/110～140;工作装置液压悬挂系统型式:半分置式;工作装置液压油泵型式、型号:CBN-F314左旋齿轮泵;工作装置安全阀全开压力:20±0.5MPa;工作装置动力输出轴花键数:8;工作装置动力输出轴花键外径:38mm;工作装置动力输出轴转速:540/760rmin;工作装置框架上610mm最大提升力:11kN;选装发动机1型号:KM4100BT;选装发动机1气缸数:4缸;选装发动机1缸径×冲程:100×105mm;选装发动机1排量: 3.298 L;选装发动机1压缩比:18:1;选装发动机1标定功率:48kW;选装发动机1标定转速:2300rmin; | T201900320739 | 2024-12-30 | 47.8 | 购机补贴(通用类) | 河北省 | 评阅通过 |  | FH19GW0011 | 国家拖拉机质量监督检验中心 | LT13GK0321 | 国家拖拉机质量监督检验中心
3572 | 动力机械 | 拖拉机 | 轮式拖拉机 | 60-70马力四轮驱动拖拉机 | 河北铠特农业机械有限公司 | 轮式拖拉机 | KTN604 | 功率:60马力;驱动方式:四轮驱动 | 整机型式：轮式：整机机架型式：无架：整机驱动型式：四驱：整机用途：一般用途：整机外廓尺寸(长×宽×高及部位)：3770×1685×2520 (至安全架顶)mm：常用轮距(前轮/后轮)或轨距：1290/1305mm：轮距(前轮/后轮)或轨距：1190、1290、1390/1205～1605mm：最小离地间隙及部位：430（后牵引座底部）mm：离合器壳体前端面至后驱动轴轴心线的水平距离：1162mm：变速箱齿轮副轴孔中心距： 92 mm：最小使用质量：1960kg：标准配重(前/后)：60/168kg：最小使用比质量：44.34 kg/kW：挡位数（前进/倒退）：8/2 ：主变速挡位数：4+1：副变速挡位数：2：最高设计理论速度：31.93 km/h：发动机与主离合器联接方式：直联：发动机型号：4D27ZT32/604：发动机结构型式：直列、直喷、四冲程：发动机生产厂：浙江新柴股份有限公司：发动机进气方式：增压：发动机气缸数：4 ：发动机标定功率：44.2 kW：发动机额定净功率：44.2 kW：发动机标定转速： 2400 r/min：发动机冷却方式：水冷：驾驶员座椅型号：CYXF-1-252100：转向系型式：全液压：转向系转向操纵机构：方向盘：转向系转向机构型式：前轮转向：传动系箱体数量、变速箱（器）型式：箱体数量：2 个：主变速位置和换挡方式：主变速位置：在第2箱体中：副变速换挡方式：机械有级挡：轮胎型号(前轮/后轮)：8.3-24/14.9-30：轮胎数量(前轮/后轮)：2/2 个：液压悬挂系统型式：分置式：工作装置液压油泵型号：CBN-F320ZH：液压输出组数：2：工作装置安全阀全开压力：17.5±0.5MPa；动力输出轴花键数目：8 ：动力输出轴标准转速：540/720r/min；选装副变速离合器壳体前端面至后驱动轴轴心线的水平距离：1162mm；选装副变速最小使用质量：1960kg；选装副变速挡位数（前进/倒退）：8/8；选装副变速副变速挡位数：(1+1)×2；选装副变速最高设计理论速度：31.93km/h。 | T202100320457 | 2026-06-29 | 44.2 | 购机补贴(通用类) | 河北省 | 评阅通过 |  | WJ2021AFH018 | 河南省拖拉机柴油机产品质量监督检验中心 | LT20GW0381 | 国家拖拉机质量监督检验中心
3573 | 动力机械 | 拖拉机 | 轮式拖拉机 | 60-70马力四轮驱动拖拉机 | 河南瑞得农机装备有限公司 | 轮式拖拉机 | 604 | 功率:60马力;驱动方式:四轮驱动 | 驱动方式：四轮驱动；发动机标定功率：44.2kw；整机外廓尺寸(长×宽×高及部位)：3400×1500×2350 mm（安全架顶部） 3400×1500×2300 mm（驾驶室顶部）；轴距或履带接地长：1850mm；轮距(前轮/后轮)或轨距：900～1300/900～1300mm；最小使用质量：1680kg（安全框架） 1750kg（驾驶室）；最小使用比质量：38.0kg/kW（安全框架） 39.6kg/kW（驾驶室） | 鄂2020214 | 2025-11-01 | 44.2 | 购机补贴(通用类) | 河南省 | 评阅通过 |  | HB2020FHZ148（安全架）HB2020FHZ147（驾驶室） | 湖北三智农业机械检测有限公司 | HBNJ20200599 | 湖北三智农业机械检测有限公司
3574 | 动力机械 | 拖拉机 | 轮式拖拉机 | 60-70马力四轮驱动拖拉机 | 吉林顺昆电动车有限公司 | 轮式拖拉机 | 604-N | 功率:60马力;驱动方式:四轮驱动 | 整机型号、名称：604-N型轮式拖拉机；整机型式:轮式;整机机架型式:无架;整机驱动型式:四驱;整机用途；一般用途；整机外廓尺寸(长×宽×高及部位)：3880×1620×2560mm（安全架顶）3880×1620×2700mm（驾驶室顶）；轴距或履带接地长：2050mm;常用轮距(前轮/后轮)或轨距:1300/1300mm;轮距(前轮/后轮)或轨距:1200～1400/1200～1400mm;最小离地间隙及部位;380mm（后牵引架底）;最小使用质量:2200kg（安全框架）、2280kg（驾驶室）;标准配重(前/后):55/45kg;最小使用比质量:49.89kg/kW（安全框架）、51.70kg/kW（驾驶室）;挡位数（前进/倒退）:8/2;主变速挡位数:4+1;副变速挡位数:2;发动机与主离合器联接方式:直联;翻倾防护装置（驾驶室或安全框架）型号:804.46.01;翻倾防护装置（驾驶室或安全框架）型式:安全框架;发动机型号；YN4EZ060-32CR；发动机结构型式：立式、直列、水冷、四冲程；发动机生产厂：昆明云内动力股份有限公司；发动机进气方式：自然吸气；发动机气缸数：4；发动机标定功率：44.1kw;发动机标定转速:2300r/min;发动机冷却方式:水冷;转向系型式:全液压;悬挂装置型式:后置三点悬挂;动力输出轴标准转速:540/760r/min; | T202100220348 | 2026-06-29 | 44.1 | 购机补贴(通用类) | 吉林省 | 评阅通过 |  | 804-WJ2021BFH007 | 河南省拖拉机柴油机产品质量监督检验中心 | （2021）2240011 | 潍坊市产品质量检验所
3575 | 动力机械 | 拖拉机 | 轮式拖拉机 | 60-70马力四轮驱动拖拉机 | 几何重工（山东）有限公司 | 轮式拖拉机 | JH604 | 功率:60马力;驱动方式:四轮驱动 | 整机型式：轮式；整机机架型式：无架；整机驱动型式：四轮驱动；整机用途：一般用途；外廓尺寸(长×宽×高)：3500x1520x2500mm（安全架顶）；3500x1520x2600mm（驾驶室顶）；轴距或履带接地长：1900mm；常用轮距(前轮/后轮)或轨距：1200/1200mm；整机最小离地间隙：390mm；最小使用质量：1830kg（安全架）；1905kg（驾驶室）；整机标准配重(前/后)：48/46kg ；整机最小使用比质量：41.40kg/kW（安全架）；43.10（驾驶室）档位数(前进/倒退)：8+8；整机发动机与主离合器联接方式：直联。 | T202000220963 | 2025-12-30 | 44.2 | 购机补贴(通用类) | 山东省 | 评阅通过 |  | HB2019FHZ012/WJ2020GFH013 | 湖北三智农业机械检测有限公司/河南省拖拉机柴油机产品质量监督检验中心 | (2020) 2240066 | 潍坊市产品质量检验所
3576 | 动力机械 | 拖拉机 | 轮式拖拉机 | 60-70马力四轮驱动拖拉机 | 几何重工（山东）有限公司 | 轮式拖拉机 | JH604-G | 功率:60马力;驱动方式:四轮驱动 | 整机型式：轮式；整机机架型式：无架；整机驱动型式：四轮驱动；整机用途：一般用途；外廓尺寸(长×宽×高)：3100x1340x2050mm；轴距或履带接地长：1700mm；常用轮距(前轮/后轮)或轨距：950/1050mm；整机最小离地间隙：230mm；最小使用质量：1690kg；整机标准配重(前/后)：0/30kg ；整机最小使用比质量：38.24kg/kW；档位数(前进/倒退)：8+2；整机发动机与主离合器联接方式：直联。 | T202142420010 | 2026-02-07 | 44.2 | 购机补贴(通用类) | 山东省 | 评阅通过 |  | HB2020FHZ171 | 湖北三智农业机械检测有限公司 | HBNJ20200219 | 湖北三智农业机械检测有限公司
3577 | 动力机械 | 拖拉机 | 轮式拖拉机 | 60-70马力四轮驱动拖拉机 | 江苏常发农业装备股份有限公司 | 轮式拖拉机 | CFB604 | 功率:60马力;驱动方式:四轮驱动 | 整机型式：轮式；整机机架型式：无架；整机驱动型式：四驱；外廓尺寸（长×宽×高）mm：3614×1632×2619（至安全架顶）；轴距mm：1900；轮距（前轮/后轮）mm：前轮1050、1180或1072、1168、1204、1236、1300、1357、1368、1464，后轮1074-1766或1140-1766；最小使用质量kg：1970；标准配重（前/后）kg：80/90；最小使用比质量kg/kw：44.7；档位数（前进/倒退）：9/3，选装9/9；主变速档位数：3+1；副变速档位数：3，选装主变速档位数：3；副变速档位数：3×（1+1）；发动机与离合器联结方式：直联式；翻倾防护装置：安全架；转向系型式：全液压转向；转向系转向操纵机构：方向盘；转向系转向机构型式：前轮转向；传动系箱体数量：2个；变速箱型式：机械平面组成式；主变速位置：在第2个箱体中；主变速换挡方式：机械有级档；副变速换挡方式：机械有级档；轮胎型号：前轮8.3-20或7.50-16，后轮12.4-28或11.2-28；轮胎数量：前轮2个/后轮2个 | T202132320055 | 2026-02-25 | 44.1 | 购机补贴(通用类) | 江苏省 | 评阅通过 |  | FH20GW1211/FH20GW2101/FH20GW1201/FH20GW2091 | 国家拖拉机质量监督检验中心（洛阳西苑车辆与动力检验所有限公司） | 2020-JDNJ-04-003 | 江苏省农用动力机械检测中心有限公司
3578 | 动力机械 | 拖拉机 | 轮式拖拉机 | 60-70马力四轮驱动拖拉机 | 江苏悦达智能农业装备有限公司 | 轮式拖拉机 | YBX604 | 功率:60马力;驱动方式:四轮驱动 | 发动功率：44.1千瓦(60马力）；国三排放；四轮驱动；整机最小使用质量 kg：1810，最小使用比质量kg/kW：41.04；前进/倒退：8/2,主变速档位：:4+1，副变速档位：2；整机外廓尺寸(长×宽×高) mm：3400×1525×2190 ；整机轴距或履带接地长 mm ：1840 ；整机常用轮距(前轮/后轮)或轨距 mm：1050/1240 ；整机最小离地间隙 mm：290 ；整机标准配重(前/后) kg：0/140。 | T202132320080 | 2026-03-29 | 44.1 | 购机补贴(通用类) | 江苏省 | 评阅通过 |  | FH21GW0401 | 国家拖拉机质量监督检验中心(洛阳西苑车辆与动力检验所有限公司） | YH2021WJ01050 | 江苏沿海农业机械检测有限公司
3579 | 动力机械 | 拖拉机 | 轮式拖拉机 | 60-70马力四轮驱动拖拉机 | 江苏悦达智能农业装备有限公司 | 轮式拖拉机 | YCX604 | 功率:60马力;驱动方式:四轮驱动 | 发动功率：44.1千瓦（60马力）；国三排放；四轮驱动；整机最小使用质量 kg：1690，最小使用比质量kg/kW：38.3。前进/倒退：8/2，主变速档位:：4+1，副变速档位：2；整机外廓尺寸(长×宽×高) mm：2950×1410×2120 ；整机轴距或履带接地长 mm ：1536 ；整机常用轮距(前轮/后轮)或轨距 mm ：1000/1170 ；整机最小离地间隙 mm：230 | T202132320081 | 2026-03-29 | 44.1 | 购机补贴(通用类) | 江苏省 | 评阅通过 |  | FH21GW0401 | 国家拖拉机质量监督检验中心(洛阳西苑车辆与动力检验所有限公司） | YH2021WJ01051 | 江苏沿海农业机械检测有限公司
3580 | 动力机械 | 拖拉机 | 轮式拖拉机 | 60-70马力四轮驱动拖拉机 | 京山三雷重工股份有限公司 | 轮式拖拉机 | LMF604 | 功率:60马力;驱动方式:四轮驱动 | 型式:四轮驱动,外廓尺寸(mm):3450×1645×2550（安全架顶部）/3620×1625×2540（驾驶室顶部）,轴距1850mm,最小使用质量：1700kg/1740kg,标准配重（前/后）：50/60（kg）,变速箱型式:机械平面组成式,箱体数量：2个 换挡方式:机械有级挡 ,发动机型号：4D27ZT32/604,标定功率：44.2，制造商：浙江新柴股份有限公司，国三排放阶段 | T202142420016 | 2026-02-07 | 44.2 | 购机补贴(通用类) | 湖北省 | 评阅通过 |  | HB2020FHZ198/HB2020FHZ199 | 湖北三智农业机械检测有限公司 | HBNJ20200633 | 湖北三智农业机械检测有限公司
3581 | 动力机械 | 拖拉机 | 轮式拖拉机 | 60-70马力四轮驱动拖拉机 | 京山三雷重工股份有限公司 | 轮式拖拉机 | LMF604-1 | 功率:60马力;驱动方式:四轮驱动 | 型式:四轮驱动,外廓尺寸(mm):3450×1645×2550（安全架顶部）/3620×1625×2540（驾驶室顶部）,轴距1850mm,最小使用质量：1700kg/1740kg,标准配重（前/后）：50/60（kg）,变速箱型式:机械平面组成式,箱体数量：2个 换挡方式:机械有级挡 ,发动机型号：WP3.2G61E316,标定功率：44.1，制造商：潍柴动力扬州柴油机有限责任公司，国三排放阶段 | T202142420016 | 2026-02-07 | 44.1 | 购机补贴(通用类) | 湖北省 | 评阅通过 |  | HB2020FHZ198/HB2020FHZ199 | 湖北三智农业机械检测有限公司 | HBNJ20200633 | 湖北三智农业机械检测有限公司
3582 | 动力机械 | 拖拉机 | 轮式拖拉机 | 60-70马力四轮驱动拖拉机 | 京山三雷重工股份有限公司 | 轮式拖拉机 | SLE604 | 功率:60马力;驱动方式:四轮驱动 | 型式:四轮驱动,外廓尺寸(mm):3640×1435×2430（安全架顶部）/3640×1625×2540（驾驶室顶部）,轴距1880mm,最小使用质量：1700kg/1740kg,标准配重（前/后）：45/60（kg）,变速箱型式:机械平面组成式,箱体数量：2个 换挡方式:机械有级挡 ,发动机型号：4D27ZT32/604,标定功率：44.2，制造商：浙江新柴股份有限公司，国三排放阶段 | T202142420015 | 2026-02-07 | 44.2 | 购机补贴(通用类) | 湖北省 | 评阅通过 |  | HB2020FHZ186/HB2020FHZ187 | 湖北三智农业机械检测有限公司 | HBNJ20200630 | 湖北三智农业机械检测有限公司
3583 | 动力机械 | 拖拉机 | 轮式拖拉机 | 60-70马力四轮驱动拖拉机 | 京山三雷重工股份有限公司 | 轮式拖拉机 | SLE604-1 | 功率:60马力;驱动方式:四轮驱动 | 型式:四轮驱动,外廓尺寸(mm):3640×1435×2430（安全架顶部）/3640×1625×2540（驾驶室顶部）,轴距1880mm,最小使用质量：1720kg/1740kg,标准配重（前/后）：45/60（kg）,变速箱型式:机械平面组成式,箱体数量：2个 换挡方式:机械有级挡 ,发动机型号：YN4EZ060-32CR,标定功率：44.1，制造商：昆明云内动力股份有限公司，国三排放阶段 | T202142420015 | 2026-02-07 | 44.1 | 购机补贴(通用类) | 湖北省 | 评阅通过 |  | HB2020FHZ186/HB2020FHZ187 | 湖北三智农业机械检测有限公司 | HBNJ20200630 | 湖北三智农业机械检测有限公司
3584 | 动力机械 | 拖拉机 | 轮式拖拉机 | 60-70马力四轮驱动拖拉机 | 克拉斯（山东）农业机械有限公司 | 轮式拖拉机 | KLS604 | 功率:60马力;驱动方式:四轮驱动 | 驱动型式：四轮驱动，外形尺寸：3600*1660*2340mm（安全架）3600*1660*2580mm（驾驶室），最小使用质量：1876kg（安全架）2000（驾驶室），功率：44.2kw，最小使用比质量：42.44kg/kw（安全架）45.25kg/kw（驾驶室），动力输出轴标准转速：540/720r/min | T202000431296 | 2025-12-30 | 44.2 | 购机补贴(通用类) | 山东省 | 评阅通过 |  | WJ2020GFH009/WJ2020GFH008 | 河南省拖拉机柴油机产品质量监督检验中心 | （2020）2240079 | 潍坊市产品质量检验所
3585 | 动力机械 | 拖拉机 | 轮式拖拉机 | 60-70马力四轮驱动拖拉机 | 力远重工（山东）有限公司 | 轮式拖拉机 | LN604 | 功率:60马力;驱动方式:四轮驱动 | 四轮驱动；整机外形尺寸（长×宽×高）mm：3500×1500×2400；轴距mm：1850mm；常用轮距（前轮/后轮）mm：1200×1200；最小使用质量kg：1725；最小使用比质量(kg/kW)：39.03；发动机型号：4D27ZT32/604;功率：44.2KW;制造商：浙江新柴股份有限公司；排放标准：第三阶段； | T202000341169 | 2025-12-30 | 44.2 | 购机补贴(通用类) | 山东省 | 评阅通过 |  | WJ2020JFH006 | 河南省拖拉机柴油机产品质量监督检验中心 | NJJC202190710-AK | 山东宝鼎农业机械检测有限公司
3586 | 动力机械 | 拖拉机 | 轮式拖拉机 | 60-70马力四轮驱动拖拉机 | 临沂宝迪机械有限公司 | 轮式拖拉机 | BL604-B | 功率:60马力;驱动方式:四轮驱动 | 整机型号、名称:BL604-B型轮式拖拉机;整机型式:轮式;整机驱动型式:四驱;整机外廓尺寸(长X宽X高及部位)mm:3420×1530×2550 (安全架顶部);轴距mm:1800;常用轮距(前轮/后轮)mm:1230/ 1200;轮距(前轮/后轮)mm:1230、1420/1160-1550;最小离地间隙及部位mm:325(牵引架底端);最小使用质量kg：1750；最小使用比质量（kg/kw）：39.59；挡位数（前进/后退）：8/2；主变速挡位数：4+1；副变速挡位数：2； | T202100220353 | 2026-06-29 | 44.2 | 购机补贴(通用类) | 北京市 | 评阅通过 |  | NW202104017 | 山东省农业机械科学研究院产品质量检测中心 | （2018）委检字整机类第0018号 | 盐城市农业机械试验鉴定站
3587 | 动力机械 | 拖拉机 | 轮式拖拉机 | 60-70马力四轮驱动拖拉机 | 临沂宝迪机械有限公司 | 轮式拖拉机 | BL604-E | 功率:60马力;驱动方式:四轮驱动 | 整机型号、名称:BL604-E型轮式拖拉机;整机型式:轮式;整机驱动型式:四驱;整机外廓尺寸(长X宽X高及部位)mm:2790×1450×2020 (安全架顶部);轴距mm:1460;常用轮距(前轮/后轮)mm:1155/ 1200;轮距(前轮/后轮)mm:955、1155/1155- 1275;最小离地间隙及部位mm:190(分动箱底端);最小使用质量kg：1540；最小使用比质量（kg/kw）：34.84；挡位数（前进/后退）：8/2；主变速挡位数：4+1；副变速挡位数：2；轮胎型号（前轮/后轮）：6.00-12/9.5-16 | T202000220954 | 2025-12-30 | 44.2 | 购机补贴(通用类) | 北京市 | 评阅通过 |  | NW202007013 | 山东省农业机械科学研究院产品质量检测中心 | NJJC20191101-AK | 山东宝鼎农业机械检测有限公司
3588 | 动力机械 | 拖拉机 | 轮式拖拉机 | 60-70马力四轮驱动拖拉机 | 洛阳乐驰机械制造有限公司 | 轮式拖拉机 | LA604 | 功率:60马力;驱动方式:四轮驱动 | 发动机标定功率（kW）：44.1；驱动方式：四轮驱动；外廓尺寸（长×宽×高及部位）（mm）：3680×1560×2280（安全架顶部）；轴距（mm）：1980；最小使用质量（kg）：1850；排放阶段：国三 | T202142420206 | 2026-04-29 | 44.1 | 购机补贴(通用类) | 河南省 | 评阅通过 |  | WJ2021CFH009 | 河南省拖拉机柴油机产品质量监督检验中心 | HB21SJ0028K | 湖北三智农业机械检测有限公司
3589 | 动力机械 | 拖拉机 | 轮式拖拉机 | 60-70马力四轮驱动拖拉机 | 洛阳乐驰机械制造有限公司 | 轮式拖拉机 | LE604 | 功率:60马力;驱动方式:四轮驱动 | 发动机标定功率（kW）：44.1；驱动方式：四轮驱动；外廓尺寸（长×宽×高及部位）（mm）：3825×1680×2550（安全架顶部）；3780×1680×2330（驾驶室顶部）；轴距（mm）：1882；最小使用质量（kg）：（安全架）1910；（驾驶室）1960；排放阶段：国三 | T202142420205 | 2026-04-29 | 44.1 | 购机补贴(通用类) | 河南省 | 评阅通过 |  | 安全架编号：WJ2021CFH007 驾驶室编号：WJ2021CFH008 | 河南省拖拉机柴油机产品质量监督检验中心 | HB21SJ0027K | 湖北三智农业机械检测有限公司
3590 | 动力机械 | 拖拉机 | 轮式拖拉机 | 60-70马力四轮驱动拖拉机 | 洛阳瑞得拖拉机有限公司 | 轮式拖拉机 | RE604 | 功率:60马力;驱动方式:四轮驱动 | 驱动方式：四轮驱动；发动机标定功率：44.2kw；最小使用质量：1820kg（安全架）、1900kg（驾驶室） | T202142420002 | 2026-02-07 | 44.2 | 购机补贴(通用类) | 河南省 | 评阅通过 |  | HB2020FHZ104(安全架)HB2020FHZ094(驾驶室) | 湖北三智农业机械检测有限公司 | HBNJ20200588 | 湖北三智农业机械检测有限公司
3591 | 动力机械 | 拖拉机 | 轮式拖拉机 | 60-70马力四轮驱动拖拉机 | 洛阳世英机械制造有限公司 | 轮式拖拉机 | SJH654 | 功率:65马力;驱动方式:四轮驱动 | 65马力轮式拖拉机，驱动型式为四轮驱动，发动机功率47.8kW，排放阶段：国三，最小使用质量2540kg。 | T202041410181 | 2025-12-30 | 47.8 | 购机补贴(通用类) | 河南省 | 评阅通过 |  | FH12GW0571 | 国家拖拉机质量监督检验中心 | 2015KKX001 | 河南省拖拉机柴油机产品质量监督检验中心
3592 | 动力机械 | 拖拉机 | 轮式拖拉机 | 60-70马力四轮驱动拖拉机 | 洛阳市宏宣机械制造有限公司 | 轮式拖拉机 | HD604 | 功率:60马力;驱动方式:四轮驱动 | 整机驱动型式 ：四驱；整机外廓尺寸(长×宽×高及部位) mm ：3540×1365×2070、安全架顶；轴距 mm ：1770；轮距(前轮/后轮) mm ：970/1030-1150；最小离地间隙及部位 mm ：223、前桥底部；离合器壳体前端面至后驱动轴轴心线的水平距离 mm ：1059；变速箱齿轮副轴孔中心距 mm ：92；最小使用质量 kg： 1690；最小使用比质量 kg/kW 38.23；发动机标定功率kW：44.2；发动机标定转速r/min：2500；排放阶段：国三 | T202100410589 | 2026-06-29 | 44.2 | 购机补贴(通用类) | 河南省 | 评阅通过 |  | FH20GW1821 | 国家拖拉机质量监督检验中心（洛阳西苑车辆与动力检验所有限公司） | LT19GK0031 | 国家拖拉机质量监督检验中心
3593 | 动力机械 | 拖拉机 | 轮式拖拉机 | 60-70马力四轮驱动拖拉机 | 洛阳市宏宣机械制造有限公司 | 轮式拖拉机 | HE604 | 功率:60马力;驱动方式:四轮驱动 | 整机驱动型式：四驱；整机外廓尺寸(长×宽×高及部位) mm： 3630×1500×2230、安全架顶/3630×1515×2340、驾驶室顶；轴距 mm ：1855；轮距(前轮/后轮) mm： 1210/1160-1450；最小离地间隙及部位 mm： 320、前桥底部；离合器壳体前端面至后驱动轴轴心线的水平距离 mm： 1068；变速箱齿轮副轴孔中心距 mm ：82.5；最小使用质量 kg： 1690（安全架）/1785（驾驶室）；最小使用比质量 kg/kW ：38.23（安全架）/40.38（驾驶室）；发动机标定功率kW：44.2；发动机标定转速r/min：2400；排放阶段：国三 | T202100410590 | 2026-06-29 | 44.2 | 购机补贴(通用类) | 河南省 | 评阅通过 |  | WJ2020LFH05G（防翻架）/FH20GW1831（驾驶室） | 河南省拖拉机柴油机产品质量监督检验中心/国家拖拉机质量监督检验中心（洛阳西苑车辆与动力检验所有限公司） | LT19GK0262 | 国家拖拉机质量监督检验中心（洛阳西苑车辆与动力检验所有限公司）
3594 | 动力机械 | 拖拉机 | 轮式拖拉机 | 60-70马力四轮驱动拖拉机 | 洛阳泰九农业机械有限公司 | 轮式拖拉机 | 604-A | 功率:60马力;驱动方式:四轮驱动 | 整机外廓尺寸(长×宽×高及部位):3650×1520×2530 (至安全架顶)mm;轴距或履带接地长:1960mm;常用轮距(前轮/后轮)或轨距:1160/1200mm;轮距(前轮/后轮)或轨距:1160/1200～1300mm;最小离地间隙及部位:340mm（前驱动桥底部）;离合器壳体前端面至后驱动轴轴心线的水平距离:1075mm;变速箱齿轮副轴孔中心距:80.5mm;最小使用质量:1740kg;挡位数（前进/倒退）:8/2;主变速挡位数:4＋1;副变速挡位数:2;最高设计理论速度:30.71km/h;发动机与主离合器联接方式:直联;翻倾防护装置（驾驶室或安全框架）型号:TJ504.46.001;翻倾防护装置（驾驶室或安全框架）型式:安全框架;翻倾防护装置（驾驶室或安全框架）生产厂:洛阳益丰管件科技有限公司;转向系型式:全液压;转向系转向操纵机构:方向盘;转向系转向机构型式:前轮转向;传动系箱体数量:2个;变速箱（器）型式:机械平面组成式；主变速位置:第2箱体中;主变速换挡方式:机械有级挡;副变速换挡方式:机械有级挡 | T202100510669 | 2026-06-29 | 44.1 | 购机补贴(通用类) | 河南省 | 评阅通过 |  | WJ2021BFH021 | 河南省拖拉机柴油机产品质量监督检验中心 | LT20GK0251 | 国家拖拉机质量监督检验中心
3595 | 动力机械 | 拖拉机 | 轮式拖拉机 | 60-70马力四轮驱动拖拉机 | 洛阳泰九农业机械有限公司 | 轮式拖拉机 | 604-A1 | 功率:60马力;驱动方式:四轮驱动 | 整机外廓尺寸(长×宽×高及部位):3600×1500×2530 (至安全架顶)mm;轴距或履带接地长:1870mm;常用轮距(前轮/后轮)或轨距:1160/1200mm;轮距(前轮/后轮)或轨距:1160/1200～1300mm;最小离地间隙及部位:340（前驱动桥底部）mm;离合器壳体前端面至后驱动轴轴心线的水平距离:1075mm;变速箱齿轮副轴孔中心距:80.5mm;最小使用质量:1740;挡位数（前进/倒退）:8/2;主变速挡位数:4＋1;副变速挡位数:2;最高设计理论速度:30.71km/h;发动机与主离合器联接方式:直联;翻倾防护装置（驾驶室或安全框架）型号:TJ504.46.001;翻倾防护装置（驾驶室或安全框架）型式:安全框架;翻倾防护装置（驾驶室或安全框架）生产厂:洛阳益丰管件科技有限公司;转向系型式:全液压;转向系转向操纵机构:方向盘;转向系转向机构型式:前轮转向;传动系箱体数量:2个;变速箱（器）型式:机械平面组成式;主变速位置:第2箱体中;主变速换挡方式:机械有级挡;副变速换挡方式:机械有级挡. | T202100510669 | 2026-06-29 | 44.1 | 购机补贴(通用类) | 河南省 | 评阅通过 |  | WJ2021BFH021 | 河南省拖拉机柴油机产品质量监督检验中心 | LT20GK0251 | 国家拖拉机质量监督检验中心
3596 | 动力机械 | 拖拉机 | 轮式拖拉机 | 60-70马力四轮驱动拖拉机 | 洛阳天宇机械制造有限公司 | 轮式拖拉机 | 格朗斯-604 | 功率:60马力;驱动方式:四轮驱动 | 驱动型式: 四轮驱动；发动机标定功率：44.1（kW）；整机外廓尺寸(长×宽×高及部位)（mm）：3835×1620×2300(至消音器)2760（至安全架）；轴距：2060（㎜）；最小离地间隙及部位（mm）:360(至前桥底部）；最小使用质量：2400（㎏）；最小使用比质量：54.42（kg/kW）;排放阶段：第三阶段 | T202041410175 | 2025-12-30 | 44.1 | 购机补贴(通用类) | 河南省 | 评阅通过 |  | FH14GW0201 | 国家拖拉机质量监督检验中心 | LT15GK0091 | 国家拖拉机质量监督检验中心
3597 | 动力机械 | 拖拉机 | 轮式拖拉机 | 60-70马力四轮驱动拖拉机 | 洛阳万年红拖拉机有限公司 | 轮式拖拉机 | WE604 | 功率:60马力;驱动方式:四轮驱动 | 驱驱动方式：四轮驱动；发动机标定功率：44.2kw；整机外廓尺寸(长×宽×高及部位)：3400×1500×2350mm（安全架顶部） 3400×1500×2300mm(驾驶室顶）；轴距或履带接地长：1850mm；最小使用质量：1680kg(安全架）1750kg（驾驶室） | 鄂2020213 | 2025-11-01 | 44.2 | 购机补贴(通用类) | 河南省 | 评阅通过 |  | HB2020FHZ105（安全架）、HB2020FHZ106（驾驶室） | 湖北三智农业机械检测有限公司 | HBNJ20200589 | 湖北三智农业机械检测有限公司
3598 | 动力机械 | 拖拉机 | 轮式拖拉机 | 60-70马力四轮驱动拖拉机 | 洛阳映山红拖拉机有限公司 | 轮式拖拉机 | 604-F | 功率:60马力;驱动方式:四轮驱动 | 整机型式：轮式、4×4四轮驱动；发动机标定功率kW：44.1；外廓尺寸mm（长×宽×高）：3600×1500×2240；轴距mm：1880；常用轮距mm（前轮/后轮）：1050/1080;轮距mm（前轮/后轮）：1050/1100-1200;轮距（前轮/后轮）调整方式：不可调/无级可调；最小使用质量kg：1930；标准配重kg(前/后)：36/30；最小使用比质量kg/kW：43.76；挡位数(前进/倒退/爬行)：8/2/0；主变速挡位数/副变速挡位数/其他挡位数：（4＋1）/2/0；发动机与离合器联接方式：直联式；起动方式：电起动；翻倾防护装置（驾驶室或安全框架）型式：两柱式；前照灯型号：SZ550.48.030A/031A；转向系型式：全液压前轮转向；行车制动系型式：蹄式；驻车制动系型式：蹄式；离合器型式：干式、单作用；传动系变速箱型式：（4＋1）×2机械组成式；主变速箱换档方式：啮合套；副变速箱换档方式：/；轮胎型号(前轮/后轮)：7.00-12/13.6-16 | T202100340508 | 2026-06-29 | 44.1 | 购机补贴(通用类) | 河南省 | 评阅通过 |  | FH21GW0061 | 国家拖拉机质量监督检验中心 | LT20GK0341 | 国家拖拉机质量监督检验中心
3599 | 动力机械 | 拖拉机 | 轮式拖拉机 | 60-70马力四轮驱动拖拉机 | 洛阳映山红拖拉机有限公司 | 轮式拖拉机 | 新东方604C | 功率:60马力;驱动方式:四轮驱动 | 整机型式：轮式、4×4四轮驱动；发动机标定功率kW：44.1；外廓尺寸mm（长×宽×高）：3570×1700×2300；轴距mm：1970；常用轮距mm（前轮/后轮）：1200/1320;轮距mm（前轮/后轮）：1200/1320;轮距（前轮/后轮）调整方式：不可调/无级可调；最小使用质量kg：1485；标准配重kg(前/后)：50/180；最小使用比质量kg/kW：45.12；挡位数(前进/倒退/爬行)：8/2/0；主变速挡位数/副变速挡位数/其他挡位数：（4＋1）/2/0；发动机与离合器联接方式：直联式；起动方式：电起动；翻倾防护装置（驾驶室或安全框架）型式：两柱式；前照灯型号：SZ550.48.030A/031A；转向系型式：全液压前轮转向；行车制动系型式：蹄式；驻车制动系型式：蹄式；离合器型式：干式、单作用；传动系变速箱型式：（4＋1）×2机械组成式；主变速箱换档方式：啮合套；副变速箱换档方式：啮合套；轮胎型号(前轮/后轮)：6.50-16/11.2-24 | 部20190346 | 2023-12-31 | 44.1 | 购机补贴(通用类) | 河南省 | 评阅通过 |  | FH18GW0171 | 国家拖拉机质量监督检验中心 | WJ2018AKKX009 | 河南省拖拉机柴油机产品质量监督检验中心
3600 | 动力机械 | 拖拉机 | 轮式拖拉机 | 60-70马力四轮驱动拖拉机 | 洛阳映山红拖拉机有限公司 | 轮式拖拉机 | 新东方604-E | 功率:60马力;驱动方式:四轮驱动 | 整机型式：轮式、4×4四轮驱动；发动机标定功率kW：44.2；外廓尺寸mm（长×宽×高）：3600×1520×2240；轴距mm：1880；常用轮距mm（前轮/后轮）：1180/1220;轮距mm（前轮/后轮）：1180、1280、1380/1220-1420;轮距（前轮/后轮）调整方式：有级可调/无级可调；最小使用质量kg：1685；标准配重kg(前/后)：50/1180；最小使用比质量kg/kW：38.12；挡位数(前进/倒退/爬行)：8/2/0；主变速挡位数/副变速挡位数/其他挡位数：（4＋1）/2/0；发动机与离合器联接方式：直联式；起动方式：电起动；翻倾防护装置（驾驶室或安全框架）型式：两柱式；前照灯型号：SZ550.48.030A/031A；转向系型式：全液压前轮转向；行车制动系型式：蹄式；驻车制动系型式：蹄式；离合器型式：干式、单作用；传动系变速箱型式：（4＋1）×2机械组成式；主变速箱换档方式：啮合套；副变速箱换档方式：/；轮胎型号(前轮/后轮)：6.50-16/11.2-24 | T202065650116 | 2025-12-30 | 44.2 | 购机补贴(通用类) | 河南省 | 评阅通过 |  | FH18GW0161 | 国家拖拉机质量监督检验中心 | WJ2018AKKX009 | 河南拖拉机柴油机产品质量监督检验中心
3601 | 动力机械 | 拖拉机 | 轮式拖拉机 | 60-70马力四轮驱动拖拉机 | 宁波北野拖拉机制造有限公司 | 轮式拖拉机 | B604-2 | 功率:60马力;驱动方式:四轮驱动 | 标定功率：44.2kw（60马力）；驱动方式：四轮驱动。 | T202000321108 | 2025-12-30 | 44.2 | 购机补贴(通用类) | 浙江宁波 | 评阅通过 |  | FH20GW1661 | 国家拖拉机质量监督检验中心 | NJJC20200514-BK | 山东宝鼎农业机械检测有限公司
3602 | 动力机械 | 拖拉机 | 轮式拖拉机 | 60-70马力四轮驱动拖拉机 | 宁波奔野拖拉机制造有限公司 | 轮式拖拉机 | 604-2 | 功率:60马力;驱动方式:四轮驱动 | 发动机型号：4D29ZT32/604；发动机标定功率/转速：44.2kW/2400r/min；排放阶段：国三（变更选装发动机1：型号：4D27ZT32/604，发动机标定功率/转速：44.2kW/2400r/min，排放阶段：国三；变更选装发动机2：型号：SD4DW3Z2，发动机标定功率/转速：44.2kW/2400r/min，排放阶段：国三）；起动方式：电启动；驱动型式：四轮驱动（四驱）； 最小使用质量：1810kg；最小使用比质量（kg/kw）：40.95 | T202000231041 | 2025-12-30 | 44.2 | 购机补贴(通用类) | 浙江省 | 评阅通过 |  | FH20GW0641 | 国家拖拉机质量监督检验中心 | NJJC20200320 | 山东宝鼎农业机械检测有限公司
3603 | 动力机械 | 拖拉机 | 轮式拖拉机 | 60-70马力四轮驱动拖拉机 | 宁波奔野重工股份有限公司 | 轮式拖拉机 | 604 | 功率:60马力;驱动方式:四轮驱动 | 发动机型号：4D32ZT31/603；发动机标定功率/转速：44.1kW/2300r/min；排放阶段：国三；起动方式：电启动；驱动型式：四轮驱动 最小使用质量：2120kg；最小使用比质量（kg/kw）：48.07 | 部20180449 | 2022-12-31 | 44.1 | 购机补贴(通用类) | 浙江宁波 | 评阅通过 |  | FH18GW0201 | 国家拖拉机质量监督检验中心 | （2017）委字整机类第0170110202号 | 盐城市农业机械试验鉴定站
3604 | 动力机械 | 拖拉机 | 轮式拖拉机 | 60-70马力四轮驱动拖拉机 | 宁波奔野重工股份有限公司 | 轮式拖拉机 | 604-2 | 功率:60马力;驱动方式:四轮驱动 | 发动机型号：4D29ZT32/604；发动机标定功率/转速：44.2kW/2400r/min；排放阶段：国三（变更选装发动机1：型号：4D2:7ZT32/604，发动机标定功率/转速：44.2kW/2400r/min，排放标准：国三；变更选装发动机2：型号：SD4DW3Z2，发动机标定功率/转速：44.1kW/2400r/min，排放标准：国三）；起动方式：电启动；驱动型式：四轮驱动 ；最小使用质量：1765kg。最小使用比质量（kg/kw）：39.93 | T202000230167 | 2025-07-05 | 44.2 | 购机补贴(通用类) | 浙江宁波 | 评阅通过 |  | FH19GW0151 | 国家拖拉机质量监督检验中心 | NJJC20190525 | 山东宝鼎农业机械检测有限公司
3605 | 动力机械 | 拖拉机 | 轮式拖拉机 | 60-70马力四轮驱动拖拉机 | 宁波兴野拖拉机制造有限公司 | 轮式拖拉机 | 604-1 | 功率:60马力;驱动方式:四轮驱动 | 外廓尺寸：3520×1700×2380，轴距：2035，常用轮距(前轮/后轮)：1300/1350，轮距(前轮/后轮)调整方式：固定轮距式/辐板可调轮距式，最小使用质量：2210kg，标准配重(前/后)： 85/75kg，档位数(前进/倒退/爬行)：8/2/0，主变速档位数 /副变速档位数/其他档位数 ：4+1/2/0，发动机与离合器联接方式：直联，起动方式：电起动，翻倾防护装置（驾驶室或安全框架）：两柱式安全框架，前照灯型号：140*90型，转向系型式：前轮液压转向，行车制动系型式：干式、双片盘式制动器，机械操纵，驻车制动系型式：锁定踏板式，前驱动桥型式：水田型（四轮驱动），离合器型式：单作用，单片、干式、常接合式，动力输出轴离合器型式：单作用，单片、干式、常接合式，变速箱型式：二轴式、直齿（4+1）×2组成式，主变速箱换档方式：滑动齿轮换档，副变速箱换档方式：啮合套换档，轮胎型号(前轮/后轮)：8.3-20/12.4-28，驱动型式：四轮驱动；标定功率：44.2kW，配套国Ⅲ排放柴油机，最小使用比质量：50。 | 部20190494 | 2023-12-31 | 44.2 | 购机补贴(通用类) | 浙江宁波 | 评阅通过 |  | FH19GW0101 | 国家拖拉机质量监督检验中心 | KK-3(2012)002 | 黑龙江省农业机械试验鉴定站
3606 | 动力机械 | 拖拉机 | 轮式拖拉机 | 60-70马力四轮驱动拖拉机 | 宁波兴野拖拉机制造有限公司 | 轮式拖拉机 | 604-2 | 功率:60马力;驱动方式:四轮驱动 | 外廓尺寸：3520×1700×2380，轴距：1900，常用轮距(前轮/后轮)：1300/1350，轮距(前轮/后轮)调整方式：固定轮距式/辐板可调轮距式，最小使用质量：2210kg，标准配重(前/后)： 85/75kg，档位数(前进/倒退/爬行)：8/2/0，主变速档位数 /副变速档位数/其他档位数 ：4+1/2/0，发动机与离合器联接方式：直联，起动方式：电起动，翻倾防护装置（驾驶室或安全框架）：两柱式安全框架，前照灯型号：140*90型，转向系型式：前轮液压转向，行车制动系型式：干式、双片盘式制动器，机械操纵，驻车制动系型式：锁定踏板式，前驱动桥型式：水田型（四轮驱动），离合器型式：单作用，单片、干式、常接合式，动力输出轴离合器型式：单作用，单片、干式、常接合式，变速箱型式：二轴式、直齿（4+1）×2组成式，主变速箱换档方式：滑动齿轮换档，副变速箱换档方式：啮合套换档，轮胎型号(前轮/后轮)：8.3-20/12.4-28，驱动型式：四轮驱动；标定功率：44.2kW，配套国Ⅲ排放柴油机，最小使用比质量：50。 | 部20190495 | 2023-12-31 | 44.2 | 购机补贴(通用类) | 浙江宁波 | 评阅通过 |  | FH19GW0101 | 国家拖拉机质量监督检验中心 | KK-3(2012)002 | 黑龙江省农业机械试验鉴定站
3607 | 动力机械 | 拖拉机 | 轮式拖拉机 | 60-70马力四轮驱动拖拉机 | 宁波兴野拖拉机制造有限公司 | 轮式拖拉机 | 604-3 | 功率:60马力;驱动方式:四轮驱动 | 外廓尺寸：3520×1600×2380（安全框架顶）；轴距：1880；常用轮距(前轮/后轮):1300/1300；轮距(前轮/后轮)调整方式：固定轮距式/辐板可调轮距式；最小使用质量：1800kg；标准配重（前/后）:84/70；档位数(前进/倒退)：8/2；发动机与离合器联接方式：直联；起动方式：电起动；翻倾防护装置：安全框架；转向系型式：前轮液压转向；行车制动系型式：双片制动器，机械操纵；驻车制动系型式：锁定踏板式；前驱动桥型式：水田型四轮驱动；离合器型式：单作用，单片、干式、常接合式；动力输出轴离合器型式：单作用，单片、干式、常接合式；变速箱型式：二轴式、直齿（4+1）×2组成式；主变速箱换档方式：滑动齿轮换档；副变速箱换档方式：啮合套换档；轮胎型号(前轮/后轮)：8.3-24/12.4-32；驱动型式：四轮驱动；标定功率：44.1kW，配套国Ⅲ排放柴油机，最小使用比质量：40.82。 | T202100430213 | 2026-04-01 | 44.1 | 购机补贴(通用类) | 浙江宁波 | 评阅通过 |  | FH20GW1841 | 国家拖拉机质量监督检验中心 | LT20GK0221 | 国家拖拉机质量监督检验中心
3608 | 动力机械 | 拖拉机 | 轮式拖拉机 | 60-70马力四轮驱动拖拉机 | 青州市国昊机械有限公司 | 轮式拖拉机 | 604B | 功率:60马力;驱动方式:四轮驱动 | 四轮驱动；整机外形：尺寸3520mm*1580mm*2350mm；轴距：1800mm；常用轮距：1200mm/1170mm；最小使用质量：1720kg；最小使用比质量：39kg/kW；发动机型号：YN4EZ060-32CR；山东云内动力有限责任公司；标定功率：44.1kW；排放标准：国三； | 鄂2020013 | 2025-04-11 | 44.1 | 购机补贴(通用类) | 山东省 | 评阅通过 |  | HB2019FHZ082 | 湖北三智农业机械检测有限公司 | HBNJ201909050 | 湖北三智农业机械检测有限公司
3609 | 动力机械 | 拖拉机 | 轮式拖拉机 | 60-70马力四轮驱动拖拉机 | 青州市铭科农业机械有限公司 | 轮式拖拉机 | MKC604 | 功率:60马力;驱动方式:四轮驱动 | 功率:44.1kW（60马力）；驱动方式:四轮驱动；最小使用质量：1880kg；最小使用比质量42.63kg/kW | T202142420195 | 2026-04-29 | 44.1 | 购机补贴(通用类) | 山东省 | 评阅通过 |  | SJ21FH3016 | 湖北三智农业机械检测有限公司 | YH2021WJ01030 | 江苏沿海农业机械检查有限公司
3610 | 动力机械 | 拖拉机 | 轮式拖拉机 | 60-70马力四轮驱动拖拉机 | 山东巴博斯重工有限公司 | 轮式拖拉机 | 604 | 功率:60马力;驱动方式:四轮驱动 | 驱动方式:四轮驱动；整机外廓尺寸(长×宽×高及部位)：3480×1600×2270(安全架顶）；最小使用质量:1730kg；最小使用比质量:39.2kg/kW；发动机型号：SD4DW3Z2；标定功率：44.1kW；配套动力型号：SD4DW3Z2；制造商：江苏四达动力机械集团有限公司；气缸数：4；标定功率(kW)：44.1；标定转速（r/min）：2400；排放标准：第三阶段。选装发动机型号：4DW93-60GG3U；标定功率：44.2kW；标定转速（r/min）：2400；气缸数：4；发动机生产厂：一汽解放汽车有限公司无锡柴油机厂；排放阶段：国三 | 鄂2020228 | 2025-11-01 | 44.1 | 购机补贴(通用类) | 山东省 | 评阅通过 |  | HB2020FHZ118 | 湖北三智农业机械检测有限公司 | NJJC20191241 | 山东宝鼎农业机械检测有限公司
3611 | 动力机械 | 拖拉机 | 轮式拖拉机 | 60-70马力四轮驱动拖拉机 | 山东巴博斯重工有限公司 | 轮式拖拉机 | 604B | 功率:60马力;驱动方式:四轮驱动 | 驱动方式:四轮驱动；整机外廓尺寸(长×宽×高及部位)：3550×1560×2320（安全架顶）3580×1620×2550（驾驶室顶）；配置驾驶室最小使用质量:1960kg;配置驾驶室最小使用比质量:44.4kg/kW；配置安全架最小使用质量:1780kg；配置安全架最小使用比质量:40.4kg/kW；配套动力型号：WP3.2G61E316；制造商：潍柴动力扬州柴油机有限责任公司；气缸数：4；标定功率(kW)：44.1；标定转速（r/min）：2400;排放标准：第三阶段 | 鄂2020227 | 2025-11-01 | 44.1 | 购机补贴(通用类) | 山东省 | 评阅通过 |  | 安全架：HB2020FHZ118；驾驶室：HB2020FHZ159 | 湖北三智农业机械检测有限公司 | NJJC20191242 | 山东宝鼎农业机械检测有限公司
3612 | 动力机械 | 拖拉机 | 轮式拖拉机 | 60-70马力四轮驱动拖拉机 | 山东巴博斯重工有限公司 | 轮式拖拉机 | 604B-1 | 功率:60马力;驱动方式:四轮驱动 | 驱动方式:四轮驱动；整机外廓尺寸(长×宽×高及部位)：3550×1560×2320（安全架顶）3580×1620×2550（驾驶室顶）；配置驾驶室最小使用质量:1960kg;配置驾驶室最小使用比质量:44.4kg/kW；配置安全架最小使用质量:1780kg；配置安全架最小使用比质量:40.4kg/kW；配套动力型号：4D27ZT32/606；制造商：浙江新柴股份有限公司；气缸数：4；标定功率(kW)：44.2；标定转速（r/min）：2400;排放标准：第三阶段。 | 鄂2020227 | 2025-11-01 | 44.2 | 购机补贴(通用类) | 山东省 | 评阅通过 |  | 安全架：HB2020FHZ160；驾驶室：HB2020FHZ159 | 湖北三智农业机械检测有限公司 | NJJC20191242 | 山东宝鼎农业机械检测有限公司
3613 | 动力机械 | 拖拉机 | 轮式拖拉机 | 60-70马力四轮驱动拖拉机 | 山东比勒农业装备有限公司 | 轮式拖拉机 | BLE604 | 功率:60马力;驱动方式:四轮驱动 | 功率：60马力（44.2kW）；驱动形式：四轮驱动；整机外廓尺寸（长×宽×高及部位）（mm）：安全架机型3590×1480×2550（安全架顶部）、驾驶室机型3645×1480×2480（驾驶室顶部）；轴距（mm）：1920；常用轮距（前轮/后轮）（mm）：1000/1050；离合器壳体前端面至后驱动轴轴心线的水平距离（mm）：1070；变速箱齿轮副轴孔中心距（mm）：80.5；最小使用质量（kg）：安全架机型1825、驾驶室机型1875；最小使用比质量（kg/kW）：安全架机型41.29、驾驶室机型42.42；变速箱档位数（前进/倒退）（个）：8/2；主变速档位数（个）：4+1；副变速档位数（个）：2；发动机型号：4B2-60U32；发动机生产厂：安徽全柴动力股份有限公司；发动机气缸数：4；发动机转速：2400r/min。 | T202142420217 | 2026-04-29 | 44.2 | 购机补贴(通用类) | 山东省 | 评阅通过 |  | 驾驶室：WJ2021CFH001/安全架：WJ2021BFH018 | 河南省拖拉机柴油机产品质量监督检验中心 | （2021）2240023 | 潍坊市产品质量检验所
3614 | 动力机械 | 拖拉机 | 轮式拖拉机 | 60-70马力四轮驱动拖拉机 | 山东迪拖农业装备有限公司 | 轮式拖拉机 | DT604-A | 功率:60马力;驱动方式:四轮驱动 | 功率：60马力；驱动形式：四轮驱动；外廓尺寸(长×宽×高)：3930x1650x2450（安全架顶部）/3930x1650x2650（驾驶室顶部）；轴距或履带接地长：1980；常用轮距(前轮/后轮)或轨距：1300/1300；；最小使用质量kg：2225（安全架）/2325（驾驶室）；最小使用质量比kw：50.34（安全架）/52.60； | T202000511335 | 2025-12-30 | 44.2 | 购机补贴(通用类) | 山东省 | 评阅通过 |  | WJ2020EFH006(安全架）/WJ2020EFH005(驾驶室） | 河南省拖拉机柴油机产品质量监督检验中心/河南省拖拉机柴油机产品质量监督检验中心 | (2019)2240026 | 潍坊市产品质量检验所
3615 | 动力机械 | 拖拉机 | 轮式拖拉机 | 60-70马力四轮驱动拖拉机 | 山东东科华盛农业机械有限公司 | 轮式拖拉机 | DJ604 | 功率:60马力;驱动方式:四轮驱动 | 60马力轮式拖拉机，四轮驱动，配套动力型号：WP3.2G61E316;制造商：潍柴动力扬州柴油机有限责任公司；气缸数：4；标定功率:44.1kW;标定转速2400r/min；排放标准：GB 20891-2014《非道路移动机械用柴油机排气污染物排放限值及测量方法（中国第三、四阶段）》第三阶段，最小使用比质量：38.1 kg/kW k值 28 kg/ps 最小使用质量：1680kg。 | 部20190249 | 2023-12-31 | 44.5 | 购机补贴(通用类) | 山东省 | 评阅通过 |  | WJ2018KFH026 | 河南省拖拉机柴油机产品质量监督检验中心 | （2018）委检字整机类第2025号 | 盐城市农业机械试验鉴定站
3616 | 动力机械 | 拖拉机 | 轮式拖拉机 | 60-70马力四轮驱动拖拉机 | 山东东汽农业装备有限公司 | 轮式拖拉机 | DN604 | 功率:60马力;驱动方式:四轮驱动 | 外廓尺寸(长×宽×高)：3800×1560×2450（至安全架顶） 3800×1560×2550（至驾驶室顶） ；轴距或履带接地长： 1980 ；常用 轮距(前轮/后轮)或轨距： 1200、1230、1270/1200～1320 ；轮距(前轮/后轮)调整方式：有级调整/无级调整；最小使用质量：1850（安全框架）、1950（驾驶室）kg；最小离地间隙：360mm；标准配重(前/后)： 70/120 kg；档位数 (前进/倒退/爬行)：8/8；主变速档位数*副变速档位数/其他档位数：4/2/（1+1）；发动机与离合器联接方式：直联；功率：44.1kW；驱动方式：四轮驱动 | T202100220340 | 2026-06-29 | 44.1 | 购机补贴(通用类) | 山东省 | 评阅通过 |  | NW202012002/FH20GW1771 | 山东省农业机械科学研究院产品质量检测中心/国家拖拉机质量监督检验中心 | WJ2017KKKX006 | 河南省拖拉机柴油机产品质量监督检验中心
3617 | 动力机械 | 拖拉机 | 轮式拖拉机 | 60-70马力四轮驱动拖拉机 | 山东福尔沃农业装备股份有限公司 | 轮式拖拉机 | CN604-1 | 功率:60马力;驱动方式:四轮驱动 | 整机型号、名称 / CN604-1 、轮式拖拉机 整机型式 / 轮式 整机机架型式 / 无架 整机驱动型式 / 四驱 整机用途 / 一般用途 整机外廓尺寸(长×宽×高及部位) mm 3740×1630×2370（至安全架顶） 轴距或履带接地长 mm 1940 常用轮距(前轮/后轮)或轨距 mm 1300/1300 轮距(前轮/后轮)或轨距 mm 1200、1300/1200、1300、1400 最小离地间隙及部位 mm 415 （前桥下沿） 离合器壳体前端面至后驱动轴轴心线的水平距离 mm 1052 变速箱齿轮副轴孔中心距 mm 92±0.044 最小使用质量 kg 1905 标准配重(前/后) kg 48/120 最小使用比质量 kg/kW 43.2 挡位数（前进/倒退） / 8/2 主变速挡位数 / 4+1 副变速挡位数 / 2 最高设计理论速度 km/h 29.78 发动机标定功率（kw）:44.1 | T202000231044 | 2025-12-30 | 44.1 | 购机补贴(通用类) | 山东省 | 评阅通过 |  | WJ2020HFH05G | 河南省拖拉机柴油机产品质量监督检验中心 | WJ2018JKKX025 | 河南省拖拉机柴油机产品质量监督检验中心
3618 | 动力机械 | 拖拉机 | 轮式拖拉机 | 60-70马力四轮驱动拖拉机 | 山东福尔沃农业装备股份有限公司 | 轮式拖拉机 | CN604-2 | 功率:60马力;驱动方式:四轮驱动 | 整机型号、名称 / CN604-2、轮式拖拉机 整机型式 / 轮式 整机机架型式 / 无架 整机驱动型式 / 四驱 整机用途 / 一般用途 整机外廓尺寸(长×宽×高及部位) mm 3740×1630×2400（至安全架顶） 轴距 mm 1850 常用轮距(前轮/后轮) mm 1300/1300 轮距(前轮/后轮) mm 1200、1300/1200、1300、1400 最小离地间隙及部位 mm 415（ 前桥下沿） 离合器壳体前端面至后驱动轴轴心线的水平距离 mm 1052 变速箱齿轮副轴孔中心距 mm 92 最小使用质量 kg 1820 标准配重(前/后) kg 55/120 最小使用比质量 kg/kW 41.27 挡位数（前进/倒退） / 8/2 主变速挡位数 / 4+1 副变速挡位数 / 2 最高设计理论速度 km/h 29.78 发动机标定功率（kw）:44.1 | T202100320066 | 2026-04-01 | 44.1 | 购机补贴(通用类) | 山东省 | 评阅通过 |  | WJ2020LFH014/WJ2020LFH14G | 河南省拖拉机柴油机产品质量监督检验中心 | WJ2018JKKX025 | 河南省拖拉机柴油机产品质量监督检验中心
3619 | 动力机械 | 拖拉机 | 轮式拖拉机 | 60-70马力四轮驱动拖拉机 | 山东福尔沃农业装备股份有限公司 | 轮式拖拉机 | FB604-1 | 功率:60马力;驱动方式:四轮驱动 | 整机型号、名称 / FB604-1、轮式拖拉机 整机型式 / 轮式 整机机架型式 / 无架 整机驱动型式 / 四驱 整机用途 / 一般用途 整机外廓尺寸(长×宽×高及部位) mm 3600×1500×2230（至安全架顶） 轴距 mm 1875 常用轮距(前轮/后轮) mm 1200/1200 轮距(前轮/后轮) mm 1160、1200、1300/1160～1300 最小离地间隙及部位 mm 370 前桥下沿 离合器壳体前端面至后驱动轴轴心线的水平距离 mm 1068 变速箱齿轮副轴孔中心距 mm 80.5 最小使用质量 kg 1740 标准配重(前/后) kg 55/120 最小使用比质量 kg/kW 39.37 挡位数（前进/倒退） / 8/2 主变速挡位数 / 4+1 副变速挡位数 / 2 最高设计理论速度 km/h 37.42 发动机标定功率（kw）:44.2 | T202100320065 | 2026-04-01 | 44.2 | 购机补贴(通用类) | 山东省 | 评阅通过 |  | WJ2020LFH014 | 河南省拖拉机柴油机产品质量监督检验中心 | WJ2018HKKX016 | 河南省拖拉机柴油机产品质量监督检验中心
3620 | 动力机械 | 拖拉机 | 轮式拖拉机 | 60-70马力四轮驱动拖拉机 | 山东谷禾农业装备有限公司 | 轮式拖拉机 | M604 | 功率:60马力;驱动方式:四轮驱动 | 标定功率:44.1kW(60马力）；驱动方式:四轮驱动；外廓尺寸(长×宽×高及部位)：3550×1540×2400mm（安全架顶端）；轴距：1855mm；标准配重(前/后)：42kg/56kg；挡位数(前进/倒退)：8/2；轮胎型号(前轮/后轮)：7.50-16/12.4-28。 | T202000320436 | 2025-09-29 | 44.1 | 购机补贴(通用类) | 山东省 | 评阅通过 |  | WJ2019KFH001 | 河南省拖拉机柴油机产品质量监督检验中心 | YH2020WJ01107 | 江苏沿海农业机械检测有限公司
3621 | 动力机械 | 拖拉机 | 轮式拖拉机 | 60-70马力四轮驱动拖拉机 | 山东光明重工机械有限公司 | 轮式拖拉机 | GM604 | 功率:60马力;驱动方式:四轮驱动 | 标定功率:44.1kW(60马力）；驱动方式:四轮驱动；外廓尺寸(长×宽×高及部位)：3530×1500×2410mm（安全架顶端）、3630×1810×2560mm（驾驶室顶端）；轴距：1942mm；最小使用质量：1700kg（安全架）、1750kg（驾驶室）；标准配重(前/后)：45kg/60kg；挡位数(前进/倒退)：8/2；轮胎型号(前轮/后轮)：7.50-16/12.4-28。 | 鄂2020219 | 2025-11-01 | 44.1 | 购机补贴(通用类) | 山东省 | 评阅通过 |  | WJ2020EFH021（安全架）、WJ2020EFH019(驾驶室） | 河南省拖拉机柴油机产品质量监督检验中心 | HBNJ20200594 | 湖北三智农业机械检测有限公司
3622 | 动力机械 | 拖拉机 | 轮式拖拉机 | 60-70马力四轮驱动拖拉机 | 山东光明重工机械有限公司 | 轮式拖拉机 | GM604-A | 功率:60马力;驱动方式:四轮驱动 | 标定功率:44.5kW(60马力）；驱动方式:四轮驱动；外廓尺寸(长×宽×高及部位)：3320 ×1370 ×2200mm（安全架顶端）；轴距：1850mm；最小使用质量：1650kg；标准配重(前/后)：50kg/22kg；挡位数(前进/倒退)：8/2；轮胎型号(前轮/后轮)：6.00-12/13.6-16。 | 鄂2020219 | 2025-11-01 | 44.5 | 购机补贴(通用类) | 山东省 | 评阅通过 |  | WJ2020EFH021 | 河南省拖拉机柴油机产品质量监督检验中心 | HBNJ20200594 | 湖北三智农业机械检测有限公司
3623 | 动力机械 | 拖拉机 | 轮式拖拉机 | 60-70马力四轮驱动拖拉机 | 山东光明重工机械有限公司 | 轮式拖拉机 | GM604-N | 功率:60马力;驱动方式:四轮驱动 | 标定功率:44.1kW(60马力）；驱动方式:四轮驱动；外廓尺寸(长×宽×高)：3600×1650×2380mm（安全架顶部）、3540×1790×2540mm（驾驶室顶部）；轴距：1940mm；最小使用质量：1850kg（安全架）、1890kg（驾驶室）；标准配重(前/后)：72kg/60kg；挡位数(前进/倒退)：8/2；轮胎型号(前轮/后轮)：8.3-20/12.4-28。 | 鄂2020218 | 2025-11-01 | 44.1 | 购机补贴(通用类) | 山东省 | 评阅通过 |  | WJ2020EFH020(安全架）、WJ2020EFH019(驾驶室） | 河南省拖拉机柴油机产品质量监督检验中心 | HBNJ20200593 | 湖北三智农业机械检测有限公司
3624 | 动力机械 | 拖拉机 | 轮式拖拉机 | 60-70马力四轮驱动拖拉机 | 山东悍沃农业装备有限公司 | 轮式拖拉机 | 604-A | 功率:60马力;驱动方式:四轮驱动 | 整机外廓尺寸（长×宽×高）：2930×1360×2150mm（安全架顶部）；整机型式：4×4四轮驱动；轴距：1550mm；轮距（前轮/后轮）：900、1000、1150mm/900-1200mm；标准配重：前0kg/后30kg；发动机标定功率：44.1kW；轮胎型号：前轮6.00-14/后轮9.5-20；最小使用质量：1685kg；挡位数（前进/倒退）：8/2。 | T202000320458 | 2025-09-29 | 44.1 | 购机补贴(通用类) | 山东省 | 评阅通过 |  | WJ2020LFH009 | 河南省拖拉机柴油机产品质量监督检验中心 | YH2019WJ01025 | 江苏沿海农业机械检测有限公司
3625 | 动力机械 | 拖拉机 | 轮式拖拉机 | 60-70马力四轮驱动拖拉机 | 山东航舵智能装备有限公司 | 轮式拖拉机 | 604-C | 功率:60马力;驱动方式:四轮驱动 | 整机型式：轮式；整机机架型式:无架;整机驱动型式:四驱;整机用途:一般用途;整机外廓尺寸(长×宽×高及部位):3580×1450×2330mm（安全架）;轴距或履带接地长:1975mm;常用轮距(前轮/后轮)或轨距:1200/1150mm;轮距(前轮/后轮)或轨距:960、1000、1100、1150、1200、1300、1400/960-1400mm;最小离地间隙及部位:300mm(前桥放油螺塞);离合器壳体前端面至后驱动轴轴心线的水平距离:1080mm;变速箱齿轮副轴孔中心距:90mm;最小使用质量:1900kg;标准配重(前/后):60kg/60kg;最小使用比质量：43kg/kw;挡位数（前进/倒退）:8/8;主变速挡位数:4;副变速挡位数:(1+1)×2;最高设计理论速度:28.37km/h;发动机与主离合器联接方式:直联;翻倾防护装置（驾驶室或安全框架）型号:704C.46.001;翻倾防护装置（驾驶室或安全框架）型式:安全框架;翻倾防护装置（驾驶室或安全框架）生产厂:潍坊中远重工科技有限公司；发动机型号：YN4EZ060-32CR；发动机结构型式：立式、直列、四冲程；发动机生产厂：昆明云内动力股份有限公司；发动机进气方式：自然吸气；发动机气缸数：4；发动机标定功率：44.1kW；发动机额定净功率：44.1kW；发动机标定转速：2300r/min；发动机冷却方式：水冷；排放阶段：第三阶段;空气滤清器型号:YLQ400C1;空气滤清器型式:干式;排气管消声腔外形尺寸（长×宽×厚或直径×长）Φ120×500mm;排气管消声腔质量:3.5kg;驾驶员座椅型号:SMT-CS06-1;驾驶员座椅生产厂:潍坊舒美特机械有限公司;安全带型号:DC-1000-006;安全带生产厂:常州市东晨车辆部件有限公司;转向系型式:全液压;转向系转向操纵机构:方向盘;转向系转向机构型式:前轮转向;传动系箱体数量：2个；变速箱（器）型式：机械平面组成式；主变速位置：在第1箱体中；主变速换挡方式：机械有级档；副变速换挡方式：机械有级档；轮胎型号(前轮/后轮)：7.50-16/11.2-28；轮胎数量(前轮/后轮)：2/2个;液压悬挂系统型式:分置式;悬挂装置型式:后置三点悬挂;悬挂装置类别:2类;工作装置液压油泵型号:CB-F316;液压输出组数:2组;工作装置安全阀全开压力:17.5 | T202000340520 | 2025-09-29 | 44.1 | 购机补贴(通用类) | 山东省 | 评阅通过 |  | WJ2020FFH030 | 河南省拖拉机柴油机产品质量监督检验中心 | WT202004014 | 黑龙江省彤廷质检技术有限公司
3626 | 动力机械 | 拖拉机 | 轮式拖拉机 | 60-70马力四轮驱动拖拉机 | 山东航舵智能装备有限公司 | 轮式拖拉机 | 604-H | 功率:60马力;驱动方式:四轮驱动 | 整机型式：轮式；整机机架型式:无架;整机驱动型式:四驱;整机用途:一般用途;整机外廓尺寸(长×宽×高及部位):3600×1580×2400mm（安全架）;轴距或履带接地长:1880mm;常用轮距(前轮/后轮)或轨距:1300/1300mm;轮距(前轮/后轮)或轨距:1200、1300、1400/1200、1300、1400mm;最小离地间隙及部位:360mm(后牵引架底部);离合器壳体前端面至后驱动轴轴心线的水平距离:1090mm;变速箱齿轮副轴孔中心距:90mm;最小使用质量:1925kg;标准配重(前/后):60kg/60kg;最小使用比质量：43.6kg/kw;挡位数（前进/倒退）:8/2;主变速挡位数:4+1;副 变速挡位数:2;最高设计理论速度:30.69km/h;发动机与主离合器联接方式:直联;翻倾防护装置（驾驶室或安全框架）型号:1004A.46.001;翻倾防护装置（驾驶室或安全框架）型式:安全框架;翻倾防护装置（驾驶室或安全框架）生产厂:潍坊中远重工科技有限公司；发动机型号：YN4EZ060-32CR；发动机结构型式：立式、直列、四冲程；发动机生产厂：昆明云内动力股份有限公司；发动机进气方式：自然吸气；发动机气缸数：4；发动机标定功率：44.1kW；发动机额定净功率：44.1kW；发动机标定转速：2300r/min；发动机冷却方式：水冷；排放阶段：第三阶段;空气滤清器型号:K395;空气滤清器型式:干式;排气管消声腔外形尺寸（长×宽×厚或直径×长）Φ110×330mm;排气管消声腔质量:3.5kg;驾驶员座椅型号:SMT-CS06-1;驾驶员座椅生产厂:潍坊舒美特机械有限公司;安全带型号:DC-1000-006;安全带生产厂:常州市东晨车辆部件有限公司;转向系型式:全液压;转向系转向操纵机构:方向盘;转向系转向机构型式:前轮转向;传动系箱体数量：2个；变速箱（器）型式：机械平面组成式；主变速位置：在第1箱体中；主变速换挡方式：机械有级档；副变速换挡方式：机械有级档；轮胎型号(前轮/后轮)：7.50-16/11.2-28；轮胎数量(前轮/后轮)：2/2个;液压悬挂系统型式:分置式;悬挂装置型式:后置三点悬挂;悬挂装置类别:1类;工作装置液压油泵型号:CBN-F320;液压输出组数:2组;工作装置安全阀全开压力:17-17.5MPa;动力输出轴花键数目 | T202100430180 | 2026-04-01 | 44.1 | 购机补贴(通用类) | 山东省 | 评阅通过 |  | NO：WJ2020FFH029 | 河南省拖拉机柴油机产品质量监督检验中心 | NO:WT202004013 | 黑龙江省彤廷质检技术有限公司
3627 | 动力机械 | 拖拉机 | 轮式拖拉机 | 60-70马力四轮驱动拖拉机 | 山东华拖农业装备有限公司 | 轮式拖拉机 | HT604-A | 功率:60马力;驱动方式:四轮驱动 | 驱动形式:四轮驱动；标定功率:44.1kw；发动机型号:SD4DW3Z2；轮距(mm):前轮1200,后轮1170；轴距(mm):1820；轮胎规格(前/后):6.5-16/11.2-24；外廓尺寸(mm):3400×1500×2280；最小使用质量:1685kg. | T202142420044 | 2026-02-07 | 44.1 | 购机补贴(通用类) | 山东省 | 评阅通过 |  | HB2020FHZ203 | 湖北三智农业机械检测有限公司 | HBNJ20200660 | 湖北三智农业机械检测有限公司
3628 | 动力机械 | 拖拉机 | 轮式拖拉机 | 60-70马力四轮驱动拖拉机 | 山东华拖农业装备有限公司 | 轮式拖拉机 | HT604-B | 功率:60马力;驱动方式:四轮驱动 | 驱动形式:四轮驱动；标定功率:44.2kw；发动机型号:4B2-60U32；轮距(mm):前轮1200,后轮1200；轴距(mm):1900；轮胎规格(前/后):8.3-20/12.4-28；安全架配置外廓尺寸(mm):3475×1590×2350；驾驶室配置外廓尺寸(mm):3475×1590×2545；安全架配置最小使用质量:1690kg；驾驶室配置最小使用质量:1900kg. | T202142420184 | 2026-04-29 | 44.2 | 购机补贴(通用类) | 山东省 | 评阅通过 |  | SJ21FH3057 / SJ21FH3062 | 湖北三智农业机械检测有限公司 | HB21SJ0022K | 湖北三智农业机械检测有限公司
3629 | 动力机械 | 拖拉机 | 轮式拖拉机 | 60-70马力四轮驱动拖拉机 | 山东华拖农业装备有限公司 | 轮式拖拉机 | HT604-NA | 功率:60马力;驱动方式:四轮驱动 | 驱动形式:四轮驱动；标定功率:44.1kw；发动机型号:YN4EZ060-32CR；轮距(mm):前轮1330,后轮1220；轴距(mm):1880；轮胎规格(前/后):8.3-20/12.4-28；安全架配置外廓尺寸(mm):3490×1545×2500；驾驶室配置外廓尺寸(mm):3482×1550×2565；安全架配置最小使用质量:1850kg；驾驶室配置最小使用质量:1900kg. | T202142420178 | 2026-04-29 | 44.1 | 购机补贴(通用类) | 山东省 | 评阅通过 |  | SJ21FH3058 / SJ21FH3062 | 湖北三智农业机械检测有限公司 | HBNJ201909066 | 湖北三智农业机械检测有限公司
3630 | 动力机械 | 拖拉机 | 轮式拖拉机 | 60-70马力四轮驱动拖拉机 | 山东华沃机械科技有限公司 | 轮式拖拉机 | HW604-D1 | 功率:60马力;驱动方式:四轮驱动 | 功率:44.2kW（60马力）；驱动方式:四轮驱动；最小使用质量：1805kg；最小使用比质量41.86kg/kW | T202100340107 | 2026-04-01 | 44.2 | 购机补贴(通用类) | 山东省 | 评阅通过 |  | WJ2020LFH23G | 河南省拖拉机柴油机产品质量监督检验中心 | （2020）2240161 | 潍坊市产品质量检验所
3631 | 动力机械 | 拖拉机 | 轮式拖拉机 | 60-70马力四轮驱动拖拉机 | 山东金迪农业装备有限公司 | 轮式拖拉机 | HL604-2 | 功率:60马力;驱动方式:四轮驱动 | 外廓尺寸(长×宽×高)：3670×1630×2400mm；轴距： 1860mm；轮距（前轮/后轮）： 850、960、1000、1060、1300/850、960、1000、1100、1300 ；最小离地间隙：415mm；最小使用质量：1770/1900kg；挡位数(前进/倒退)：8/2；标准配重(前/后)： 130/60 kg；发动机与离合器联接方式：直联功率：44.1kW；驱动方式：四轮驱动 | T202142420173 | 2026-04-29 | 44.1 | 购机补贴(通用类) | 山东省 | 评阅通过 |  | SJ21FH3013/SJ21FH3012 | 湖北三智农业机械检测有限公司/湖北三智农业机械检测有限公司 | HB21SJ0008K | 湖北三智农业机械检测有限公司
3632 | 动力机械 | 拖拉机 | 轮式拖拉机 | 60-70马力四轮驱动拖拉机 | 山东金迪农业装备有限公司 | 轮式拖拉机 | HL604-E | 功率:60马力;驱动方式:四轮驱动 | 外廓尺寸(长×宽×高)：3740×1550×2330mm；轴距： 1970 mm；轮距（前轮/后轮）：850、960、1000、1100、1200、1250/850、960、1000、1100、1200、1250；最小离地间隙：340mm；最小使用质量：1750/1880kg；挡位数(前进/倒退)：8/8；标准配重(前/后)： 144/60 kg；发动机与离合器联接方式：直联功率：44.1kW；驱动方式：四轮驱动 | T202142420174 | 2026-04-29 | 44.1 | 购机补贴(通用类) | 山东省 | 评阅通过 |  | SJ21FH3013/SJ21FH3012 | 湖北三智农业机械检测有限公司/湖北三智农业机械检测有限公司 | HB21SJ0009K | 湖北三智农业机械检测有限公司
3633 | 动力机械 | 拖拉机 | 轮式拖拉机 | 60-70马力四轮驱动拖拉机 | 山东久力农业装备有限公司 | 轮式拖拉机 | ME604 | 功率:60马力;驱动方式:四轮驱动 | 功率：60马力，44.2kW；驱动型式：四轮驱动；长×宽×高（mm）：3650×1480×2255（宽轮距)，3650×1330×2255(选装窄轮距）；轴距（mm）：1870；最小使用质量（kg）：1685，最小使用比质量：38.12。 | T202100510236 | 2026-04-01 | 44.2 | 购机补贴(通用类) | 山东省 | 评阅通过 |  | NW202009021/NW202009020 | 山东农业机械科学研究院产品质量检测中心 | NJJC20200610-BK | 山东宝鼎农业机械检测有限公司
3634 | 动力机械 | 拖拉机 | 轮式拖拉机 | 60-70马力四轮驱动拖拉机 | 山东久力农业装备有限公司 | 轮式拖拉机 | ME604-1 | 功率:60马力;驱动方式:四轮驱动 | 功率：60马力，44.2kW；驱动型式：四轮驱动；长×宽×高（mm）：3100×1340×2100；轴距（mm）：1550；最小使用质量（kg）：1681，最小使用比质量：38.03。 | T202100510235 | 2026-04-01 | 44.2 | 购机补贴(通用类) | 山东省 | 评阅通过 |  | NW202009022-X01 | 山东农业机械科学研究院产品质量检测中心 | NJJC20200610-AK | 山东宝鼎农业机械检测有限公司
3635 | 动力机械 | 拖拉机 | 轮式拖拉机 | 60-70马力四轮驱动拖拉机 | 山东俊驰农业装备有限公司 | 轮式拖拉机 | JC604-A | 功率:60马力;驱动方式:四轮驱动 | 马力：60马力；驱动方式：四轮驱动；排放阶段：国三；发动机标定功率：44.1kW；发动机型号：WP3.2G61E316；发动机标定转速：2400r/min； | T202165650002 | 2026-03-15 | 44.1 | 购机补贴(通用类) | 山东省 | 评阅通过 |  | NO.WJ2020EFH016 | 河南省拖拉机柴油机产品质量监督检验中心 | （2018）委字整机类第01809100102号 | 盐城市农业机械试验鉴定站
3636 | 动力机械 | 拖拉机 | 轮式拖拉机 | 60-70马力四轮驱动拖拉机 | 山东俊驰农业装备有限公司 | 轮式拖拉机 | JC604-B | 功率:60马力;驱动方式:四轮驱动 | 发动机型号：YN4EZ060-32CR，发动机厂家：昆明云内动力股份有限公司，排放阶段：国三；发动机功率：44.1kW；马力;60马力；驱动方式：四轮驱动；最小使用质量;1800kg（安全架）、1860kg（驾驶室）;最小使用比质量:40.82kg/kW（安全架）、42.18kg/kW（驾驶室） | T202100430638 | 2026-06-29 | 44.1 | 购机补贴(通用类) | 山东省 | 评阅通过 |  | No:WJ2020EFH017 /No:WJ2020EFH018 | 河南省拖拉机柴油机产品质量监督检验中心 | No:(2020)2240128 | 潍坊市产品质量检验所
3637 | 动力机械 | 拖拉机 | 轮式拖拉机 | 60-70马力四轮驱动拖拉机 | 山东骏玛道机械有限公司 | 轮式拖拉机 | ME604-A | 功率:60马力;驱动方式:四轮驱动 | 发动机功率：60马力；驱动方式：四轮驱动； | T202100430660 | 2026-06-29 | 44.1 | 购机补贴(通用类) | 山东省 | 评阅通过 |  | WJ2021EFH05G | 河南省拖拉机柴油机产品质量监督检验中心 | YH2020WJ01355 | 江苏沿海农业机械检测有限公司
3638 | 动力机械 | 拖拉机 | 轮式拖拉机 | 60-70马力四轮驱动拖拉机 | 山东骏田农业装备有限公司 | 轮式拖拉机 | 604-E | 功率:60马力;驱动方式:四轮驱动 | 机型：604-E 马力数值：60 马力 驱动方式：4轮驱动 整机外形mm（长*宽*高）：3645*1480*2180（安全架）/ 3645*1480*2480（驾驶室） 常用轮距mm:1100/1150 轴距mm：1960 最小使用质量kg：1960(安全架)2058（驾驶室）发动机型号：YN4EZ060-32CR 发动机厂家：昆明云内动力股份有限公司 发动机功率：44.1KW 发动机转速：2300r/min 排放阶段：国三 | T202000340509 | 2025-09-29 | 44.1 | 购机补贴(通用类) | 山东省 | 评阅通过 |  | WJ2020FFH006 WJ2020FFH005 | 河南省拖拉机柴油机产品质量监督检验中心 | WT202003005 | 黑龙江省彤廷质检技术有限公司
3639 | 动力机械 | 拖拉机 | 轮式拖拉机 | 60-70马力四轮驱动拖拉机 | 山东凯斯法尔农业装备有限公司（原：山东凯斯迪尔农业装备有限公司） | 轮式拖拉机 | DR604-T | 功率:60马力;驱动方式:四轮驱动 | 驱动方式：四驱，功率：44.2KW，整机外廓尺寸(长×宽×高及部位) mm 3500×1480×2470(安全架顶端)；最小使用质量：1715kg；最小使用比质量 38.80kg/kW； 轴距：1800mm；常用轮距(前轮/后轮)：1210/1200mm； 轮距(前轮/后轮)： 1000、1100、1210、1300/980、1100、1200、1300 mm；最小离地间隙及部位：300mm（前桥底部）； 离合器壳体前端面至后驱动轴轴心线的水平距离：1027mm； 变速箱齿轮副轴孔中心距：80.5mm； 标准配重(前/后)：91/52kg； | T202100320044 | 2026-04-01 | 44.2 | 购机补贴(通用类) | 山东省 | 评阅通过 |  | FH20GW0441/FH20GW0101 | 国家拖拉机质量监督检验中心 | （2020）2240035号 | 潍坊市产品质量监督检验所
3640 | 动力机械 | 拖拉机 | 轮式拖拉机 | 60-70马力四轮驱动拖拉机 | 山东联诚农业装备有限公司 | 轮式拖拉机 | LC604-1 | 功率:60马力;驱动方式:四轮驱动 | 备注：LC604-1为LC704-T涵盖型号，变更报告由系统根据证书编号自动抓取，无法删除）。四轮驱动；外廓尺寸：3600×1520×2615mm；轴距1910mm；常用轮距（前轮/后轮）：1180/1200mm；轮距（前轮/后轮）调整方式：有级可调/无级调节；最小使用质量：1785kg；标准配重（前/后）：64 kg /80 kg；档位数（前进/倒退/爬行）：8/8/0；主变速档位数*副变速档位数：4*（1+1）×2;发动机与离合器联接方式：直联；起动方式：电启动；翻倾防护装置（驾驶室或安全框架）：安全框架；转向系型式：前轮全液压转向；传动系变速箱型式：机械平面组成式；主变速箱换挡型式：机械有级挡；副变速箱换档方式：机械有级挡；轮胎型号（前轮/后轮）：7.50-16/11.2-28 | T202000220965 | 2025-12-30 | 44.1 | 购机补贴(通用类) | 山东省 | 评阅通过 |  | WJ2020FFH034 | 河南省拖拉机柴油机产品质量监督检验中心 | （2017）委检字整机类第145号 | 盐城市农业机械试验鉴定站
3641 | 动力机械 | 拖拉机 | 轮式拖拉机 | 60-70马力四轮驱动拖拉机 | 山东联发野迪农业装备有限公司 | 轮式拖拉机 | 604-5 | 功率:60马力;驱动方式:四轮驱动 | 标定功率：44.1kw;驱动方式：四轮驱动；外廓尺寸：3700x1620x2360mm（安全架）3700x1620x2580（驾驶室）；轴距：1900mm；轮距（前轮/后轮）：1200、1300/1200、1300mm；常用轮距（前轮/后轮）1300/1300mm；轮距（前轮/后轮）调整方式：有级可调/有级可调；最小离地间隙：380mm；最小使用质量：1750kg（安全架）2050kg（驾驶室）；标准配重（前/后）：48/56kg；档位数（前进/倒退/爬行）：8/2/0；主变速挡位数：（4+1）副变速档位数：2；发动机与离合器联接方式：直联；起动方式：电启动。 | T202000431295 | 2025-12-30 | 44.1 | 购机补贴(通用类) | 山东省 | 评阅通过 |  | WJ2020GFH07G（防翻架）；WJ2020GFH09G（驾驶室） | 河南省拖拉机柴油机产品质量监督检验中心 | WJ2018DKKX029 | 河南省拖拉机柴油机产品质量监督检验中心
3642 | 动力机械 | 拖拉机 | 轮式拖拉机 | 60-70马力四轮驱动拖拉机 | 山东铃沃农业装备有限公司 | 轮式拖拉机 | 604 | 功率:60马力;驱动方式:四轮驱动 | "外廓尺寸(长×宽×高)(mm)：3620×1450×2480（安全架顶） 轴距(mm)：1980 轮距(mm)：1000、1100、1200、1300/960-1300 最小离地间隙(mm)：355前桥底部 最小使用质量(kg)：1810 最小使用比质量:41.0 轮胎型号：7.5-16/11.2-28 排放阶段：国3" | T202100430195 | 2026-04-01 | 44.1 | 购机补贴(通用类) | 山东省 | 评阅通过 |  | WJ2020HFH024 | 河南省拖拉机柴油机产品质量监督检验中心 | (2020)2240167 | 潍坊市产品质量检验所
3643 | 动力机械 | 拖拉机 | 轮式拖拉机 | 60-70马力四轮驱动拖拉机 | 山东隆泰重工有限公司 | 轮式拖拉机 | LA604 | 功率:60马力;驱动方式:四轮驱动 | 整机外廓尺寸(长×宽×高及部位)(mm)： 3503×1404×2100（安全架顶部）；整机驱动型式：四轮驱动；功率(kW)：44.2kW(60马力); 发动机型号及制造商： 4D27ZT32/604, 浙江新柴股份有限公司；排放标准：第三阶段。轴距(mm)：1880; 最小使用质量(kg)：1700; 标准配重(前/后(kg)：100/65; 档位数： 8/8; 是否有驾驶室或安全架： 安全框架 | 鄂2020211 | 2025-11-01 | 44.2 | 购机补贴(通用类) | 山东省 | 评阅通过 |  | HB2020FHZ149 | 湖北三智农业机械检测有限公司 | HBNJ20200615 | 湖北三智农业机械检测有限公司
3644 | 动力机械 | 拖拉机 | 轮式拖拉机 | 60-70马力四轮驱动拖拉机 | 山东隆耀重工科技有限公司 | 轮式拖拉机 | DA604-A | 功率:60马力;驱动方式:四轮驱动 | 60马力轮式拖拉机，四轮驱动，发动机信息：型号：YN4EZ060-32CR;制造商：昆明云内动力股份有限公司；气缸数：4；标定功率:44.1kW;标定转速2300r/min；排放标准：GB 20891-2014《非道路移动机械用柴油机排气污染物排放限值及测量方法（中国第三、四阶段）》第三阶段，最小使用比质量：41.95 kg/kW k值 30.83 kg/ps 最小使用质量1850kg。 | T202000341172 | 2025-12-30 | 44.1 | 购机补贴(通用类) | 山东省 | 评阅通过 |  | HB2020FHZ153 | 湖北三智农业机械检测有限公司 | NJJC20191223-AK | 山东宝鼎农业机械检测有限公司
3645 | 动力机械 | 拖拉机 | 轮式拖拉机 | 60-70马力四轮驱动拖拉机 | 山东麦森弗雷德重工有限公司 | 轮式拖拉机 | M604-A | 功率:60马力;驱动方式:四轮驱动 | 功率：60马力，驱动形式：四轮驱动；外廓尺寸(长×宽×高)：3700x1600x2500（安全架顶部）/3900x1600x2650（驾驶室顶部）；轴距或履带接地长：1950；常用轮距(前轮/后轮)或轨距：1250/1360；；最小使用质量：2000kg（安全架）/2060kg（驾驶室）；最小使用质量比：45.35kw（安全架）/46.71kw（驾驶室）； | T202142420200 | 2026-04-29 | 44.1 | 购机补贴(通用类) | 山东省 | 评阅通过 |  | SJ21FH3022(安全架）/ SJ21FH3023(驾驶室） | 湖北三智农业机械检测有限公司/湖北三智农业机械检测有限公司 | HB21SJ0013K | 湖北三智农业机械检测有限公司
3646 | 动力机械 | 拖拉机 | 轮式拖拉机 | 60-70马力四轮驱动拖拉机 | 山东麦森弗雷德重工有限公司 | 轮式拖拉机 | MS604 | 功率:60马力;驱动方式:四轮驱动 | 功率：60马力；驱动形式：四轮驱动；外廓尺寸(长×宽×高)：3900x1600x2480（安全架顶部）/3900x1600x2650（驾驶室）；轴距或履带接地长：2060；常用轮距(前轮/后轮)或轨距：1280/1300；；最小使用质量：2100kg(安全架）/2180kg（驾驶室）；最小使用比质量(kg/kW)：47.62（安全架）/49.43（驾驶室）； | T202142420199 | 2026-04-29 | 44.1 | 购机补贴(通用类) | 山东省 | 评阅通过 |  | SJ21FH3022(安全架）/SJ21FH3023(驾驶室） | 湖北三智农业机械检测有限公司/湖北三智农业机械检测有限公司 | HB21SJ0012K | 湖北三智农业机械检测有限公司
3647 | 动力机械 | 拖拉机 | 轮式拖拉机 | 60-70马力四轮驱动拖拉机 | 山东美迪奔野拖拉机有限公司 | 轮式拖拉机 | 604-2E | 功率:60马力;驱动方式:四轮驱动 | 型式:四轮驱动,外廓尺寸(mm):3600×1515×2340（安全架顶部）,轴距1790mm,最小使用质量：1810kg（安全架）,标准配重（前/后）：45/60（kg）安全架 ,变速箱型式:机械平面组成式,箱体数量：2个 换挡方式:机械有级挡 ,发动机型号：YN4EZ060-32CR,标定功率：44.1kW，制造商：昆明云内动力股份有限公司，国三排放阶段 | T202142420061 | 2026-02-07 | 44.1 | 购机补贴(通用类) | 山东省 | 评阅通过 |  | HB2020FHZ231 | 湖北三智农业机械检测有限公司 | HBNJ201909078 | 湖北三智农业机械检测有限公司
3648 | 动力机械 | 拖拉机 | 轮式拖拉机 | 60-70马力四轮驱动拖拉机 | 山东美迪奔野拖拉机有限公司 | 轮式拖拉机 | 604-3E | 功率:60马力;驱动方式:四轮驱动 | 型式:四轮驱动,外廓尺寸(mm):3215×1390×1935（安全架顶部）,轴距1760mm,最小使用质量：1810kg（安全架）,标准配重（前/后）：30/60（kg）安全架 ,变速箱型式:机械平面组成式,箱体数量：2个 换挡方式:机械有级挡 ,发动机型号：4D27ZT32/604,标定功率：44.2kW，制造商：浙江新柴股份有限公司，国三排放阶段 | T202142420062 | 2026-02-07 | 44.2 | 购机补贴(通用类) | 山东省 | 评阅通过 |  | HB2020FHZ231 | 湖北三智农业机械检测有限公司 | HBNJ201909079 | 湖北三智农业机械检测有限公司
3649 | 动力机械 | 拖拉机 | 轮式拖拉机 | 60-70马力四轮驱动拖拉机 | 山东美迪奔野拖拉机有限公司 | 轮式拖拉机 | 604-X | 功率:60马力;驱动方式:四轮驱动 | 型式:四轮驱动,外廓尺寸(mm):3490×1640×2590（安全架顶部）,轴距1855mm,最小使用质量：1690kg（安全架）,标准配重（前/后）：52/56（kg）安全架 ,变速箱型式:机械平面组成式,箱体数量：2个 换挡方式:机械有级挡 ,发动机型号：4D27ZT32/604,标定功率：44.2kW，制造商：浙江新柴股份有限公司，国三排放阶段 | T202142420060 | 2026-02-07 | 44.2 | 购机补贴(通用类) | 山东省 | 评阅通过 |  | HB2020FHZ230 | 湖北三智农业机械检测有限公司 | HBNJ201909077 | 湖北三智农业机械检测有限公司
3650 | 动力机械 | 拖拉机 | 轮式拖拉机 | 60-70马力四轮驱动拖拉机 | 山东宁奔野农业机械有限公司 | 轮式拖拉机 | 604 | 功率:60马力;驱动方式:四轮驱动 | 型式：四轮驱动，功率：44.2Kw,外廓尺寸3500*1650*2400mm（安全架），3500*1650*2580(驾驶室顶),轴距1850mm，常用轮距（前轮/后轮）1300/1300mm，最小使用质量1880kg(安全架)，2190(驾驶室),最大牵引力13.8kN. | 部20190476 | 2023-12-31 | 44.2 | 购机补贴(通用类) | 山东省 | 评阅通过 |  | NW201803054 WJ2020GFH01G | 河南省拖拉机柴油机产品质量监督检检中心 | WJ2018FKKX027 | 河南省拖拉机柴油机产品质量监督检验中心
3651 | 动力机械 | 拖拉机 | 轮式拖拉机 | 60-70马力四轮驱动拖拉机 | 山东宁奔野农业机械有限公司 | 轮式拖拉机 | 604-1 | 功率:60马力;驱动方式:四轮驱动 | 型式：四轮驱动，功率：44.1Kw,外廓尺寸3600*1620*2360mm（安全架）、3650*1620*2580（驾驶室），轴距1900mm，常用轮距（前轮/后轮）1300/1300mm，最小使用质量1960kg（安全架）、2160（驾驶室），最大牵引力13.8kN. | T202100430188 | 2026-04-01 | 44.1 | 购机补贴(通用类) | 山东省 | 评阅通过 |  | WJ2020GFH03G WJ2020GFH01G | 河南省拖拉机柴油机产品质量监督检验中心 | WJ2018FKKX027 | 河南省拖拉机柴油机产品质量监督检验中心
3652 | 动力机械 | 拖拉机 | 轮式拖拉机 | 60-70马力四轮驱动拖拉机 | 山东瑞科农业装备有限公司 | 轮式拖拉机 | HT604-A | 功率:60马力;驱动方式:四轮驱动 | 驱动形式:四轮驱动；标定功率:44.2kw；发动机型号:4B2-60U32；轮距(mm):前轮1200,后轮1200；轮胎规格(前/后):8.3-20/12.4-28；轴距(mm):1855；外廓尺寸(mm):3540×1600×2280；最小使用质量:1700kg. | T202000340483 | 2025-09-29 | 44.2 | 购机补贴(通用类) | 山东省 | 评阅通过 |  | WJ2020EFH015 | 河南省拖拉机柴油机产品质量监督检验中心 | WJ2018JKKX016 | 河南省拖拉机柴油机产品质量监督检测中心
3653 | 动力机械 | 拖拉机 | 轮式拖拉机 | 60-70马力四轮驱动拖拉机 | 山东润达农业装备有限公司 | 轮式拖拉机 | RD604-A | 功率:60马力;驱动方式:四轮驱动 | 标定功率：44.2kW；驱动型式：四轮驱动；外廓尺寸mm(长×宽×高):2950×1360×2100（至安全架顶）；轴距：1530mm；最小使用质量：1700kg；常用轮距mm（前轮/后轮）：1000/1030 | T202000230382 | 2025-09-29 | 44.2 | 购机补贴(通用类) | 山东省 | 评阅通过 |  | NW202001008 | 山东省农业机械科学研究院产品质量检测中心 | （2020）2240008 | 潍坊市产品质量检验所
3654 | 动力机械 | 拖拉机 | 轮式拖拉机 | 60-70马力四轮驱动拖拉机 | 山东萨丁重工有限公司 | 轮式拖拉机 | LC604 | 功率:60马力;驱动方式:四轮驱动 | 整机型式：轮式；整机机架型式：无架；整机驱动型式：四轮驱动；整机用途：一般用途；外廓尺寸(长×宽×高)：2800x1340x2050mm；轴距或履带接地长：1460mm；常用轮距(前轮/后轮)或轨距：950/1050mm；整机最小离地间隙：210mm；最小使用质量：1690kg；整机标准配重(前/后)：0/50kg ；整机最小使用比质量：38.24kg/kW；档位数(前进/倒退)：8+2；整机发动机与主离合器联接方式：直联。 | T202142420008 | 2026-02-07 | 44.2 | 购机补贴(通用类) | 山东省 | 评阅通过 |  | HB2020FHZ172 | 湖北三智农业机械检测有限公司 | HBNJ20200622 | 湖北三智农业机械检测有限公司
3655 | 动力机械 | 拖拉机 | 轮式拖拉机 | 60-70马力四轮驱动拖拉机 | 山东萨丁重工有限公司 | 轮式拖拉机 | LE604-B | 功率:60马力;驱动方式:四轮驱动 | 整机型式：轮式；整机机架型式：无架；整机驱动型式：四轮驱动；整机用途：一般用途；外廓尺寸(长×宽×高)：3500x1420x2200mm；轴距或履带接地长：1810mm；常用轮距(前轮/后轮)或轨距：1050/1100mm；整机最小离地间隙：240mm；最小使用质量：1810kg；整机标准配重(前/后)：48/30kg ；整机最小使用比质量：40.95kg/kW；档位数(前进/倒退)：8+2；整机发动机与主离合器联接方式：直联。 | T202142420049 | 2026-02-07 | 44.2 | 购机补贴(通用类) | 山东省 | 评阅通过 |  | HB2020FHZ223 | 湖北三智农业机械检测有限公司 | HBNJ20200664 | 湖北三智农业机械检测有限公司
3656 | 动力机械 | 拖拉机 | 轮式拖拉机 | 60-70马力四轮驱动拖拉机 | 山东晟拖重工有限公司 | 轮式拖拉机 | 604-A | 功率:60马力;驱动方式:四轮驱动 | 整机型式：轮式，整机机架型式：无架，驱动型式：四驱，整机用途：一般用途，整机外廓尺寸（mm）：3600×1600×2490（安全框架），3600×1600×2550（驾驶室），轴距mm：1940，常用轮距mm：1250/1300，轮距mm：1200、1250、1300/1200、1300，最小离地间隙mm：440，变速箱前端面至后驱动轴轴心线的水平距离mm：1070，变速箱齿轮副轴孔中心距mm：92，最小使用质量kg：1900（安全框架），2050（驾驶室），标准配重kg：45/48，最小使用比质量：43.08kg/kW（安全框架），46.49/kW（驾驶室）,档位数（前进/倒退）：8/2，主变速档位数：4＋1，副变速档位数：2，最高设计理论速度：30.86km/h,发动机与主离合器联接方式：直联，翻倾防护装置：安全框架（选装驾驶室），翻倾防护装置型号：ST904.108.01（安全架）/ST604.205.01（驾驶室），翻倾防护装置生产厂：山东晟拖重工有限公司，发动机型号：YN4EZ060-32CR,发动机结构型式：直列、水冷、四冲程，发动机生产厂：昆明云内动力股份有限公司，进气方式：自吸，气缸数：4，标定功率：44.1kW，额定净功率：44.1kW，转数：2300r/min，空气滤清器型式、型号：干式、YLQ400C1，排气管消音腔尺寸mm：Φ110×415，排气管消音腔质量kg：4.25，座椅型号：DPWZW-1，座椅生产厂：潍坊金百川机械有限公司，安全带型号：CBADB-002，安全带生产厂：河间市百信驰汽车安全带厂，转向系型式：全液压，转向操纵机构：方向盘，转向机构型式：前轮转向，传动系箱体数量：2，变速箱型式：机械平面组成式，主变速位置：第2箱体中，主变速换挡方式：机械有级挡，副变速换挡方式：机械有级挡，轮胎型号（前轮/后轮）：8.3-24/11-32，轮胎数量（前轮/后轮）：2/2，液压悬挂系统型式：分置式，悬挂装置型式：后置三点悬挂，悬挂装置类别：Ⅰ类，液压油泵型号：BTB314，液压输出组数：2组，安全阀全开压力：18±0.5MPa，动力输出轴花键数目：8，动力输出轴标准转数r/min：540/760。 | 鄂2020230 | 2025-11-01 | 44.1 | 购机补贴(通用类) | 山东省 | 评阅通过 |  | HB2020FHZ120(安全框架）；HB2020FHZ121(驾驶室） | 湖北三智农业机械检测有限公司 | NJJC20191023 | 山东宝鼎农业机械检测有限公司
3657 | 动力机械 | 拖拉机 | 轮式拖拉机 | 60-70马力四轮驱动拖拉机 | 山东晟拖重工有限公司 | 轮式拖拉机 | 604-E | 功率:60马力;驱动方式:四轮驱动 | 整机型式：轮式，整机机架型式：无架，驱动型式：四驱，整机用途：一般用途，整机外廓尺寸（mm）：3530×1400×2340（安全框架），3530×1680×2400（驾驶室），轴距mm：1950，常用轮距mm：1060/1110，轮距mm：960、1000、1060、1170/960~1200（安全框架），1160、1200/1160~1200（驾驶室），最小离地间隙mm：310，变速箱前端面至后驱动轴轴心线的水平距离mm：1068，变速箱齿轮副轴孔中心距mm：80.5，最小使用质量kg：1810（安全框架），1920（驾驶室），标准配重kg：42/56，最小使用比质量：41.04kg/kW（安全框架），43.54/kW（驾驶室）,档位数（前进/倒退）：8/2，选装8/8，主变速档位数：4＋1，副变速档位数：2，选装2×（1+1），最高设计理论速度：31.57km/h，发动机与主离合器联接方式：直联，翻倾防护装置：安全框架（选装驾驶室），翻倾防护装置型号：ST804.108.01（安全架）/ST604.205.01（驾驶室），翻倾防护装置生产厂：山东晟拖重工有限公司，发动机型号：YN4EZ060-32CR,发动机结构型式：直列、水冷、四冲程，发动机生产厂：昆明云内动力股份有限公司，进气方式：自吸，气缸数：4，标定功率：44.1kW，额定净功率：44.1kW，转数：2300r/min，空气滤清器型式、型号：干式、YKQ1830U，排气管消音腔尺寸mm：Φ120×410，排气管消音腔质量kg：3.9，座椅型号：DPWZW-1,座椅生产厂：潍坊金百川机械有限公司，安全带型号：CBADB-002，安全带生产厂：河间市百信驰汽车安全带厂，转向系型式：全液压，转向操纵机构：方向盘，转向机构型式：前轮转向，传动系箱体数量：2，变速箱型式：机械平面组成式，主变速位置：第2箱体中，主变速换挡方式：机械有级挡，副变速换挡方式：机械有级挡，轮胎型号（前轮/后轮）：7.50-16/11.2-28，轮胎数量（前轮/后轮）：2/2，液压悬挂系统型式：分置式，悬挂装置型式：后置三点悬挂，悬挂装置类别：Ⅰ类，液压油泵型号：BTB314，液压输出组数：2组，安全阀全开压力：18±0.5MPa，动力输出轴花键数目：6，动力输出轴标准转数r/min：540/720。 | T202142420193 | 2026-04-29 | 44.1 | 购机补贴(通用类) | 山东省 | 评阅通过 |  | SJ21FH3061（安全框架）；HB2020FHZ121 | 湖北三智农业机械检测有限公司 | HB21SJ0023K | 湖北三智农业机械检测有限公司
3658 | 动力机械 | 拖拉机 | 轮式拖拉机 | 60-70马力四轮驱动拖拉机 | 山东时风（集团）有限责任公司 | 轮式拖拉机 | SF604-E | 功率:60马力;驱动方式:四轮驱动 | 全柴4B2-60U32、国Ⅲ、风Ⅲ机罩、前轮750-16、后轮11.2-28、轮距1030/1000mm、后轮滑动可调、侧置变速、液压转向、双速输出（540/720）、安全架、加强型悬挂、内置加大油缸提升器、省油开关、前后配重。 | T202100370567 | 2026-06-29 | 44.2 | 购机补贴(通用类) | 山东省 | 评阅通过 |  | NW202103001-X01 | 山东省农业机械科学研究院产品质量检测中心 | WJ2018JKKX008 | 河南省拖拉机柴油机产品质量监督检验中心
3659 | 动力机械 | 拖拉机 | 轮式拖拉机 | 60-70马力四轮驱动拖拉机 | 山东时风（集团）有限责任公司 | 轮式拖拉机 | SF604-G | 功率:60马力;驱动方式:四轮驱动 | 江苏四达SD4DW3Z、国Ⅲ、风Ⅲ机罩、前轮8.3-20、后轮12.4-28、轮距1200mm、后轮滑动可调、侧置变速、液压转向、双速输出（540/720）、安全架、加强型悬挂、内置加大油缸提升器、省油开关、前配6片、双层后配。 | T202100320451 | 2026-06-29 | 44.1 | 购机补贴(通用类) | 山东省 | 评阅通过 |  | NW202101046 | 山东省农业机械科学研究院产品质量检测中心 | WJ2018JKKX008 | 河南省拖拉机柴油机产品质量监督检验中心
3660 | 动力机械 | 拖拉机 | 轮式拖拉机 | 60-70马力四轮驱动拖拉机 | 山东双力现代农业装备有限公司 | 轮式拖拉机 | SL604-D | 功率:60马力;驱动方式:四轮驱动 | 驱动型式：四轮驱动；配套功率：60马力；外廓尺寸（长×宽×高及部位）mm：2900×1430×2200（安全架顶）；轴距：1520mm；最小使用质量：1450kg；挡位数（前进/倒退）：8/2；主变速挡位数：4+1；副变速挡位数：2；翻倾防护装置（驾驶室或安全框架）：安全框架；转向系型式：全液压；动力输出轴标准转速：760r/min。 | T202100370140 | 2026-04-01 | 44.2 | 购机补贴(通用类) | 山东省 | 评阅通过 |  | NW202011002-X01 | 山东省农业机械科学研究院产品质量检测中心 | W201502043-Ⅱ | 山东省农业机械产品质量监督检验站
3661 | 动力机械 | 拖拉机 | 轮式拖拉机 | 60-70马力四轮驱动拖拉机 | 山东双力现代农业装备有限公司 | 轮式拖拉机 | SLE604 | 功率:60马力;驱动方式:四轮驱动 | 驱动型式：四轮驱动；配套功率：60马力；外廓尺寸（长×宽×高及部位）mm：3705×1450×2360（安全架顶部）；轴距：1920mm；最小使用质量：1805kg；挡位数（前进/倒退）：8/2；主变速挡位数：4+1；副变速挡位数：2；翻倾防护装置（驾驶室或安全框架）：安全框架；转向系型式：全液压；动力输出轴标准转速：720/850 r/min。 | T202100370148 | 2026-04-01 | 44.1 | 购机补贴(通用类) | 山东省 | 评阅通过 |  | NW202011002-X01 | 山东省农业机械科学研究院产品质量检测中心 | NW201712031 | 山东省农业机械科学研究院产品质量检测中心
3662 | 动力机械 | 拖拉机 | 轮式拖拉机 | 60-70马力四轮驱动拖拉机 | 山东双力现代农业装备有限公司 | 轮式拖拉机 | SLN604 | 功率:60马力;驱动方式:四轮驱动 | 驱动型式：四轮驱动；配套功率：60马力；外廓尺寸（长×宽×高及部位）mm：3610×1420×2480（安全架顶部），3595×1535×2365（安全架顶部），3655×1770×2660（驾驶室顶部）；轴距：1930mm；最小使用质量kg：1836，1939（选装加长半轴套管），2120（选装简易驾驶室）；挡位数（前进/倒退）：8/2；主变速挡位数：4+1；副变速挡位数：2；翻倾防护装置（驾驶室或安全框架）：安全框架或简易驾驶室；转向系型式：全液压；动力输出轴标准转速：540/760 r/min。 | T202100320469 | 2026-06-29 | 44.1 | 购机补贴(通用类) | 山东省 | 评阅通过 |  | WJ2021CFH019，NW202010043，NW202103060 | 河南省拖拉机柴油机产品质量监督检验中心，山东省农业机械科学研究院产品质量检测中心，山东省农业机械科学研究院产品质量检测中心 | YH2021WJ01006 | 江苏沿海农业机械检测有限公司
3663 | 动力机械 | 拖拉机 | 轮式拖拉机 | 60-70马力四轮驱动拖拉机 | 山东潍坊鲁中拖拉机有限公司 | 轮式拖拉机 | LZ604-C1 | 功率:60马力;驱动方式:四轮驱动 | 发动机标定功率：60马力，驱动方式：四轮驱动，最小使用质量：1730kg，最小使用比质量(kg/kw)：39.14，外廓尺寸(长×宽×高)：3510*1260*2350；轴距或履带接地长：1780； 常用轮距(前轮/后轮)或轨距：960/960；标准配重(前/后)：144/112；档位数(前进/倒退/爬行)：8/2/0;(选装：16/4/0） 主变速档位数*副变速档位数/其他档位数：4+1*2/0；（选装：4+1*2*2/0）；发动机与离合器联接方式：直联式； 起动方式：电启动；翻倾防护装置（驾驶室或安全框架）：安全框架；转向系型式：全液压；传动系变速箱型式：机械平面组成式；主变速箱换档方式：机械有级挡；副变速箱换档方式：机械有级挡；轮胎型号(前轮/后轮)：6.50-16/11.2-24；选装：（6.00-16、6.00-14、7.00-12、6.00-12）/（9.5-24、9.5-28、8.3-24、13.6-16、13.2-16、9.5-20、13.8/70-20、8.3-20、9.5-16））；排放阶段：国三 | T202100370143 | 2026-04-01 | 44.2 | 购机补贴(通用类) | 山东省 | 评阅通过 |  | NW202009050 | 山东省农业机械科学研究院产品质量检测中心 | （2020）2240156 | 潍坊市产品质量检验所
3664 | 动力机械 | 拖拉机 | 轮式拖拉机 | 60-70马力四轮驱动拖拉机 | 山东潍坊鲁中拖拉机有限公司 | 轮式拖拉机 | LZ604-D1 | 功率:60马力;驱动方式:四轮驱动 | 发动机标定功率：60马力，驱动方式：四轮驱动，最小使用质量：1715kg，最小使用比质量(kg/kw)：38.80，外廓尺寸(长×宽×高)：3170*1380*2300；轴距或履带接地长：1530；常用轮距(前轮/后轮)或轨距：960/1020；标准配重(前/后)：144/112；档位数(前进/倒退/爬行)：8/2/0；主变速档位数*副变速档位数/其他档位数：(4+1)*2/0；发动机与离合器联接方式：直联式；起动方式：电启动；翻倾防护装置（驾驶室或安全框架）：安全框架；转向系型式：全液压；传动系变速箱型式：机械平面组成式；主变速箱换档方式：机械有级挡；副变速箱换档方式：机械有级挡；轮胎型号(前轮/后轮)：6.00-14/13.6-16；（选装：（7.00-12、6.00-12）/（8.3-24、9.5-20、8.3-20、13.2-16、13.8/70-20、9.5-16）)；排放阶段：国三 | T202100370144 | 2026-04-01 | 44.2 | 购机补贴(通用类) | 山东省 | 评阅通过 |  | NW202009050 | 山东省农业机械科学研究院产品质量检测中心 | （2020）2240157 | 潍坊市产品质量检验所
3665 | 动力机械 | 拖拉机 | 轮式拖拉机 | 60-70马力四轮驱动拖拉机 | 山东潍坊鲁中拖拉机有限公司 | 轮式拖拉机 | LZY604 | 功率:60马力;驱动方式:四轮驱动 | 发动机标定功率：60马力，驱动方式：四轮驱动，最小使用质量：1780kg，最小使用比质量：40.36，外廓尺寸(长×宽×高)：3490*1355*2190；轴距或履带接地长：1410；常用轮距(前轮/后轮)或轨距：1020/1020；标准配重(前/后)：0/56；档位数(前进/倒退/爬行)：8/2/0；主变速档位数*副变速档位数/其他档位数：(4+1)*2/0；发动机与离合器联接方式：直联式；起动方式：电启动；翻倾防护装置（驾驶室或安全框架）：安全框架；转向系型式：全液压；传动系变速箱型式：机械平面组成式；主变速箱换档方式：机械有级挡；副变速箱换档方式：机械有级挡；轮胎型号(前轮/后轮)：13.2-16/13.2-16；（选装：（9.5-20、8.3-20、9.5-16）/（9.5-20、8.3-20、9.5-16）)；排放阶段：国三 | T202100370558 | 2026-06-29 | 44.1 | 购机补贴(通用类) | 山东省 | 评阅通过 |  | NW202012022-X01 | 山东省农业机械科学研究院产品质量检测中心 | （2020）2240198 | 潍坊市产品质量检验所
3666 | 动力机械 | 拖拉机 | 轮式拖拉机 | 60-70马力四轮驱动拖拉机 | 山东潍河农业装备有限公司 | 轮式拖拉机 | 604-1 | 功率:60马力;驱动方式:四轮驱动 | 型式：4×4四轮驱动，结构尺寸（长*宽*高): 2950mm×1400mm×1970mm，轴距：1510mm，轮距（前轮/后轮）： 960、1100/960～1300，最小使用质量：1685kg 发动机与离合器联接方式：直联 ，起动方式：电起动，配套动力：44.2kW，发动机型号：4TD60A。排放阶段：第三阶段 | T202100430182 | 2026-04-01 | 44.2 | 购机补贴(通用类) | 山东省 | 评阅通过 |  | WJ2020HFH026 | 河南省拖拉机柴油机产品质量监督检验中心 | （2020）2240110 | 潍坊市产品质量检验所
3667 | 动力机械 | 拖拉机 | 轮式拖拉机 | 60-70马力四轮驱动拖拉机 | 山东潍河农业装备有限公司 | 轮式拖拉机 | 604-B | 功率:60马力;驱动方式:四轮驱动 | 型式：4×4四轮驱动，结构尺寸（长*宽*高):3740mm×1600mm×2475 mm（安全架）：3740mm×1600mm×2690 mm（驾驶室），轴距：1970mm，轮距（前轮/后轮）：1200、1300/1200、1300，最小使用质量：2180kg（安全架）2285kg(驾驶室）， 发动机与离合器联接方式：直联 ，起动方式：电起动，配套动力：44.2kW，发动机型号：4D27ZT32/604。排放阶段：第三阶段 | T202100430634 | 2026-06-29 | 44.2 | 购机补贴(通用类) | 山东省 | 评阅通过 |  | WJ2020IFH018 、WJ2020HFH027 | 河南省拖拉机柴油机产品质量监督检验中心 | （2020）2240114 | 潍坊市产品质量检验所
3668 | 动力机械 | 拖拉机 | 轮式拖拉机 | 60-70马力四轮驱动拖拉机 | 山东潍河农业装备有限公司 | 轮式拖拉机 | 604-C | 功率:60马力;驱动方式:四轮驱动 | 型式：4×4四轮驱动，结构尺寸（长*宽*高): 3650mm×1430mm×2360mm、3650mm×1520mm×2380mm（安全架）： 3630mm×1530mm×2410mm（驾驶室），轴距：1950mm，轮距（前轮/后轮）： 960、1100、1150、1200、1300/960～1300，最小使用质量：1855kg/1920kg（安全架）2000kg(驾驶室）， 发动机与离合器联接方式：直联 ，起动方式：电起动，配套动力：44.1kW，发动机型号：YN4EZ060-32CR。排放阶段：第三阶段 | T202100430183 | 2026-04-01 | 44.1 | 购机补贴(通用类) | 山东省 | 评阅通过 |  | WJ2020IFH018、WJ2020HFH026、WJ2020JFH002 | 河南省拖拉机柴油机产品质量监督检验中心 | （2020）2240111 | 潍坊市产品质量检验所
3669 | 动力机械 | 拖拉机 | 轮式拖拉机 | 60-70马力四轮驱动拖拉机 | 山东潍河农业装备有限公司 | 轮式拖拉机 | 604-D | 功率:60马力;驱动方式:四轮驱动 | 型式：4×4四轮驱动，结构尺寸（长*宽*高): 3650mm×1520mm×2380mm/3650mm×1430mm×2360mm（安全架）： 3630mm×1530mm×2410mm（驾驶室），轴距：1950mm，轮距（前轮/后轮）： 960、1100、1150、1160、1200、1300/960～1300，最小使用质量：1795kg/1730kg（安全架）1865kg(驾驶室）， 发动机与离合器联接方式：直联 ，起动方式：电起动，配套动力：44.1kW，发动机型号：YN4EZ060-32CR。排放阶段：第三阶段 | T202100430643 | 2026-06-29 | 44.1 | 购机补贴(通用类) | 山东省 | 评阅通过 |  | WJ2021AFH021、 WJ2021AFH013 、原WJ2020HFH026 扩WJ2021BFH19G | 河南省拖拉机柴油机产品质量监督检验中心 | （2020）2240111 | 潍坊市产品质量检验所
3670 | 动力机械 | 拖拉机 | 轮式拖拉机 | 60-70马力四轮驱动拖拉机 | 山东潍河农业装备有限公司 | 轮式拖拉机 | 604-E | 功率:60马力;驱动方式:四轮驱动 | 型式：4×4四轮驱动，结构尺寸（长*宽*高):3310mm×1340mm×1990 mm，轴距：1750mm，轮距（前轮/后轮）： 960、1100/960～1150，最小使用质量：1685kg 发动机与离合器联接方式：直联 ，起动方式：电起动，配套动力：44.2kW，发动机型号：4D27ZT32/604。排放阶段：第三阶段 | T202100430644 | 2026-06-29 | 44.2 | 购机补贴(通用类) | 山东省 | 评阅通过 |  | 原WJ2020HFH026 扩WJ2021BFH19G | 河南省拖拉机柴油机产品质量监督检验中心 | （2020）2240112 | 潍坊市产品质量检验所
3671 | 动力机械 | 拖拉机 | 轮式拖拉机 | 60-70马力四轮驱动拖拉机 | 山东潍河农业装备有限公司 | 轮式拖拉机 | 604-K | 功率:60马力;驱动方式:四轮驱动 | 型式：4×4四轮驱动，结构尺寸（长*宽*高): 3310mm×1340mm1990mm，轴距：1750mm，轮距（前轮/后轮）： 960、1100/960～1300，最小使用质量：1810kg 发动机与离合器联接方式：直联 ，起动方式：电起动，配套动力：44.2kW，发动机型号：4TD60A。排放阶段：第三阶段 | T202100430184 | 2026-04-01 | 44.2 | 购机补贴(通用类) | 山东省 | 评阅通过 |  | WJ2020HF26 | 河南省拖拉机柴油机产品质量监督检验中心 | （2020）2240112 | 潍坊市产品质量检验所
3672 | 动力机械 | 拖拉机 | 轮式拖拉机 | 60-70马力四轮驱动拖拉机 | 山东潍河农业装备有限公司 | 轮式拖拉机 | 604-N | 功率:60马力;驱动方式:四轮驱动 | 型式：4×4四轮驱动，结构尺寸（长*宽*高): 3690mm×1560mm×2430mm、3690mm×1570mm×2360mm（安全架）：3690 mm×1560mm×2610mm（驾驶室），轴距：1860mm，轮距（前轮/后轮）： 960、1100、1200、1300/960～1300，最小使用质量：1850kg/1940kg（安全架）1997kg(驾驶室）， 发动机与离合器联接方式：直联 ，起动方式：电起动，配套动力：44.2kW，发动机型号：4D27ZT32/604。排放阶段：第三阶段 | T202100430185 | 2026-04-01 | 44.2 | 购机补贴(通用类) | 山东省 | 评阅通过 |  | WJ2020HFH027、WJ2020HFH026、WJ2020IFH018 | 河南省拖拉机柴油机产品质量监督检验中心 | （2020）2240113 | 潍坊市产品质量检验所
3673 | 动力机械 | 拖拉机 | 轮式拖拉机 | 60-70马力四轮驱动拖拉机 | 山东五征集团有限公司 | 轮式拖拉机 | NA604-E | 功率:60马力;驱动方式:四轮驱动 | 功率：60马力；驱动型式：四驱；外廓尺寸（长×宽×高及部位）：3070×1240×2315(安全架顶部)；离合器壳体前端面至后驱动轴轴心线的水平距离：702mm；最小使用质量：1680kg；翻倾防护装置型式：安全框架；转向系型式：全液压；变速箱（器）型式：机械平面组成式；主变速换挡方式：机械有级档；副变速换挡方式：机械有级档；悬挂装置型式：后置三点悬挂 | T202000370568 | 2025-09-29 | 44.1 | 购机补贴(通用类) | 山东省 | 评阅通过 |  | NW202002031 | 山东省农业机械科学研究院产品质量检测中心 | NW201912013 | 山东省农业机械科学研究院产品质量检测中心
3674 | 动力机械 | 拖拉机 | 轮式拖拉机 | 60-70马力四轮驱动拖拉机 | 山东五征集团有限公司 | 轮式拖拉机 | NS604 | 功率:60马力;驱动方式:四轮驱动 | 功率：60马力；整机驱动型式：四驱；外廓尺寸（长×宽×高及部位）：3470×1500×2499mm（安全架顶）；离合器壳体前端面至后驱动轴轴心线的水平距离：1130mm；最小使用质量：1730kg；翻倾防护装置：安全框架；转向系型式：全液压；变速箱（器）型式：机械平面组成式；主变速换挡方式：机械有级档；副变速换挡方式：机械有级档；悬挂装置型式：后置三点悬挂 | T201900370884 | 2024-12-30 | 44.1 | 购机补贴(通用类) | 山东省 | 评阅通过 |  | NW201907048；NW201907004；NW202002032 | 山东省农业机械科学研究院产品质量检测中心；山东省农业机械科学研究院产品质量检测中心；山东省农业机械科学研究院产品质量检测中心 | NO201701063 | 江苏省农业机械试验鉴定站
3675 | 动力机械 | 拖拉机 | 轮式拖拉机 | 60-70马力四轮驱动拖拉机 | 山东五征集团有限公司 | 轮式拖拉机 | NS604-C | 功率:60马力;驱动方式:四轮驱动 | 功率：60马力；整机驱动型式：四驱；外廓尺寸（长×宽×高及部位）：3635×1500×2500mm（安全架顶部）、3635×1500×2570mm（驾驶室顶部）；离合器壳体前端面至后驱动轴轴心线的水平距离：1130mm；最小使用质量：1830kg（安全架）、2000kg（驾驶室）；翻倾防护装置：安全框架或简易驾驶室；转向系型式：全液压；变速箱（器）型式：机械平面组成式；主变速换挡方式：机械有级档；副变速换挡方式：机械有级档；悬挂装置型式：后置三点悬挂 | T202100230424 | 2026-06-29 | 44.1 | 购机补贴(通用类) | 山东省 | 评阅通过 |  | NW202012104；NW202010031 | 山东省农业机械科学研究院产品质量检测中心；山东省农业机械科学研究院产品质量检测中心 | NW201711013 | 山东省农业机械科学研究院产品质量检测中心
3676 | 动力机械 | 拖拉机 | 轮式拖拉机 | 60-70马力四轮驱动拖拉机 | 山东五征集团有限公司 | 轮式拖拉机 | TA604-E | 功率:60马力;驱动方式:四轮驱动 | 功率：60马力；整机驱动型式：四驱；外廓尺寸（长×宽×高及部位）：3590×1360×2315（安全架顶部）；离合器壳体前端面至后驱动轴轴心线的水平距离：1027mm；最小使用质量：1810kg；最小使用比质量：41.0kg/kW；翻倾防护装置：安全框架；转向系型式：全液压；变速箱（器）型式：机械平面组成式；主变速换挡方式：机械有级档；副变速换挡方式：机械有级档；悬挂装置型式：后置三点悬挂 | T202100370166 | 2026-04-01 | 44.2 | 购机补贴(通用类) | 山东省 | 评阅通过 |  | NW202012104；NW202012102 | 山东省农业机械科学研究院产品质量检测中心；山东省农业机械科学研究院产品质量检测中心 | NW201711011 | 山东省农业机械科学研究院产品质量检测中心
3677 | 动力机械 | 拖拉机 | 轮式拖拉机 | 60-70马力四轮驱动拖拉机 | 山东一拖农业装备有限公司 | 轮式拖拉机 | 604-A | 功率:60马力;驱动方式:四轮驱动 | 整机型式：轮式；整机机架型式:无架;整机驱动型式:四驱;整机用途:一般用途;整机外廓尺寸(长×宽×高及部位):3500×1500×2280mm;轴距或履带接地长:1820mm;常用轮距(前轮/后轮)或轨距:1200/1200mm;轮距(前轮/后轮)或轨距:1200、1300、1400/1200、1300、1400mm;最小离地间隙及部位:350mm(前桥放油螺塞);离合器壳体前端面至后驱动轴轴心线的水平距离:1090mm;变速箱齿轮副轴孔中心距:90mm;最小使用质量:1850kg;标准配重(前/后):60kg/60kg;最小使用比质量：41.95kg/kw;挡位数（前进/倒退）:8/2;主变速挡位数:4+1;副变速挡位数:2;最高设计理论速度:23.37km/h;发动机与主离合器联接方式:直联;翻倾防护装置（驾驶室或安全框架）型号:704A.46.001;翻倾防护装置（驾驶室或安全框架）型式:安全框架;翻倾防护装置（驾驶室或安全框架）生产厂:潍坊中远重工科技有限公司；发动机型号：YN4EZ060-32CR；发动机结构型式：立式、直列、四冲程；发动机生产厂：昆明云内动力股份有限公司；发动机进气方式：自然吸气；发动机气缸数：4；发动机标定功率：44.1kW；发动机额定净功率：44.1kW；发动机标定转速：2300r/min；发动机冷却方式：水冷；排放阶段：第三阶段;空气滤清器型号:K395;空气滤清器型式:干式;排气管消声腔外形尺寸（长×宽×厚或直径×长）Φ110×330mm;排气管消声腔质量:3.5kg;驾驶员座椅型号:SMT-CS06-1;驾驶员座椅生产厂:潍坊舒美特机械有限公司;安全带型号:DC-1000-006;安全带生产厂:常州市东晨车辆部件有限公司;转向系型式:全液压;转向系转向操纵机构:方向盘;转向系转向机构型式:前轮转向;传动系箱体数量：2个；变速箱（器）型式：机械平面组成式；主变速位置：在第1箱体中；主变速换挡方式：机械有级档；副变速换挡方式：机械有级档；轮胎型号(前轮/后轮)：8.3-20/12.4-28；轮胎数量(前轮/后轮)：2/2个;液压悬挂系统型式:分置式;悬挂装置型式:后置三点悬挂;悬挂装置类别:2类;工作装置液压油泵型号:CB-F316;液压输出组数:2组;工作装置安全阀全开压力:16.0-16.5MPa;动力输出轴花键数目:8;动力输 | T202100320035 | 2026-04-01 | 44.1 | 购机补贴(通用类) | 山东省 | 评阅通过 |  | WJ2020GFH030 | 河南省拖拉机柴油机产品质量监督检验中心 | WT202005005 | 黑龙江省彤廷质检技术有限公司
3678 | 动力机械 | 拖拉机 | 轮式拖拉机 | 60-70马力四轮驱动拖拉机 | 山东一拖农业装备有限公司 | 轮式拖拉机 | 604-B | 功率:60马力;驱动方式:四轮驱动 | 整机型式：轮式；整机机架型式:无架;整机驱动型式:四驱;整机用途:一般用途;整机外廓尺寸(长×宽×高及部位):3500×1660×2610mm;轴距或履带接地长:1860mm;常用轮距(前轮/后轮)或轨距:1200/1200mm;轮距(前轮/后轮)或轨距:1200、1300、1400/1200、1300、1400mm;最小离地间隙及部位:360mm(后牵引架底部);离合器壳体前端面至后驱动轴轴心线的水平距离:1090mm;变速箱齿轮副轴孔中心距:90mm;最小使用质量:1850kg;标准配重(前/后):60kg/60kg;最小使用比质量：41.95kg/kw;挡位数（前进/倒退）:8/2;主变速挡位数:4+1;副变速挡位数:2;最高设计理论速度:30.69km/h;发动机与主离合器联接方式:直联;翻倾防护装置（驾驶室或安全框架）型号:1004N.46.001;翻倾防护装置（驾驶室或安全框架）型式:安全框架;翻倾防护装置（驾驶室或安全框架）生产厂:潍坊中远重工科技有限公司；发动机型号：YN4EZ060-32CR；发动机结构型式：立式、直列、四冲程；发动机生产厂：昆明云内动力股份有限公司；发动机进气方式：自然吸气；发动机气缸数：4；发动机标定功率：44.1kW；发动机额定净功率：44.1kW；发动机标定转速：2300r/min；发动机冷却方式：水冷；排放阶段：第三阶段;空气滤清器型号:K395;空气滤清器型式:干式;排气管消声腔外形尺寸（长×宽×厚或直径×长）Φ110×330mm;排气管消声腔质量:3.5kg;驾驶员座椅型号:SMT-CS06-1;驾驶员座椅生产厂:潍坊舒美特机械有限公司;安全带型号:DC-1000-006;安全带生产厂:常州市东晨车辆部件有限公司;转向系型式:全液压;转向系转向操纵机构:方向盘;转向系转向机构型式:前轮转向;传动系箱体数量：2个；变速箱（器）型式：机械平面组成式；主变速位置：在第1箱体中；主变速换挡方式：机械有级档；副变速换挡方式：机械有级档；轮胎型号(前轮/后轮)：8.3-24/11-32；轮胎数量(前轮/后轮)：2/2个;液压悬挂系统型式:分置式;悬挂装置型式:后置三点悬挂;悬挂装置类别:2类;工作装置液压油泵型号:CB-F316;液压输出组数:2组;工作装置安全阀全开压力:16.0-16.5MPa;动力输出轴花键数目:8;动力输出 | T202100320035 | 2026-04-01 | 44.1 | 购机补贴(通用类) | 山东省 | 评阅通过 |  | WJ2020GFH029 | 河南省拖拉机柴油机产品质量监督检验中心 | WT202005005 | 黑龙江省彤廷质检技术有限公司
3679 | 动力机械 | 拖拉机 | 轮式拖拉机 | 60-70马力四轮驱动拖拉机 | 山东亿嘉农业机械装备股份有限公司 | 轮式拖拉机 | YJ-604 | 功率:60马力;驱动方式:四轮驱动 | 整机型号、名称：YJ-604、轮式拖拉机；整机型式：轮式；整机机架型式：无架；整机驱动型式：四驱；整机用途：一般用途；整机外廓尺寸（长×宽×高及部位）mm：4030×1730×2600（空滤器顶部）；最小使用质量kg：2709；标准配重(前/后)kg：144/320；最小使用比质量kg/kW：61.43；K值：45.15；挡位数（前进/倒退）：12/12；主变速挡位数：4；副变速挡位数：3×（1+1）；翻倾防护装置（驾驶室或安全框架）型号：YJ50.46A；翻倾防护装置（驾驶室或安全框架）型式：简易驾驶室；发动机型号：4D32ZT31/604；发动机结构型式：直列、四冲程；发动机生产厂：浙江新柴股份有限公司；排放标准：第三阶段；发动机进气方式：涡轮增压；发动机气缸数：4；发动机标定功率kW：44.1；发动机额定净功率kW：44.1；发动机标定转速r/min：2400；发动机冷却方式：水冷；传动系箱体数量、变速箱（器）型式：机械平面组成式；箱体数量：2个；主变速位置和换挡方式：主变速位置：在第1箱体中；机械有级挡；副变速换挡方式：机械有级挡；轮胎型号(前轮/后轮)：8.3-24/12.4-32；轮胎数量(前轮/后轮)个 ：2/2；工作装置液压油泵型号：CBN-F316；液压输出组数：2组；动力输出轴标准转速r/min：540/760；选装轮胎型号(前轮/后轮)：8.3-24/11-32、8.3-20/12.4-28;选装发动机型号：4D27ZT32/604；选装发动机结构型式：直列、四冲程；选装发动机生产厂：浙江新柴股份有限公司；排放标准：第三阶段；选装发动机进气方式：涡轮增压；选装发动机气缸数：4；选装发动机标定功率kW：44.2；选装发动机额定净功率kW：44.2；选装发动机标定转速r/min：2400；选装发动机冷却方式：水冷；选装动力输出轴标准转速r/min：760/850；540/1000; 760/1000。 | T202000321092 | 2025-12-30 | 44.2 | 购机补贴(通用类) | 山东省 | 评阅通过 |  | W201607025 | 机械工业农业机械产品质量检测中心（济南） | 2016KKX039 | 河南省拖拉机柴油机产品质量监督检验中心
3680 | 动力机械 | 拖拉机 | 轮式拖拉机 | 60-70马力四轮驱动拖拉机 | 山东亿嘉农业机械装备股份有限公司 | 轮式拖拉机 | YJ-604-1 | 功率:60马力;驱动方式:四轮驱动 | 整机型号、名称：YJ-604-1、轮式拖拉机；整机型式：轮式；整机机架型式：无架；整机驱动型式：四驱；整机用途：一般用途；整机外廓尺寸（长×宽×高及部位）mm：4030×1730×2600（消音器顶部）；轴距mm：2040；常用轮距(前轮/后轮)mm：1300/1400；轮距(前轮/后轮)mm：1200、1300、1400、1500/1200～1500；最小离地间隙及部位mm：360（前驱动桥下沿）；离合器壳体前端面至后驱动轴轴心线的水平距离mm：1152；变速箱齿轮副轴孔中心距mm：92；最小使用质量kg：2560；标准配重(前/后)kg：144/320；最小使用比质量kg/kW：58.05；挡位数（前进/倒退）：12/12；主变速挡位数：4；副变速挡位数：3×（1+1）；最高设计理论速度km/h：31.37；翻倾防护装置（驾驶室或安全框架）型号：YJ50.46；翻倾防护装置（驾驶室或安全框架）型式：安全框架；发动机型号：4D32ZT31/604；发动机结构型式：直列、四冲程；发动机生产厂：浙江新柴股份有限公司；发动机进气方式：涡轮增压；发动机气缸数：4；发动机标定功率kW：44.1；发动机额定净功率kW：44.1；发动机标定转速r/min：2400；发动机冷却方式：水冷；传动系箱体数量、变速箱（器）型式：机械平面组成式；箱体数量：2个；主变速位置和换挡方式：主变速位置：在第1箱体中；机械有级挡；副变速换挡方式：机械有级挡；轮胎型号(前轮/后轮)：8.3-24/12.4-32；轮胎数量(前轮/后轮)个 ：2/2；工作装置液压油泵型号：CBN-F316；动力输出轴标准转速r/min：540/760；选装轮胎型号(前轮/后轮)：8.3-24/11-32、8.3-20/12.4-28;选装发动机型号：4D27ZT32/604；选装发动机结构型式：直列、四冲程；选装发动机生产厂：浙江新柴股份有限公司；选装发动机进气方式：涡轮增压；选装发动机气缸数：4；选装发动机标定功率kW：44.2；选装发动机额定净功率kW：44.2；选装发动机标定转速r/min：2400；选装发动机冷却方式：水冷；选装液压输出组数：1组；选装动力输出轴标准转速r/min：760/850；540/1000; 760/1000。 | T202000321092 | 2025-12-30 | 44.2 | 购机补贴(通用类) | 山东省 | 评阅通过 |  | WJ2021DFH017 | 河南省拖拉机柴油机产品质量监督检验中心 | 2016KKX039 | 河南省拖拉机柴油机产品质量监督检验中心
3681 | 动力机械 | 拖拉机 | 轮式拖拉机 | 60-70马力四轮驱动拖拉机 | 山东亿嘉农业机械装备股份有限公司 | 轮式拖拉机 | YJ604-D | 功率:60马力;驱动方式:四轮驱动 | 整机型号、名称：YJ604-D、轮式拖拉机；整机型式：轮式；整机机架型式：无架；整机驱动型式：四驱；整机用途：一般用途；整机外廓尺寸（长×宽×高及部位）mm：3420×1400×2320（防翻架顶端）；最小使用质量kg：1690；标准配重(前/后)kg：60/28；最小使用比质量kg/kW：38.24；K值：28.17；挡位数（前进/倒退）：8/2；主变速挡位数：4+1；副变速挡位数：2；最高设计理论速度km/h：26.6；翻倾防护装置（驾驶室或安全框架）型号：YJ204A.46；翻倾防护装置（驾驶室或安全框架）型式：安全框架；翻倾防护装置（驾驶室或安全框架）生产厂：山东亿嘉农业机械装备股份有限公司；发动机型号：4TG60K；发动机结构型式：直列、四冲程；发动机生产厂：华源莱动内燃机有限公司；排放标准：第三阶段；发动机进气方式：涡轮增压；发动机气缸数：4；发动机标定功率kW：44.2；发动机额定净功率kW：44.2；发动机标定转速r/min：2400；发动机冷却方式：水冷；传动系箱体数量、变速箱（器）型式：机械平面组成式；箱体数量：2个；主变速位置和换挡方式：主变速位置：在第2箱体中；机械有级挡；副变速换挡方式：机械有级挡；轮胎型号(前轮/后轮)：6.00-14/13.6-16；轮胎数量(前轮/后轮)个 ：2/2；液压悬挂系统型式：分置式；悬挂装置型式：后置三点悬挂；悬挂装置类别：2N类；工作装置液压油泵型号：CBN-E316；液压输出组数：1组；动力输出轴标准转速r/min：540/760；选装轮胎型号(前轮/后轮)：6.0-12/9.5-16；6.00-12/9.5-20；5.00-12/9.5-20；6.00-12/11.2-16；选装液压输出组数：2组；选装动力输出轴标准转速r/min：760/850。 | T202000321091 | 2025-12-30 | 44.2 | 购机补贴(通用类) | 山东省 | 评阅通过 |  | WJ2020DFH013 | 河南省拖拉机柴油机产品质量监督检验中心 | YH2020WJ01213 | 江苏沿海农业机械检测有限公司
3682 | 动力机械 | 拖拉机 | 轮式拖拉机 | 60-70马力四轮驱动拖拉机 | 山东亿嘉农业机械装备股份有限公司 | 轮式拖拉机 | YJ-604E | 功率:60马力;驱动方式:四轮驱动 | 整机型式：四轮驱动 ； 整机外廓尺寸(长×宽×高)：3650×1550×2650（选装防翻架2600）mm ；整机最小使用质量驾驶室：2170、防翻架：1950 kg ；整机档位数 前进/倒退/爬行：8/8/0 ；整机档位数 主变速/副变速/梭行档：4/2/1+1 ；整机发动机与离合器联接方式：直连 ；整机起动方式：电起动 ；整机动力输出轴功率 ≥37.49 kW ；整机最大牵引力≥13.8 kN；翻倾防护装置（驾驶室或安全框架）型号：YJ50.46 ； 发动机型号：4TD60 ；发动机生产厂：山东华源莱动内燃机有限公司 ；排放标准：第三阶段；发动机标定功率：44.1 kW；行车制动系型式：干式、蹄式 ；驻车制动系型式：非独立机械、蹄式 ；行走系轮胎型号(前轮/后轮)：8.3-20/12.4-28 ；工作装置液压悬挂系统型式：分置式 ；工作装置悬挂装置型式：后置三点悬挂 ；工作装置动力输出轴转速：540/760 r/min ；工作装置动力输出轴传动比：3.385/2.733 ；工作装置框架上最大提升力≥9.93 kN ；选装发动机型号：WP3.2G61E316 ；选装发动机生产厂：潍柴动力扬州柴油机有限责任公司 ；排放标准：第三阶段；选装发动机标定功率44.1 kW；选装翻倾防护装置（安全框架）型号：YJ40.45 ；选装翻倾防护装置（安全框架）型式：安全架 ；选装动力输出轴转速：540/1000、760/850 r/min；选装轮胎型号(前轮/后轮)：6.50-16/11.2-24、7.50-16/9.5-28；7.50-16/11.2-28；7.00-12/11.2-20；8.3-20/9.5-32；6.00-12/9.5-16；7.5-16/11.2-24 ；选装液压输出装置：2路液压输出；最小使用比质量kg/kW：驾驶室49.21，安全架44.22；K值：驾驶室36.16，防翻架32.5。自主变更新增发动机型号：4B2-60U32功率：44.2KW，生产厂：安徽全柴动力股份有限公司，排放标准：第三阶段；自主变更新增发动机型号：4TD60A，功率：44.2KW，生产厂：山东华源莱动内燃机有限公司，排放标准：第三阶段。 | 部20190257 | 2023-12-31 | 44.1 | 购机补贴(通用类) | 山东省 | 评阅通过 |  | 驾驶室：WJ2018KFH017；安全架：WJ2018KFH018 | 河南省拖拉机柴油机产品质量监督检验中心 | WJ2018IKKX005 | 河南省拖拉机柴油机产品质量监督检验中心
3683 | 动力机械 | 拖拉机 | 轮式拖拉机 | 60-70马力四轮驱动拖拉机 | 山东亿嘉农业机械装备股份有限公司 | 轮式拖拉机 | YJ604-EA | 功率:60马力;驱动方式:四轮驱动 | 整机型号、名称：YJ604-EA、轮式拖拉机;整机型式：轮式;整机机架型式：无架;整机驱动型式：四驱;整机用途：一般用途;整机外廓尺寸(长×宽×高及部位)mm：3725×1300×2400（防翻架顶端）;最小使用质量kg：1800;标准配重(前/后)kg：42/50;最小使用比质量kg/kW：40.82;挡位数（前进/倒退）：8/2;主变速挡位数：4+1;副变速挡位数：2;发动机与主离合器联接方式：直联;翻倾防护装置型号：YJ204A.46;翻倾防护装置型式：安全框架;发动机型号：4TD60;发动机结构型式：直列、四冲程;发动机生产厂：华源莱动内燃机有限公司;排放标准：第三阶段；发动机进气方式：涡轮增压;发动机气缸数：4;发动机标定功率kW：44.1;发动机额定净功率kW：44.1;发动机标定转速r/min：2400;主变速位置和换挡方式：主变速位置：在第1箱体中机械有级挡；副变速换挡方式：机械有级挡；轮胎型号(前轮/后轮)：8.3-20/12.4-28;轮胎数量(前轮/后轮)个：2/2;选装配置选装翻倾防护装置型号：YJ204.46;选装翻倾防护装置型式：安全框架;选装翻倾防护装置外廓尺寸(长×宽×高)mm：3725×1550×2400（防翻架顶端）;最小使用质量kg：1820（选装加长半轴套管）;最小使用比质量kg/kW：41.27;选装挡位数（前进/倒退）：8/8;选装主变速挡位数：4;选装副变速挡位数：2×（1+1）;选装轮胎型号(前轮/后轮)：6.50-16/11.2-24；7.50-16/9.5-28；7.50-16/11.2-28；7.00-12/11.2-20；8.3-20/9.5-32；7.5-16/11.2-24。 | T202000320453 | 2025-09-29 | 44.1 | 购机补贴(通用类) | 山东省 | 评阅通过 |  | WJ2020DFH013；选装WJ2020DFH014 | 河南省拖拉机柴油机产品质量监督检验中心 | WJ2018IKKX005 | 河南省拖拉机柴油机产品质量监督检验中心
3684 | 动力机械 | 拖拉机 | 轮式拖拉机 | 60-70马力四轮驱动拖拉机 | 山东渊博农业装备有限公司 | 轮式拖拉机 | YB604-2 | 功率:60马力;驱动方式:四轮驱动 | 外廓尺寸（长×宽×高mm）: 3350×1410×1950(防翻架)；最小使用质量: 1690；配套动力（kW）:44.1；型式:四轮驱动；轴距（mm）: 1760；轮距（前轮/后轮）（mm）980、1060/910-1060；最小离地间隙（mm）:265（前桥放油螺栓底部）；标准配重（kg）:0/50；档位数（前进/倒退/爬行）: 8/2/0；变速箱型式:（4+1）x2组成式 ；轮胎型号（前轮/后轮）:6.00-14/9.50-20。液压悬挂系统型式:分置式。液压油泵型号：CBN-F316 | T202000220981 | 2025-12-30 | 44.1 | 购机补贴(通用类) | 山东省 | 评阅通过 |  | WJ2020FFH010 | 河南省拖拉机柴油机产品质量监督检验中心 | （2020）2240021 | 潍坊市产品质量检验所
3685 | 动力机械 | 拖拉机 | 轮式拖拉机 | 60-70马力四轮驱动拖拉机 | 山东中机农业科技有限公司 | 轮式拖拉机 | ZJ604-A | 功率:60马力;驱动方式:四轮驱动 | "整机型式:4×4四轮驱动；外廓尺寸(长×宽×高)mm：3550×1520×2300（安全框架顶）；轴距或履带接地长mm：1900；常用轮距(前轮/后轮)或轨距：1145、1215/1110-1400；轮距(前轮/后轮)调整方式：45、1215/1110-1400；最小使用质量kg：1850；标准配重(前/后)kg：48/56；最小使用比质量kg/kW：41.86；发动机与主离合器联接方式：直联；转向系型式：全液压；转向系转向操纵机构：方向盘；轮胎型号(前轮/后轮)：7.5-16/11.2-28； | T202165650026 | 2026-03-15 | 44.2 | 购机补贴(通用类) | 山东省 | 评阅通过 |  | NW202006019 | 山东省农业机械科学研究院产品质量检测中心 | WT202005010 | 黑龙江省彤延质检技术有限公司
3686 | 动力机械 | 拖拉机 | 轮式拖拉机 | 60-70马力四轮驱动拖拉机 | 山东中诺农业装备有限公司 | 轮式拖拉机 | ZN604 | 功率:60马力;驱动方式:四轮驱动 | 标定功率：44.1kw，驱动方式：四轮驱动。 | T202000231030 | 2025-12-30 | 44.1 | 购机补贴(通用类) | 山东省 | 评阅通过 |  | №：WJ2020FFH015 | 河南省拖拉机柴油机产品质量监督检验中心 | №：（2019）2240102 | 潍坊市产品质量检验所
3687 | 动力机械 | 拖拉机 | 轮式拖拉机 | 60-70马力四轮驱动拖拉机 | 山东中诺农业装备有限公司 | 轮式拖拉机 | ZN604-X | 功率:60马力;驱动方式:四轮驱动 | 标定功率：44.1kw，驱动方式：四轮驱动。 | T202000231031 | 2025-12-30 | 44.1 | 购机补贴(通用类) | 山东省 | 评阅通过 |  | №：WJ2020FFH019 | 河南省拖拉机柴油机产品质量监督检验中心 | №：（2019）2240103 | 潍坊市产品质量检验所
3688 | 动力机械 | 拖拉机 | 轮式拖拉机 | 60-70马力四轮驱动拖拉机 | 山拖农机装备有限公司 | 轮式拖拉机 | NA604 | 功率:60马力;驱动方式:四轮驱动 | 外型尺寸（mm）：3410×1360×2100； 驱动方式：四轮驱动; 功率（KW）:44.2（国三）; 轴距（mm）:1790; 最小使用质量（kg）:1450 轮距(前轮/后轮)mm：1000/980～1222; 轮距(前轮/后轮)调整方式:不可调/无级可调; 标准配重(前/后)kg:56/144; 挡位数(前进/倒退/爬行):8/2/0; 动力输出轴功率kW≥37.6; 最大牵引力kN≥12.5; 主变速箱换档方式:滑移齿轮＋啮合套; 轮胎型号(前轮/后轮):6.50-16/9.50-24 | 部20190298 | 2023-12-31 | 44.2 | 购机补贴(通用类) | 山东省 | 评阅通过 |  | NW201707034、NW202002031 | 山东省农业机械科学研究院产品质量检测中心、山东省农业机械科学研究院产品质量检测中心 | NW201803034 | 山东省农业机械科学研究院产品质量检测中心
3689 | 动力机械 | 拖拉机 | 轮式拖拉机 | 60-70马力四轮驱动拖拉机 | 山拖农机装备有限公司 | 轮式拖拉机 | NS604-C | 功率:60马力;驱动方式:四轮驱动 | 外型尺寸（mm）：3410×1430×2240； 驱动方式：四轮驱动; 功率（KW）:44.1（国三）; 轴距（mm）:1860; 最小使用质量（kg）:1680； 轮距(前轮/后轮)mm：1040、1200/1050、1200、1300； 标准配重(前/后)kg:48/72; 挡位数(前进/倒退):10/10; 转向系型式：全液压； 最小使用比质量kg/kW:38.10; 最大牵引力kN≥12; 主变速箱换档方式:机械有级挡; 轮胎型号(前轮/后轮):8.3-20/13.6-28 选装轮胎型号(前轮/后轮):6.00-12/13.8-20；6.00-12（水田）/8.3-24（水田）；6.00-16/9.5-24；6.50-16/13.8-20；6.50-16/11.2-24；6.50-16/9.5-28；7.00-12/13.6-16；7.50-16/11.2-28；7.50-16/13.6-24；8.3-20/12.4-28； | T201900370866 | 2024-12-30 | 44.1 | 购机补贴(通用类) | 山东省 | 评阅通过 |  | W201508045、NW202002032 | 山东省农业机械产品质量监督检验站、山东省农业机械科学研究院产品质量检测中心 | W201308065-Ⅱ | 山东省农业机械产品质量监督检验站
3690 | 动力机械 | 拖拉机 | 轮式拖拉机 | 60-70马力四轮驱动拖拉机 | 山拖农机装备有限公司 | 轮式拖拉机 | TA604 | 功率:60马力;驱动方式:四轮驱动 | 外型尺寸（mm）：3450×1400×2262； 驱动方式：四轮驱动; 功率（KW）:44.2（国三）; 轴距（mm）:1940; 最小使用质量（kg）:1738 轮距(前轮/后轮)mm：1100、1200/910-1400; 轮距(前轮/后轮)调整方式:有级可调/无级可调; 标准配重(前/后)kg:42/180; 挡位数(前进/倒退/爬行):8/8/0; 动力输出轴功率kW≥37.6; 最大牵引力kN≥13; 主变速箱换档方式:滑移齿轮＋啮合套; 轮胎型号(前轮/后轮):8.3-20/12.4-28 | 部20190301 | 2023-12-31 | 44.2 | 购机补贴(通用类) | 山东省 | 评阅通过 |  | NW202002032、NW202012102 | 山东省农业机械科学研究院产品质量检测中心、山东省农业机械科学研究院产品质量检测中心 | NW201711011 | 山东省农业机械科学研究院产品质量检测中心
3691 | 动力机械 | 拖拉机 | 轮式拖拉机 | 60-70马力四轮驱动拖拉机 | 泰安泰山国泰拖拉机制造有限公司 | 轮式拖拉机 | GT604-3 | 功率:60马力;驱动方式:四轮驱动 | 结构尺寸（长*宽*高及部位mm）：3700×1660×2400（安全架顶部），驱动型式：四驱 ，标定功率（kw)：44.1，发动机商标或品牌：扬动，发动机型号：YD4JZ60C1,轴距（mm）：1800，最小使用质量（kg）：2060，配重（kg）(前/后)：96/264，档位数（前进/倒退）：8/2，变速箱（器）型式：机械平面组成式，机架型式：无架，选装简易驾驶室：结构尺寸（长*宽*高mm）：3700×1660×2450（驾驶室顶），最小使用质量（kg）：2200，标准配重（kg）(前/后)：96/90； | T202100370152 | 2026-04-01 | 44.1 | 购机补贴(通用类) | 山东省 | 评阅通过 |  | NW202010002(安全架)NW202010004(驾驶室) | 山东省农业机械科学研究院产品质量检测中心 | NJJC20200317-EK | 山东宝鼎农业机械检测有限公司
3692 | 动力机械 | 拖拉机 | 轮式拖拉机 | 60-70马力四轮驱动拖拉机 | 泰安泰山国泰拖拉机制造有限公司 | 轮式拖拉机 | GT604-6 | 功率:60马力;驱动方式:四轮驱动 | 结构尺寸（长*宽*高及部位mm）：3100×1480×2180（安全架顶），驱动型式：四驱 ，标定功率（kw)：44.1，发动机商标或品牌：四达，发动机型号：SD4DW3Z2,轴距（mm）：1460，最小使用质量（kg）：1805，配重（kg）(前/后)：0/230，档位数（前进/倒退）：8/2，变速箱（器）型式：机械平面组成式，机架型式：无架， | T202100320052 | 2026-04-01 | 44.1 | 购机补贴(通用类) | 山东省 | 评阅通过 |  | NW202010001 | 山东省农业机械科学研究院产品质量检测中心 | NJJC20200112-AK | 山东宝鼎农业机械检测有限公司
3693 | 动力机械 | 拖拉机 | 轮式拖拉机 | 60-70马力四轮驱动拖拉机 | 泰安泰山国泰拖拉机制造有限公司 | 轮式拖拉机 | GT604-7 | 功率:60马力;驱动方式:四轮驱动 | 结构尺寸（长*宽*高及部位mm）：3350×1530×2030（安全架顶），驱动型式：四驱 ，标定功率（kw)：44.1，发动机商标或品牌：四达，发动机型号：SD4DW3Z2,轴距（mm）：1800，最小使用质量（kg）：1830，配重（kg）(前/后)：8/230，档位数（前进/倒退）：8/2，变速箱（器）型式：机械平面组成式，机架型式：无架， | T202100320051 | 2026-04-01 | 44.1 | 购机补贴(通用类) | 山东省 | 评阅通过 |  | NW202010001 | 山东省农业机械科学研究院产品质量检测中心 | NJJC20200112-BK | 山东宝鼎农业机械检测有限公司
3694 | 动力机械 | 拖拉机 | 轮式拖拉机 | 60-70马力四轮驱动拖拉机 | 特拉克（潍坊）农业装备有限公司 | 轮式拖拉机 | TK604-A | 功率:60马力;驱动方式:四轮驱动 | 功率：60马力，驱动方式：四轮驱动。整机外廓尺寸(长×宽×高及部位)mm：3850×1690×2500(安全架顶)；轴距或履带接地长mm：2050；常用轮距(前轮/后轮)或轨距mm：1250/1300；轮距(前轮/后轮)或轨距mm：1250、1350、1450/1300、1400、1500；最小离地间隙及部位mm：430（前桥底部）；离合器壳体前端面至后驱动轴轴心线的水平距离mm：1170；变速箱齿轮副轴孔中心距mm：93；最小使用质量kg：2410；标准配重(前/后)kg：60/60；最小使用比质量kg/kW：54.6；挡位数（前进/倒退）：8/2；主变速挡位数：4；副变速挡位数：2；最高设计理论速度km/h：32.3；发动机与主离合器联接方式：直连；翻倾防护装置（驾驶室或安全框架）型号：TK1004.46N.001；翻倾防护装置（驾驶室或安全框架）型式：安全框架；空气滤清器型号：YKQ1830U；空气滤清器型式 ：干式；转向系型式：全液压；转向系转向操纵机构：方向盘；转向系转向机构型式：前轮转向；传动系箱体数量、变速箱（器）型式/箱体数量：2，机械平面组成式；主变速位置和换挡方式/主变速位置：在第2箱体中，机械有级挡；副变速换挡方式：机械有级挡；轮胎型号(前轮/后轮)：8.3-24/14.9-30；轮胎数量(前轮/后轮)：2/2；液压悬挂系统型式：分置式；悬挂装置型式：后置三点悬挂；悬挂装置类别：2类；工作装置液压油泵型号：CBN-E320；动力输出轴标准转速r/min：540/760；选装翻倾防护装置（驾驶室或安全框架）型号：TK1004.45.001；选装翻倾防护装置（驾驶室或安全框架）型式：简易驾驶室，选装整机外廓尺寸(长×宽×高及部位)mm：3850×1690×2700(空滤器顶)；选装最小使用质量kg：2460；选装最小使用比质量kg/kW：55.8；选装轮胎型号(前轮/后轮)：8.3-20/12.4-28，8.3-24/11-32。 | T202132320153 | 2026-06-06 | 44.1 | 购机补贴(通用类) | 山东省 | 评阅通过 |  | WJ2021AFH009/WJ2021AFH39G | 河南省拖拉机柴油机产品质量监督检验中心 | （2020）2240175 | 潍坊市产品质量检验所
3695 | 动力机械 | 拖拉机 | 轮式拖拉机 | 60-70马力四轮驱动拖拉机 | 天津沃能达实业有限公司 | 轮式拖拉机 | W604 | 功率:60马力;驱动方式:四轮驱动 | 1.整机型式：轮式；2.整机驱动型式：四驱；3.整机外廓尺寸（长×宽×高及部位）mm: 3550×1390×2340（安全架顶部）；4.轴距或履带接地长 mm:1895；5.最小使用质量kg:1800；6.标准配重（前/后）kg：48/80；7.最小使用比质量Kg/kw：40.45；8.主变速挡位数：4+1；9.发动机与主离合器联接方式：直联；10.发动机结构型式：立式、直列、水冷、四冲程；11.发动机标定功率kw：44.5；12.轮胎型号（前轮/后轮）：8.3-20/12.4-28； | T202000320431 | 2025-09-29 | 44.5 | 购机补贴(通用类) | 天津市 | 评阅通过 |  | WJ2019HFH018 | 河南省拖拉机柴油机产品质量监督检验中心 | (2019)2240035 | 潍坊市产品质量检验所
3696 | 动力机械 | 拖拉机 | 轮式拖拉机 | 60-70马力四轮驱动拖拉机 | 潍柴雷沃重工股份有限公司(原:雷沃重工股份有限公司) | 轮式拖拉机 | M604-2EF | 功率:60马力;驱动方式:四轮驱动 | 驱动方式：四轮驱动；功率（kw）：44.2KW | T202100430211 | 2026-04-01 | 44.2 | 购机补贴(通用类) | 山东省 | 评阅通过 |  | NW202101012 | 山东省农业机械科学研究院产品质量检测中心 | NJJC20180502-A | 山东宝鼎农业机械检测有限公司
3697 | 动力机械 | 拖拉机 | 轮式拖拉机 | 60-70马力四轮驱动拖拉机 | 潍柴雷沃重工股份有限公司(原:雷沃重工股份有限公司) | 轮式拖拉机 | M604-2EF1 | 功率:60马力;驱动方式:四轮驱动 | 驱动方式：四轮驱动；功率（kw）：44.2KW | T202100430212 | 2026-04-01 | 44.2 | 购机补贴(通用类) | 山东省 | 评阅通过 |  | NW202101012 | 山东省农业机械科学研究院产品质量检测中心 | NJJC20190902 | 山东宝鼎农业机械检测有限公司
3698 | 动力机械 | 拖拉机 | 轮式拖拉机 | 60-70马力四轮驱动拖拉机 | 潍柴雷沃重工股份有限公司(原:雷沃重工股份有限公司) | 轮式拖拉机 | M604-EF2 | 功率:60马力;驱动方式:四轮驱动 | 驱动方式：四轮驱动；功率（kw）：44.2KW | T202000370558 | 2025-09-29 | 44.2 | 购机补贴(通用类) | 山东省 | 评阅通过 |  | NJJ201909026-X01 | 山东省农业机械科学研究院产品质量检测中心 | NJJC20190902 | 山东宝鼎农业机械检测有限公司
3699 | 动力机械 | 拖拉机 | 轮式拖拉机 | 60-70马力四轮驱动拖拉机 | 潍柴雷沃重工股份有限公司(原:雷沃重工股份有限公司) | 轮式拖拉机 | M604-H1 | 功率:60马力;驱动方式:四轮驱动 | 驱动方式：四轮驱动；功率（kw）：44.2KW | T202000371218 | 2025-12-30 | 44.2 | 购机补贴(通用类) | 山东省 | 评阅通过 |  | NW202003003、NW202004004 | 山东省农业机械科学研究院产品质量检测中心、山东省农业机械科学研究院产品质量检测中心 | （2016）委检字整机类第0142号 | 盐城市农业机械试验鉴定站
3700 | 动力机械 | 拖拉机 | 轮式拖拉机 | 60-70马力四轮驱动拖拉机 | 潍坊大申奔野机械有限公司 | 轮式拖拉机 | M604 | 功率:60马力;驱动方式:四轮驱动 | 驱动方式：四轮驱动， 结构尺寸（长×宽×高mm）:安全架：3600×1650×2390， 驾驶室：3600×1650×2600轴距或履带接地长（mm）:1950, 常用轮距（前轮/后轮） 或轨距（mm）:1300/1300，轮距（前轮/后轮）调整方式：有级可调/有级可调，最小使用质量（kg）:安全架：1900，驾驶室：2100，标准配重（前/后）kg：70/60，档位数（前进/倒退/爬行）:8/2/0，主变速档位数*副变速档位数/其他档位数：5/2/0，发动机与离合器连接方式：直联，起动方式：电起动，防翻架装置（驾驶室或安全框架）：安全框架/驾驶室，前照灯型号：40型，转向系型式：前轮液压转向，行车制动系型式：蹄式，驻车制动系型式：锁定踏板式，前驱动桥型式：旱田型，离合器型式：干式、单片、单作用，传动系动力输出轴离合器型式：干式、单片、单作用，传动系变速箱型式：（4+1）×2组成式，主变速箱换挡方式：啮合套，副变速箱换挡方式：啮合套，轮胎型号（前轮/后轮）：7.50-16/11.2-28 | 部20171558 | 2021-12-31 | 44.2 | 购机补贴(通用类) | 山东省 | 评阅通过 |  | NW201707035 | 山东省农业机械科学研究院产品质量检测中心 | WJ2017GKKX007 | 河南省拖拉机柴油机产品质量监督检验中心
3701 | 动力机械 | 拖拉机 | 轮式拖拉机 | 60-70马力四轮驱动拖拉机 | 潍坊大申奔野机械有限公司 | 轮式拖拉机 | M604-A1 | 功率:60马力;驱动方式:四轮驱动 | 驱动方式：四轮驱动，结构尺寸（长×宽×高mm）:安全架：3700×1620×2360，驾驶室：3700×1620×2580轴距或履带接地长（mm）:1970, 常用轮距（前轮/后轮） 或轨距（mm）:1200、1300/1200，1300，最小使用质量（kg）:安全架：1920，驾驶室：2000，标准配重（前/后）kg：48/56，档位数（前进/倒退）:8/2，主变速档位数/副变速档位数4+1/2，发动机与离合器连接方式：直联，起动方式：电起动，翻倾防护装置：安全框架，转向系型式：全液压，转向操纵机构：方向盘，主变速箱换挡方式：机械有级挡，副变速箱换挡方式：机械有级挡，轮胎型号（前轮/后轮）：7.50-16/12.4-28 | T202000220372 | 2025-09-29 | 44.1 | 购机补贴(通用类) | 山东省 | 评阅通过 |  | 驾驶室：WJ2020FFH038 安全架：WJ2020FFH036 | 河南省拖拉机柴油机产品质量监督检验中心 | （2019）2240028 | 潍坊市产品质量检验所
3702 | 动力机械 | 拖拉机 | 轮式拖拉机 | 60-70马力四轮驱动拖拉机 | 潍坊大申奔野机械有限公司 | 轮式拖拉机 | M604-B | 功率:60马力;驱动方式:四轮驱动 | 驱动方式：四轮驱动，结构尺寸（长×宽×高）mm:3500×1620×2350（安全架），3500×1620×2500（驾驶室），轴距或履带接地长（mm）:1850, 常用轮距（前轮/后轮） 或轨距（mm）:1200、1300/1200、1300，最小使用质量（kg）:1800（安全架）/1940（驾驶室），标准配重（前/后）kg：45/55，档位数（前进/倒退）:8/2，主变速档位数*副变速档位数：4+1/2，发动机与离合器连接方式：直联，起动方式：电起动，翻倾防护装置：安全框架或简易驾驶室，转向系型式：全液压，转向操纵机构：方向盘，主变速箱换挡方式：机械有级挡，副变速箱换挡方式：机械有级挡，轮胎型号（前轮/后轮）：7.50-16/12.4-28 | T202000220054 | 2025-03-31 | 44.5 | 购机补贴(通用类) | 山东省 | 评阅通过 |  | 驾驶室：WJ2021BFH10G 安全架：WJ2019GFH002 | 河南省拖拉机柴油机产品质量监督检验中心 | （2019）2240028 | 潍坊市产品质量检验所
3703 | 动力机械 | 拖拉机 | 轮式拖拉机 | 60-70马力四轮驱动拖拉机 | 潍坊东科重工农业装备有限公司 | 轮式拖拉机 | DK604 | 功率:60马力;驱动方式:四轮驱动 | 外廓尺寸：3700×1700×2430（2630驾驶室）；驱动型式：四轮驱动；功率：44.1kW; 发动机型号及制造商：YN4EZ060-32CR；昆明云内动力股份有限公司：轴距：2000; 最小使用质量：1820; 配重：70/180; 档位数：8/2/0; 变速箱型式：(4+1)×2组成式；是否有驾驶室或安全架：有防翻架，选装驾驶室。 | T202100320435 | 2026-06-29 | 44.1 | 购机补贴(通用类) | 山东省 | 评阅通过 |  | WJ2019FFH002，WJ2019FFH001 | 信河南省拖拉机柴油机产品质量监督检验中心，河南省拖拉机柴油机产品质量监督检验中心 | （2020）2240044 | 潍坊市产品质量检验所
3704 | 动力机械 | 拖拉机 | 轮式拖拉机 | 60-70马力四轮驱动拖拉机 | 潍坊昊田农业装备有限公司 | 轮式拖拉机 | SE604 | 功率:60马力;驱动方式:四轮驱动 | 驱动型式：四驱；外廓尺寸（mm）：3600×1530×2320（驾驶室：3700×1520×2500）；轴距（mm）：1900；常用轮距(前轮/后轮)（mm）：1200/1200；离合器壳体前端面至后驱动轴轴心线的水平距离（mm）：1069；变速箱齿轮副轴孔中心距（mm）：80.5；最小使用质量（kg）：1690（驾驶室：1740）；标准配重(前/后)（kg）：48/62；最小使用比质量（kg/kW）：38.3（驾驶室：39.5）；挡位数（前进/倒退）：8/2；翻倾防护装置：安全架SE704.46.001；简易驾驶室SN904.45.001；动力输出轴标准转速（r/min）：540/720 | T202142420189 | 2026-04-29 | 44.1 | 购机补贴(通用类) | 山东省 | 评阅通过 |  | 防翻架：SJ21FH3005/驾驶室：SJ21FH3032 | 湖北三智农业机械检测有限公司 | HBNJ20200646 | 湖北三智农业机械检测有限公司
3705 | 动力机械 | 拖拉机 | 轮式拖拉机 | 60-70马力四轮驱动拖拉机 | 潍坊昊田农业装备有限公司 | 轮式拖拉机 | SNT604 | 功率:60马力;驱动方式:四轮驱动 | 驱动型式：四驱；外廓尺寸（mm）：3560×1480×2400（驾驶室：3660×1500×2580）；轴距（mm）：1935；常用轮距(前轮/后轮)（mm）：1200/1200；离合器壳体前端面至后驱动轴轴心线的水平距离（mm）：1052；变速箱齿轮副轴孔中心距（mm）：92；最小使用质量（kg）：1690（驾驶室：1740）；标准配重(前/后)（kg）：52/56；最小使用比质量（kg/kW）：38.3（驾驶室：39.5）；挡位数（前进/倒退）：8/2；翻倾防护装置：安全架SN904.46.001；简易驾驶室SN904.45.001；动力输出轴标准转速（r/min）：540/760 | T202142420190 | 2026-04-29 | 44.1 | 购机补贴(通用类) | 山东省 | 评阅通过 |  | 防翻架：SJ21FH3031/驾驶室：SJ21FH3032 | 湖北三智农业机械检测有限公司 | HBNJ20200646 | 湖北三智农业机械检测有限公司
3706 | 动力机械 | 拖拉机 | 轮式拖拉机 | 60-70马力四轮驱动拖拉机 | 潍坊红柳机械开发有限公司 | 轮式拖拉机 | 604A | 功率:60马力;驱动方式:四轮驱动 | 外廓尺寸：3620×1510（1100-1800）×2400（安全架），3620×1510（1100-1800）×2500（驾驶室）； 最小使用质量：1800kg（安全架），1900kg（驾驶室） 驱动型式：四轮驱动； 功率：44.2kw（60马力）； 排放标准：国三。 | 部20180575 | 2022-12-31 | 44.2 | 购机补贴(通用类) | 山东省 | 评阅通过 |  | NW201910003/NW201911051 | 山东省农业机械科学研究院产品质量检测中心 | W201401035-II | 山东省农业机械产品质量监督检验站
3707 | 动力机械 | 拖拉机 | 轮式拖拉机 | 60-70马力四轮驱动拖拉机 | 潍坊红柳机械开发有限公司 | 轮式拖拉机 | 604D | 功率:60马力;驱动方式:四轮驱动 | 外廓尺寸：2800×1310×1960； 最小使用质量：1480kg 驱动型式：四轮驱动； 功率：44.1kw（60马力）； 排放标准：国三。 | 部20170215 | 2021-12-31 | 44.1 | 购机补贴(通用类) | 山东省 | 评阅通过 |  | NW201907018 | 山东省农业机械科学研究院产品质量检测中心 | W201401035-II | 山东省农业机械产品质量监督检验站
3708 | 动力机械 | 拖拉机 | 轮式拖拉机 | 60-70马力四轮驱动拖拉机 | 潍坊红柳机械开发有限公司 | 轮式拖拉机 | FBT604 | 功率:60马力;驱动方式:四轮驱动 | 外廓尺寸：3100×1290×2280； 最小使用质量：1730kg 驱动型式：四轮驱动； 功率：44.2kw（60马力）； 排放标准：国三。 | T201900320702 | 2024-12-30 | 44.2 | 购机补贴(通用类) | 山东省 | 评阅通过 |  | NW201907018-X02 | 山东省农业机械科学研究院产品质量检测中心 | W201401035-II | 山东省农业机械产品质量监督检验站
3709 | 动力机械 | 拖拉机 | 轮式拖拉机 | 60-70马力四轮驱动拖拉机 | 潍坊金福农业装备有限公司 | 轮式拖拉机 | 604-A | 功率:60马力;驱动方式:四轮驱动 | 整机型式：轮式，整机机架型式：无架，整机驱动型式：四驱，整机用途：一般用途，整机外廓尺寸（mm）：3600×1600×2350，轴距mm：1850，常用轮距mm：1300/1300，轮距mm：1200、1300/1200、1300，最小离地间隙mm：420，变速箱前端面至后驱动轴轴心线的水平距离mm：1070，变速箱齿轮副轴孔中心距mm：91，最小使用质量kg：1900，标准配重kg：45/48，最小使用比质量：42.99kg/kW，档位数（前进/倒退）：8/2，主变速档位数：4＋1，副变速档位数：2，最高设计理论速度km/h:30.86，发动机与主离合器联接方式：直联，翻倾防护装置：安全框架，翻倾防护装置型号：JF604.108.01，翻倾防护装置生产厂：潍坊金福农业装备有限公司，发动机型号：4D27ZT32/604，发动机结构型式：直列、水冷、四冲程，发动机生产厂：浙江新柴股份有限公司，发动机进气方式：增压，发动机气缸数：4，发动机标定功率：44.2kW，发动机额定功率：44.2kW，发动机转速：2400r/min，发动机冷却方式：水冷，（选装发动机型号：SD4DW3Z2，结构型式：直列、水冷、四冲程，生产厂：江苏四达动力机械集团有限公司，进气方式：增压，气缸数：4，标定功率：44.1，额定净功率：45，转速：2400r/min，冷却方式：水冷），空气滤清器型号：30-CC，空气滤清器型式：湿式，排气管消音腔尺寸：Φ110×596，消音腔质量kg：5.1，座椅型号：SMT-CS06-1，座椅生产厂：潍坊舒美特机械有限公司，安全带型号：DC-1000-006，安全带生产厂：常州市东晨车辆部件有限公司，转向系型式：全液压，转向操纵机构：方向盘，转向机构型式：前轮转向，传动系箱体数量：2，变速箱型式：机械平面组成式，主变速位置：第2箱，主变速换挡方式：机械有级挡，副变速换挡方式：机械有级挡，轮胎型号（前轮/后轮）：8.3-24/11-32，轮胎数量（前轮/后轮）：2/2，液压悬挂系统型式：分置式，悬挂装置型式：后置三点悬挂，悬挂装置类别：1类，液压油泵型号：BN-E314，液压输出组数：2组，安全阀全开压力：18±0.5MPa，动力输出轴花键数目：8，动力输出轴标准转数r/min：540/760。 | T202000430294 | 2025-07-05 | 44.2 | 购机补贴(通用类) | 山东省 | 评阅通过 |  | WJ2019HFH003 | 河南省拖拉机柴油机产品质量监督检验中心 | (2019) 2240053 | 潍坊市产品质量检验所
3710 | 动力机械 | 拖拉机 | 轮式拖拉机 | 60-70马力四轮驱动拖拉机 | 潍坊金福农业装备有限公司 | 轮式拖拉机 | 604-N | 功率:60马力;驱动方式:四轮驱动 | 整机型式：轮式，整机机架型式：无架，整机驱动型式：四驱，整机用途：一般用途，整机外廓尺寸（mm）：3600×1650×2450(选装驾驶室整机外廓尺寸:3600×1650×2600），轴距mm：1920，常用轮距mm：1300/1300，轮距mm：1200、1300/1200、1300，最小离地间隙mm：420，变速箱前端面至后驱动轴轴心线的水平距离mm：1070，变速箱齿轮副轴孔中心距mm：91，最小使用质量kg：1900(选装驾驶室最小使用质量:2130)，标准配重kg：50/56，最小使用比质量kg/kW：43.08(选装驾驶室最小使用比质量:48.30)，档位数（前进/倒退）：8/2，主变速档位数：4＋1，副变速档位数：2，最高设计理论速度km/h:30.86，发动机与主离合器联接方式：直联，翻倾防护装置：安全框架（选装简易驾驶室），翻倾防护装置型号：JF604.108.01，翻倾防护装置生产厂：潍坊金福农业装备有限公司，选装简易驾驶室型号：JF1204.301B，翻倾简易驾驶室生产厂：山东帅克机械制造股份有限公司，发动机型号：YN4EZ060-32CR，发动机结构型式：直列、水冷、四冲程，发动机生产厂：昆明云内动力股份有限公司，发动机进气方式：自然吸气，发动机气缸数：4，发动机标定功率：44.1kW，发动机额定功率：44.1kW，发动机转速：2300r/min，发动机冷却方式：水冷，空气滤清器型号：YLQ400C1，空气滤清器型式：干式，排气管消音腔尺寸：Φ120×590，消音腔质量kg：5.4，座椅型号：SMT-CS06-1，座椅生产厂：潍坊舒美特机械有限公司，安全带型号：DC-1000-006，安全带生产厂：常州市东晨车辆部件有限公司，转向系型式：全液压，转向操纵机构：方向盘，转向机构型式：前轮转向，传动系箱体数量：2，变速箱型式：机械平面组成式，主变速位置：第1箱体中，主变速换挡方式：机械有级挡，副变速换挡方式：机械有级挡，轮胎型号（前轮/后轮）：8.3-24/11-32，轮胎数量（前轮/后轮）：2/2，液压悬挂系统型式：分置式，悬挂装置型式：后置三点悬挂，悬挂装置类别：1类，液压油泵型号：BTB316，液压输出组数：2，安全阀全开压力：18±0.5MPa，动力输出轴花键数目：8，动力输出轴标准转数r/min：540/760。 | T202000511339 | 2025-12-30 | 44.1 | 购机补贴(通用类) | 山东省 | 评阅通过 |  | WJ2020GFH10G(安全框架）；WJ2020GFH11G（驾驶室） | 河南省拖拉机柴油机产品质量监督检验中心 | (2019) 2240053 | 潍坊市产品质量检验所
3711 | 动力机械 | 拖拉机 | 轮式拖拉机 | 60-70马力四轮驱动拖拉机 | 潍坊力王农业装备有限公司 | 轮式拖拉机 | LW604 | 功率:60马力;驱动方式:四轮驱动 | 功率：44.1kW（60马力）；驱动型式：四轮驱动 | T202000320450 | 2025-09-29 | 44.1 | 购机补贴(通用类) | 山东省 | 评阅通过 |  | NW202004015-X01 /WJ2020FFH001 | 山东省农业机械科学研究院产品质量检测中心/河南省拖拉机柴油机产品质量监督检验中心 | WJ2018GKKX007 | 河南省拖拉机柴油机产品质量监督检验中心
3712 | 动力机械 | 拖拉机 | 轮式拖拉机 | 60-70马力四轮驱动拖拉机 | 潍坊力王农业装备有限公司 | 轮式拖拉机 | LW604-A | 功率:60马力;驱动方式:四轮驱动 | 功率：44.2kW（60马力）；驱动型式：四轮驱动 | T202100320464 | 2026-06-29 | 44.2 | 购机补贴(通用类) | 山东省 | 评阅通过 |  | WJ2021BFH008 | 河南省拖拉机柴油机产品质量监督检验中心 | WJ2018GKKX007 | 河南省拖拉机柴油机产品质量监督检验中心
3713 | 动力机械 | 拖拉机 | 轮式拖拉机 | 60-70马力四轮驱动拖拉机 | 潍坊米基林农业机械有限公司 | 轮式拖拉机 | MK604 | 功率:60马力;驱动方式:四轮驱动 | 功率(KW):44.2;驱动方式:四轮驱动;结构尺寸（长×宽×高mm）:3740×1470×2400（安全框架顶部）；最小使用质量（kg）:1800；轴距（mm）:1870； 轮距（前轮/后轮）（mm）:1020/1060；选装轮距（前轮/后轮）（mm）:1020、1120/1060-1150； 最小离地间隙（mm）:350（前托架底部）;最大配重（kg）:96/90； 档位数（前进/倒退/爬行）:8/2 ；变速箱型式:；（4+1）×2组成式；轮胎型号（前轮/后轮）:7.50-16/11.2-28 | T202100340090 | 2026-04-01 | 44.2 | 购机补贴(通用类) | 山东省 | 评阅通过 |  | HB2020FHZ165 | 湖北三智农业机械检测有限公司 | WJ2018DKKX012 | 河南省拖拉机柴油机产品质量监督检验中心
3714 | 动力机械 | 拖拉机 | 轮式拖拉机 | 60-70马力四轮驱动拖拉机 | 潍坊瑞风农业机械有限公司 | 轮式拖拉机 | RF604-A | 功率:60马力;驱动方式:四轮驱动 | 发动机标定功率44.2kW,驱动方式：四轮驱动；最小使用质量;2055kg | T202165650015 | 2026-03-15 | 44.2 | 购机补贴(通用类) | 山东省 | 评阅通过 |  | NW201909068/NW202005036 | 山东省农业机械科学研究院产品质量检测中心 | (2020) 2240138 | 潍坊市产品质量检验所
3715 | 动力机械 | 拖拉机 | 轮式拖拉机 | 60-70马力四轮驱动拖拉机 | 潍坊市康达农业装备有限公司 | 轮式拖拉机 | 604-A | 功率:60马力;驱动方式:四轮驱动 | 整机型号名称：604-A、轮式拖拉机；整机驱动型式：四驱；整机外廓尺寸：3750×1600×2450（安全架顶部）mm；最小使用质量：1880kg；最小使用比质量：42.63kg/kW；翻倾防护装置（驾驶室或安全框架）型号KD904.45.1 ；翻倾防护装置（驾驶室或安全框架）型式：安全框架；发动机型号：YN4EZ060-32CR；发动机结构型式：立式、直列、水冷、高压共轨；发动机生产厂：昆明云内动力股份有限公司；发动机标定功率：44.1kW；转向系型式：全液压；转向系转向操纵机构：方向盘；转向系转向机构型式：前轮转向；轮胎型号(前轮/后轮)：7.50-16/11.2-28；轮胎数量(前轮/后轮)：2/2个；液压输出组数：2组；选装配置翻倾防护装置（驾驶室或安全框架）型号：KD904.46.1 ；选装配置翻倾防护装置（驾驶室或安全框架）型式：简易驾驶室；选装配置整机外廓尺寸3750×1600×2550（驾驶室顶部）；选装配置最小使用质量：2000kg；选装配置最小使用比质量：45.35kg/kW； | 鄂2020224 | 2025-11-01 | 44.1 | 购机补贴(通用类) | 山东省 | 评阅通过 |  | No：HB2020FHZ140/No：HB2020FHZ141 | 湖北三智农业机械检测有限公司 | No：HBNJ20200610 | 湖北三智农业机械检测有限公司
3716 | 动力机械 | 拖拉机 | 轮式拖拉机 | 60-70马力四轮驱动拖拉机 | 潍坊市康达农业装备有限公司 | 轮式拖拉机 | KD604 | 功率:60马力;驱动方式:四轮驱动 | 整机型号名称：KD604、轮式拖拉机；整机驱动型式：四驱；整机外廓尺寸：3600×1500×2300（安全架顶部）mm；最小使用质量：1830kg；最小使用比质量：41.50kg/kW；翻倾防护装置（驾驶室或安全框架）型号KD804.46.1；翻倾防护装置（驾驶室或安全框架）型式：安全框架；发动机型号：YN4EZ060-32CR；发动机结构型式：立式、直列、水冷、高压共轨；发动机生产厂：昆明云内动力股份有限公司；发动机标定功率：44.1kW；转向系型式：全液压；转向系转向操纵机构：方向盘；转向系转向机构型式：前轮转向；轮胎型号(前轮/后轮)：7.50-16/12.4-28；轮胎数量(前轮/后轮)：2/2个；液压输出组数：2组；选装配置翻倾防护装置（驾驶室或安全框架）型号：KD804.45.1；选装配置翻倾防护装置（驾驶室或安全框架）型式：简易驾驶室；选装配置整机外廓尺寸3600×1600×2550（空滤器顶部）；选装配置最小使用质量：1950kg；选装配置最小使用比质量：44.22kg/kW； | 鄂2020225 | 2025-11-01 | 44.1 | 购机补贴(通用类) | 山东省 | 评阅通过 |  | No：HB2020FHZ142/No：HB2020FHZ143 | 湖北三智农业机械检测有限公司 | No：HBNJ20200611 | 湖北三智农业机械检测有限公司
3717 | 动力机械 | 拖拉机 | 轮式拖拉机 | 60-70马力四轮驱动拖拉机 | 潍坊市潍星拖拉机有限公司 | 轮式拖拉机 | WX604-E | 功率:60马力;驱动方式:四轮驱动 | 标定功率：44.2kW；驱动方式：四轮驱动；最小使用比质量：38.24kg/kW；整机型式：轮式；整机外廓尺寸(长×宽×高及部位)（mm）: 3550×1520×2490安全框架顶部；轴距（mm）:1855；常用轮距(前轮/后轮) （mm）:1150/1200；轮距(前轮/后轮) （mm）:960-1300/960-1300；最小离地间隙及部位（mm）：410牵引框架底部；离合器壳体前端面至后驱动轴轴心线的水平距离（mm）：1090；变速箱齿轮副轴孔中心距（mm）：80.5；整机最小使用质量（kg）：1690；标准配重(前/后)（kg）：60/60 ；整机档位数（前进/倒退）：8/2；发动机与主离合器联接方式：直联；翻倾防护装置型号：WX804.46.1；翻倾防护装置型式：安全框架；转向系型式：全液压；变速箱（器）型式：机械平面组成式；主变速换挡方式：机械有级挡；轮胎型号(前轮/后轮)：8.3-20/12.4-28；悬挂装置类别：1类；动力输出轴标准转速（ r/min）： 540/720 。选装（驾驶室）整机参数：标定功率：44.2kW；驱动方式：四轮驱动；最小使用比质量：41.18kg/kW；整机外廓尺寸(长×宽×高及部位)（mm）: 3600×1520×2565驾驶室顶部；整机最小使用质量（kg）：1820；翻倾防护装置型号：WX804.45.1；翻倾防护装置型式：简易驾驶室；轮胎型号(前轮/后轮)：8.3-20/12.4-28 。 | T202000431289 | 2025-12-30 | 44.2 | 购机补贴(通用类) | 山东省 | 评阅通过 |  | WJ2020GFH034，WJ2020GFH032（选装驾驶室） | 河南省拖拉机柴油机产品质量监督检验中心 | （2020）2240077 | 潍坊市产品质量检验所
3718 | 动力机械 | 拖拉机 | 轮式拖拉机 | 60-70马力四轮驱动拖拉机 | 潍坊市鑫升机械制造有限公司 | 轮式拖拉机 | XSE604-1 | 功率:60马力;驱动方式:四轮驱动 | 标定功率：44.2kW；驱动方式：四轮驱动；整机外廓尺寸(长×宽×高及部位)（mm）: 3560×1550×2250安全架顶；轴距（mm）:1860；常用轮距(前轮/后轮)（mm）:1230/1200；轮距(前轮/后轮)（mm）:1230、1330/1200-1360；最小离地间隙（mm）：330；离合器壳体前端面至后驱动轴轴心线的水平距离（mm）：1070；变速箱齿轮副轴孔中心距（mm）：80.5；整机最小使用质量（kg）：1810；标准配重(前/后)（kg）：60/60 ；最小使用比质量：40.95 kg/kW；整机挡位数（前进/倒退）：8/2；发动机与主离合器联接方式：直联；启动方式：电启动；翻倾防护装置型号：鑫升604；翻倾防护装置型式：拖拉机防翻架；转向系型式：液压转向；变速箱型式：机械平面组成式；变速箱换挡方式：机械有级挡；轮胎型号(前轮/后轮)：7.50-16/11.2-28；悬挂装置类别：1类；动力输出轴转速（ r/min）：540/720 。 | T202142420065 | 2026-02-07 | 44.2 | 购机补贴(通用类) | 山东省 | 评阅通过 |  | NW202010050 | 山东省农业机械科学研究院产品质量检测中心 | WJ2017FKKX028 | 河南省拖拉机柴油机产品质量监督检验中心
3719 | 动力机械 | 拖拉机 | 轮式拖拉机 | 60-70马力四轮驱动拖拉机 | 潍坊市御丰农业装备有限公司 | 轮式拖拉机 | 604-B1 | 功率:60马力;驱动方式:四轮驱动 | 驱动方式：四轮驱动，结构尺寸（长×宽×高mm）:驾驶室：3550×1620×2580，安全架：3550×1620×2460， 轴距或履带接地长（mm）:1920, 轮距（前轮/后轮） :1200、1300/1200、1300，最小使用质量（kg）:驾驶室：2050，安全架：1970，标准配重（前/后）kg：40/50，档位数（前进/倒退）:8/2，主变速档位数*副变速档位数：4+1/2，发动机与离合器连接方式：直联，起动方式：电起动，防翻架装置：安全框架，转向系型式：全液压，转向操纵机构：方向盘，主变速箱换挡方式：机械有级挡，副变速箱换挡方式：机械有级挡，轮胎型号（前轮/后轮）：7.50-16/12.4-28 | T202100220375 | 2026-06-29 | 44.1 | 购机补贴(通用类) | 山东省 | 评阅通过 |  | 驾驶室：WJ2021CFH01G，安全架：WJ2021CFH02G | 河南省拖拉机柴油机产品质量监督检验中心 | No:(2020)2240158 | 潍坊市产品质量检验所
3720 | 动力机械 | 拖拉机 | 轮式拖拉机 | 60-70马力四轮驱动拖拉机 | 潍坊泰鸿拖拉机有限公司 | 轮式拖拉机 | TH604-A | 功率:60马力;驱动方式:四轮驱动 | 驱动型式：四驱；外廓尺寸(长×宽×高):3850×1590×2410安全架顶;轴距:2040mm;常用轮距(前轮/后轮):1200/1200;离合器壳体前端面至后驱动轴轴心线的水平距离（mm）：1170；变速箱齿轮副轴孔中心距（mm）：92；最小使用质量:2100；最小使用比质量（kg/kw）：47.62；标准配重(前/后):86/60;档位数(前进/倒退):8/2;翻倾防护装置(驾驶室或安全框架):TH1404.46.001;型式:安全框架;动力输出轴转速（r/min）：540/760；轮胎型号(前轮/后轮):8.3-24/11-32；选装配置：外廓尺寸(长×宽×高):3850×1590×2720驾驶室顶；翻倾防护装置(驾驶室或安全框架):TH1504.45.002；型式：简易驾驶室；最小使用质量：2300；最小使用比质量（kg/kw）：52.15； 标准配重(前/后):86/60； | T202100430199 | 2026-04-01 | 44.1 | 购机补贴(通用类) | 山东省 | 评阅通过 |  | NW202007043；NW202008021 | 山东省农业机械科学研究院产品质量检测中心 | （2020）2240180 | 潍坊市产品质量检验所
3721 | 动力机械 | 拖拉机 | 轮式拖拉机 | 60-70马力四轮驱动拖拉机 | 潍坊泰鸿拖拉机有限公司 | 轮式拖拉机 | TH604-B | 功率:60马力;驱动方式:四轮驱动 | 驱动型式：四驱；外廓尺寸(长×宽×高):3570×1460×2350安全架顶;轴距:1935mm;常用轮距(前轮/后轮):1020/1020;离合器壳体前端面至后驱动轴轴心线的水平距离（mm）：1050；变速箱齿轮副轴孔中心距（mm）：92；最小使用质量:1900;最小使用比质量（kg/kw）：43.08；标准配重(前/后):86/60;档位数(前进/倒退):8/2;翻倾防护装置(驾驶室或安全框架):TH1004.46.003BZ;型式:安全框架;动力输出轴转速（r/min）：540/760；轮胎型号(前轮/后轮):8.3-20/12.4-28；选装配置：安全框架型号：TH1504.45.002；安全框架型式：简易驾驶室；外廓尺寸(长×宽×高):3570×1460×2650驾驶室顶；标准配重（前/后）：86/60；最小使用质量：2080；最小使用比质量（kg/kw）：47.17； | T202100430189 | 2026-04-01 | 44.1 | 购机补贴(通用类) | 山东省 | 评阅通过 |  | NW202008022；NW202008021 | 山东省农业机械科学研究院产品质量检测中心 | （2020）2240179 | 潍坊市产品质量检验所
3722 | 动力机械 | 拖拉机 | 轮式拖拉机 | 60-70马力四轮驱动拖拉机 | 潍坊腾达机械装备有限公司 | 轮式拖拉机 | TD604 | 功率:60马力;驱动方式:四轮驱动 | 标定功率：44.2kW；驱动型式：四轮驱动；外廓尺寸mm(长×宽×高):3595×1630×2230（至安全架顶）3595×1800×2420（至驾驶室顶）;轴距：1850mm；最小使用质量kg:1750(安全架)1900(驾驶室)；挡位数(前进/倒退) ：8/2 | T202000230381 | 2025-09-29 | 44.2 | 购机补贴(通用类) | 山东省 | 评阅通过 |  | NW202001011/NW202001010 | 山东省农业机械科学研究院产品质量检测中心 | （2020）2240010 | 潍坊市产品质量检验所
3723 | 动力机械 | 拖拉机 | 轮式拖拉机 | 60-70马力四轮驱动拖拉机 | 潍坊天富拖拉机有限公司 | 轮式拖拉机 | TF604-A | 功率:60马力;驱动方式:四轮驱动 | 功率：44.1kW（60马力）；驱动方式：四轮驱动；最小使用质量：1800（安全框架）、1880（简易驾驶室）；最小使用比质量(kg/kW):40.82（安全框架）、42.63（简易驾驶室）; | T202100220358 | 2026-06-29 | 44.1 | 购机补贴(通用类) | 山东省 | 评阅通过 |  | WJ2021CFH10G（安全框架）/WJ2021CFH023（简易驾驶室） | 河南省拖拉机柴油机产品质量监督检验中心 | WJ2018DKKX005 | 河南省拖拉机柴油机产品质量监督检验中心
3724 | 动力机械 | 拖拉机 | 轮式拖拉机 | 60-70马力四轮驱动拖拉机 | 潍坊天罡拖拉机制造有限公司 | 轮式拖拉机 | TG604 | 功率:60马力;驱动方式:四轮驱动 | 功率：44.1kW（60马力）；驱动型式：四轮驱动 | T202142420067 | 2026-02-07 | 44.1 | 购机补贴(通用类) | 山东省 | 评阅通过 |  | HB2020FHZ182 | 湖北三智农业机械检测有限公司 | HBNJ20200623 | 湖北三智农业机械检测有限公司
3725 | 动力机械 | 拖拉机 | 轮式拖拉机 | 60-70马力四轮驱动拖拉机 | 潍坊中驰奔野农业装备有限公司 | 轮式拖拉机 | 604-V | 功率:60马力;驱动方式:四轮驱动 | 功率：44.2kW（60马力），驱动型式：四轮驱动，整机机架型式：无架，整机外廓尺寸（mm）： 3600x1650x2450(选装驾驶室：3600x1650x2520），最小使用质量kg：1810（选装驾驶室最小使用质量：1960），最小使用比质量：40.95kg/kW（选装驾驶室最小使用比质量：44.3kg/kW）。 | T202000341163 | 2025-12-30 | 44.2 | 购机补贴(通用类) | 山东省 | 评阅通过 |  | WJ2020GFH001,WJ2020GFH002,WJ2020FFH031 | 河南省拖拉机柴油机产品质量监督检验中心,河南省拖拉机柴油机产品质量监督检验中心,河南省拖拉机柴油机产品质量监督检验中心 | (2019)2240044 | 潍坊市产品质量检验所
3726 | 动力机械 | 拖拉机 | 轮式拖拉机 | 60-70马力四轮驱动拖拉机 | 潍坊中亚重工有限公司 | 轮式拖拉机 | ND604 | 功率:60马力;驱动方式:四轮驱动 | 功率：60马力；驱动形式：四轮驱动；外廓尺寸(长×宽×高)：3620x1660x2350（安全架顶部）/3800x1670x2600（驾驶室顶部）；轴距或履带接地长：1950；常用轮距(前轮/后轮)或轨距：1300/1300；；最小使用质量：2000kg（安全架）/2125kg（驾驶室）； 最小使用比质量(kg/kW)：45.35（安全架）/48.18（驾驶室）； | T202000511337 | 2025-12-30 | 44.1 | 购机补贴(通用类) | 山东省 | 评阅通过 |  | WJ2020EFH008(安全架）/WJ2020EFH007(驾驶室） | 河南省拖拉机柴油机产品质量监督检验中心/河南省拖拉机柴油机产品质量监督检验中心 | (2019)2240027 | 潍坊市产品质量检验所
3727 | 动力机械 | 拖拉机 | 轮式拖拉机 | 60-70马力四轮驱动拖拉机 | 潍坊中亚重工有限公司 | 轮式拖拉机 | ND604-A | 功率:60马力;驱动方式:四轮驱动 | 功率;60马力；驱动形式：四轮驱动；外廓尺寸(长×宽×高)：3700x1650x2500（安全架顶部）3700x1650x2650（驾驶室顶部）；轴距或履带接地长：2060；常用轮距(前轮/后轮)或轨距：1300/1300；；最小使用质量：2125kg（安全架）/2275kg（驾驶室）；最小使用比质量(kg/kW)：48.18（安全架）/51.58（驾驶室） | T202000511336 | 2025-12-30 | 44.1 | 购机补贴(通用类) | 山东省 | 评阅通过 |  | WJ2020EFH008(安全架）/ WJ2020EFH007(驾驶室） | 河南省拖拉机柴油机产品质量监督检验中心/河南省拖拉机柴油机产品质量监督检验中心 | (2019)2240025 | 潍坊市产品质量检验所
3728 | 动力机械 | 拖拉机 | 轮式拖拉机 | 60-70马力四轮驱动拖拉机 | 潍坊众旺农业机械有限公司 | 轮式拖拉机 | ZT604-A | 功率:60马力;驱动方式:四轮驱动 | 整机型号、名称：ZT604-A型轮式拖拉机；整机型式：轮式；整机机架型式：无架式； 整机驱动型式：四轮驱动；整机外形尺寸（长×宽×高及部位）：3550×1550×2190（安全架顶部）mm；轴距：1890mm；常用轮距（前轮/后轮）：1150/1250mm；轮距（前轮/后轮）：1150、1250/1150-1450mm；最小离地间隙及部位：300（前桥放油口）mm；最小使用质量：1755kg；标准配重（前/后）：57/52kg；最小使用比质量：39.80kg/kW；挡位数（前进/倒退）：8/2；主变速挡位数：4+1；副变速挡位数（含爬行档）：2；发动机与主离合器联接方式：直联式；翻倾防护装置型号：ZT688；翻倾防护装置型式：安全框架；翻倾防护装置生产厂：潍坊众旺农业机械有限公司；发动机型号：YD4JZ60C1；发动机结构型式：直列、立式、水冷、四冲程；发动机生产厂：扬动股份有限公司；发动机进气方式：涡轮增压；发动机气缸数：4缸；发动机标定功率：44.1kW；发动机额定净功率：44.1kW；发动机标定转速：2400r/min；发动机冷却方式：水冷；空气滤清器型号：K1553；空气滤清器型式：湿式；排气管消音腔尺寸（直径×长）：∮120×436mm；排气管消音腔质量：5.1kg；驾驶员座椅型号：SMT-CS06-1；驾驶员座椅生产厂：潍坊舒美特机械有限公司；安全带型号：DC-1000-006；安全带生产厂：常州东晨车辆部件有限公司；转向系型式：全液压；转向系转向机构型式：方向盘；传动系变速箱体数量：2个；行走系轮胎型号（前轮/后轮）：7.50-16/11.2-24；行走轮轮胎数量（前轮/后轮）：2/2个；液压悬挂系统型式：分置式；悬挂装置型式：后置三点悬挂；悬挂装置类别：1类；工作装置液压油泵型号：CBF-F316;液压输出组数：1组；动力输出轴花键数目：6齿；动力输出轴标准转速：540/720r/min；动力输出轴传动比：3.385/2.733。 | T202000621361 | 2025-12-30 | 44.1 | 购机补贴(通用类) | 山东省 | 评阅通过 |  | NW202005014-X01 | 山东省农业机械科学研究院产品质量检测中心 | YH2020WJ01102 | 江苏沿海农业机械检测有限公司
3729 | 动力机械 | 拖拉机 | 轮式拖拉机 | 60-70马力四轮驱动拖拉机 | 沃得农机（沈阳）有限公司 | 轮式拖拉机 | WE604-1 | 功率:60马力;驱动方式:四轮驱动 | 标定功率：60马力（44.2kW）；驱动方式：四轮驱动；最小使用质量(kg)：1875（带安全架）/1975（带驾驶室）；最小使用比质量（kg/kW）：42.42（带安全架）/44.68（带驾驶室）；配套发动机型号：全柴4C6-60C32（国Ⅲ排放标准）；标定转速(r/min)：2300；外廓尺寸（长×宽×高）（mm）：3650×1680×2400（至安全架顶）/2460（至驾驶室顶）；轴距或履带接地长（mm）：1845；发动机与主离合器联接方式：直联；轮胎型号（前轮/后轮）：8.3-20/13.6-28。 | T202132320057 | 2026-02-25 | 44.2 | 购机补贴(通用类) | 辽宁省 | 评阅通过 |  | SAM2020070、SAM2020069 | 南京赛姆认证科技发展有限公司、南京赛姆认证科技发展有限公司 | YH2020WJ01289 | 江苏沿海农业机械检测有限公司
3730 | 动力机械 | 拖拉机 | 轮式拖拉机 | 60-70马力四轮驱动拖拉机 | 沃得农机（沈阳）有限公司 | 轮式拖拉机 | WE604-2 | 功率:60马力;驱动方式:四轮驱动 | 标定功率：60马力（44.2kW）；驱动方式：四轮驱动；最小使用质量(kg)：1685（带安全架）；最小使用比质量（kg/kW）：38.12（带安全架）；配套发动机型号：全柴4B5-60U32（国Ⅲ排放标准）；标定转速(r/min)：2400；外廓尺寸（长×宽×高）（mm）：3650×1310×2280（至安全架顶）；轴距或履带接地长（mm）：1845；发动机与主离合器联接方式：直联；轮胎型号（前轮/后轮）：7.5-16/11.2-28。 | T202132320057 | 2026-02-25 | 44.2 | 购机补贴(通用类) | 辽宁省 | 评阅通过 |  | SAM2020071 | 南京赛姆认证科技发展有限公司 | YH2020WJ01289 | 江苏沿海农业机械检测有限公司
3731 | 动力机械 | 拖拉机 | 轮式拖拉机 | 60-70马力四轮驱动拖拉机 | 现：山东金雷泰农业装备有限公司（原：山东雷泰农业装备有限公司） | 轮式拖拉机 | 604-1 | 功率:60马力;驱动方式:四轮驱动 | 整机型号、名称：604-1、轮式拖拉机，机架型式：无架式，驱动型式：四驱，整机用途：一般用途，整机外廓尺寸：3685*1505*2325(mm)，轴距：1970mm,常用轮距（前轮/后轮）：1210/1180（mm），最小使用质量：1850kg，最小使用比质量：41.95kg/kW，翻倾防护装置型式：安全框架，主变速挡位数：4+1，转向系型式：全液压转向，转向系转向操纵机构：方向盘，主变速换挡方式：机械有级挡，轮胎型号：7.50-16/12.4-28，轮胎数量（前轮/后轮）：2/2，液压悬挂系统型式：分置式，悬挂装置型式：后置三点悬挂，悬挂装置类别：1类，液压输出组数：1组，动力输出轴花键数目：6键，动力输出轴标准转速：540/720r/min. | T202000511344 | 2025-12-30 | 44.1 | 购机补贴(通用类) | 山东省 | 评阅通过 |  | HB2020FHZ132 | 湖北三智农业机械检测有限公司 | YH2020WJ01238 | 江苏沿海农业机械检测有限公司
3732 | 动力机械 | 拖拉机 | 轮式拖拉机 | 60-70马力四轮驱动拖拉机 | 现：山东金雷泰农业装备有限公司（原：山东雷泰农业装备有限公司） | 轮式拖拉机 | 604-B | 功率:60马力;驱动方式:四轮驱动 | 整机型号、名称：604-B、轮式拖拉机，机架型式：无架式，驱动型式：四驱，整机用途：一般用途，整机外廓尺寸：3135×1450×2165(mm)，轴距：2540mm,常用轮距（前轮/后轮）：970/1085（mm），最小使用质量：1700kg，最小使用比质量：38.55kg/kW，翻倾防护装置型式：安全框架,主变速挡位数：4+1，转向系型式：全液压转向，转向系转向操纵机构：方向盘，主变速换挡方式：机械有级挡，轮胎型号：7.00-12/13.6-16，轮胎数量（前轮/后轮）：2/2，液压悬挂系统型式：分置式，悬挂装置型式：后置三点悬挂，悬挂装置类别：1类，液压输出组数：1组，动力输出轴花键数目：6键，动力输出轴标准转速：720r/min. | T202000511342 | 2025-12-30 | 44.1 | 购机补贴(通用类) | 山东省 | 评阅通过 |  | HB2020FHZ131 | 湖北三智农业机械检测有限公司 | YH2020WJ01240 | 江苏沿海农业机械检测有限公司
3733 | 动力机械 | 拖拉机 | 轮式拖拉机 | 60-70马力四轮驱动拖拉机 | 邢台市同德机械有限公司 | 轮式拖拉机 | XT604-2 | 功率:60马力;驱动方式:四轮驱动 | 外廓尺寸(长×宽×高)mm： 3000×1310×1950(安全架)；轴距或履带接地长mm：1550；常用轮距(前轮/后轮)或轨距mm：930/950；最小使用质量kg：1700；发动机与离合器联接方式：直连；启动方式：电启动；翻倾防护装置（驾驶室或安全框架）：安全框架；转向系型式：前轮液压转向；离合器型式：干式、单作用；传动系变速箱型式：（4+1）×2组合式；轮胎型号(前轮/后轮)：7.00-12/13.6-16；功率：44.1kw;驱动方式：四轮驱动 | T202000430613 | 2025-09-29 | 44.1 | 购机补贴(通用类) | 河北省 | 评阅通过 |  | WJ2020FFH002 | 河南省拖拉机柴油机产品质量监督检验中心 | （2020）2240065 | 潍坊市产品质量检验所
3734 | 动力机械 | 拖拉机 | 轮式拖拉机 | 60-70马力四轮驱动拖拉机 | 远大智浦（沈阳）农业机械制造有限公司 | 轮式拖拉机 | ST604 | 功率:60马力;驱动方式:四轮驱动 | ST604 发动机型号：N844LT；发动机生产厂：IHI Agri-Tech Corporation；发动机标定功率：44.7kW；发动机标定转速：2800r/min；排放阶段：第三阶段 标定功率: 44.7KW；驱动方式:四轮驱动 ； 排放阶段:第三阶段 归档参数： 60马力≤功率＜70马力；驱动方式：四轮驱动 外廓尺寸(长×宽×高)：3492×1718×2585mm 轴距或履带接地长：1900mm 常用轮距(前轮/后轮)或轨距：1422/1338mm 轮距(前轮/后轮)调整方式：固定式/轮辐板对调方式 最小使用质量：1905kg标准配重(前/后)：150/140 档位数(前进/倒退/爬行)：12/12/24 主变速档位 数*副变速档位数/其他档位数：4/3/2（爬行） 发动机与离合器联接方式：直连式 起动方式：电启动 翻倾防护装置（驾驶室或安全框架）：安全架ST4 两柱式 前照灯型号：05.420.000 转向系型式：全液压动力转向 行车制动系型式：湿式、盘式 驻车制动系型式：机械式 前驱动桥型式：旱地型、水田型 离合器型式：单作用干式离合器 动力输出轴离合器型式：湿式离合器 传动系变速箱型式：4×3×2（1+1） 主变速箱换档方式：同步器 副变速箱换档方式：滑动齿轮 轮胎型号(前轮/后轮)：（9.5-16）/（14.9-28）；选装增配驾驶室增配型号为CAB1，安全架增配型号为ST3前照灯增配型号：ND144×91-1；驾驶员座椅增配型号：YY05；轮胎（前轮/后轮）增配型号：8.3-20/12.4-32；液压油泵增配型号：CBWKGZ-F320-TFφ | 部20171243 | 2021-12-31 | 44.7 | 购机补贴(通用类) | 辽宁省 | 评阅通过 |  | FH19GW0121 | 国家拖拉机质量监督检验中心 | LT16GK0121 | 国家拖拉机质量监督检验中心
3735 | 动力机械 | 拖拉机 | 轮式拖拉机 | 60-70马力四轮驱动拖拉机 | 约翰迪尔（宁波）农业机械有限公司 | 轮式拖拉机 | 3B-604 | 功率:60马力;驱动方式:四轮驱动 | 驱动轮数：四轮驱动；发动机标定功率（kW）：44.2 | 部20180725 | 2022-12-31 | 44.2 | 购机补贴(通用类) | 河南省 | 评阅通过 |  | 4/1 787；4/1 789；4/1 788 | 国家拖拉机质量监督检验中心 | LT18GK0051 | 国家拖拉机质量监督检验中心
3736 | 动力机械 | 拖拉机 | 轮式拖拉机 | 60-70马力四轮驱动拖拉机 | 浙江保田农业机械有限公司 | 轮式拖拉机 | KJ604 | 功率:60马力;驱动方式:四轮驱动 | 外廓尺寸（长×宽×高）3510mm×1620mm×2400mm（安全架顶部），轴距：1830mm，常用轮距（前轮/后轮）：1260mm/1300mm，最小使用质量：1710Kg，最小使用比质量：38.7Kg/kw，发动机马力：60马力，标定功率：44.2KW，驱动方式：四轮驱动，排放阶段：国家第三阶段； | 鄂2020018 | 2025-04-11 | 44.2 | 购机补贴(通用类) | 浙江省 | 评阅通过 |  | FH20GW1291 | 国家拖拉机质量监督检验中心 | HBNJ201909058 | 湖北三智农业机械检测有限公司
3737 | 动力机械 | 拖拉机 | 轮式拖拉机 | 60-70马力四轮驱动拖拉机 | 浙江奔野拖拉机制造有限公司 | 轮式拖拉机 | 604-2 | 功率:60马力;驱动方式:四轮驱动 | 发动机型号：4D29ZT32/604；发动机标定功率/转速：44.2kW/2400r/min；排放阶段：国三（变更选装发动机1：型号：4D27ZT32/604；发动机标定功率/转速：44.2kW/2400r/min；排放阶段：国三；变更选装发动机2：型号：SD4DW3Z2；发动机标定功率/转速：44.1kW/2400r/min；排放阶段：国三）；起动方式：电启动；驱动型式：四轮驱动 最小使用质量：1765kg；最小使用比质量（kg/kw）：39.93 | T202000230168 | 2025-07-05 | 44.2 | 购机补贴(通用类) | 浙江省 | 评阅通过 |  | FH19GW0161 | 国家拖拉机质量监督检验中心（洛阳西苑车辆与动力检验所有限公司） | NJJC20190523 | 山东宝鼎农业机械检测有限公司
3738 | 动力机械 | 拖拉机 | 轮式拖拉机 | 60-70马力四轮驱动拖拉机 | 浙江越野农业装备有限公司 | 轮式拖拉机 | A604 | 功率:60马力;驱动方式:四轮驱动 | 发动机标定功率：44.2kW（60马力）；驱动型式：四轮驱动 | T202100430642 | 2026-06-29 | 44.2 | 购机补贴(通用类) | 浙江省 | 评阅通过 |  | FH21GW0071 | 国家拖拉机质量监督检验中心 | NJJC2020061101 | 山东宝鼎农业机械检测有限公司
3739 | 动力机械 | 拖拉机 | 轮式拖拉机 | 60-70马力四轮驱动拖拉机 | 浙拖奔野（宁波）拖拉机制造有限公司 | 轮式拖拉机 | 604-2 | 功率:60马力;驱动方式:四轮驱动 | 发动机型号：4D29ZT32/604；发动机标定功率/转速：44.2kW/2400r/min；排放阶段：国三（选装发动机1：型号：4D27ZT32/604；发动机标定功率/转速：44.2kW/2400r/min；排放阶段：国三；选装发动机2：型号：SD4DW3Z2；发动机标定功率/转速：44.2kW/2400r/min；排放阶段：国三）；起动方式：电启动；驱动型式：四轮驱动 最小使用质量：1810kg；最小使用比质量（kg/kw）：40.95 | T202000231039 | 2025-12-30 | 44.2 | 购机补贴(通用类) | 浙江省 | 评阅通过 |  | FH20GW0631 | 国家拖拉机质量监督检验中心 | NJJC20190831 | 山东宝鼎农业机械检测有限公司
3740 | 动力机械 | 拖拉机 | 轮式拖拉机 | 60-70马力四轮驱动拖拉机 | 中联农业机械股份有限公司（原：中联重机股份有限公司） | 轮式拖拉机 | RD604 | 功率:60马力;驱动方式:四轮驱动 | 功率：60马力；型式：四轮驱动；最小使用质量kg：1840；最小使用比质量（kg/kw）为41.62； | T202100340126 | 2026-04-01 | 44.2 | 购机补贴(通用类) | 安徽省 | 评阅通过 |  | WJ2020JFH017 | 河南省拖拉机柴油机产品质量监督检验中心 | WJ2018CKKX023 | 河南省拖拉机柴油机产品质量监督检验中心
3741 | 动力机械 | 拖拉机 | 轮式拖拉机 | 60-70马力四轮驱动拖拉机 | 中联农业机械股份有限公司（原：中联重机股份有限公司） | 轮式拖拉机 | RK604 | 功率:60马力;驱动方式:四轮驱动 | 功率：60马力；型式：四轮驱动；最小使用质量kg：2830；最小使用比质量（kg/kw）为64.02； | T202100340096 | 2026-04-01 | 44.2 | 购机补贴(通用类) | 安徽省 | 评阅通过 |  | FH20GW1991 | 国家拖拉机质量监督检验中心（洛阳西苑车辆与动力检验所有限公司） | W201301081-Ⅱ | 山东省农业机械产品质量监督检验站
3742 | 动力机械 | 拖拉机 | 轮式拖拉机 | 60-70马力四轮驱动拖拉机 | 中联农业机械股份有限公司（原：中联重机股份有限公司） | 轮式拖拉机 | RK604-A | 功率:60马力;驱动方式:四轮驱动 | 功率：60马力；型式：四轮驱动；最小使用质量kg：2700；最小使用比质量（kg/kw）为61.08； | T202100340096 | 2026-04-01 | 44.2 | 购机补贴(通用类) | 安徽省 | 评阅通过 |  | FH20GW1961 | 国家拖拉机质量监督检验中心（洛阳西苑车辆与动力检验所有限公司） | W201301081-Ⅱ | 山东省农业机械产品质量监督检验站